## bus_data
BUS_I | BUS_TYPE | Pd | Qd | Gs | Bs | area | Vm | Va | baseKV | zone | Vmax | Vmin
1 | 1 | 0.0096161 | 0.00241 | 0 | 0 | 1 | 0.98438 | -0.10995 | 0.4 | 1 | 1.1 | 0.9
2 | 1 | 0 | 0 | 0 | 0 | 1 | 0.98569 | -0.1006 | 0.4 | 1 | 1.1 | 0.9
4 | 1 | 0 | 0 | 0 | 0 | 1 | 0.9859 | -0.099105 | 0.4 | 1 | 1.1 | 0.9
7 | 1 | 0 | 0 | 0 | 0 | 1 | 0.98861 | -0.079931 | 0.4 | 1 | 1.1 | 0.9
8 | 1 | 0 | 0 | 0 | 0 | 1 | 0.99154 | -0.059251 | 0.4 | 1 | 1.1 | 0.9
5 | 1 | 0.0042026 | 0.0010533 | 0 | 0 | 1 | 0.98637 | -0.095757 | 0.4 | 1 | 1.1 | 0.9
6 | 1 | 0.0012104 | 0.00030335 | 0 | 0 | 1 | 0.98859 | -0.080038 | 0.4 | 1 | 1.1 | 0.9
48 | 1 | 0 | 0 | 0 | 0 | 1 | 0.99171 | -0.05809 | 0.4 | 1 | 1.1 | 0.9
55 | 1 | 0.00058684 | 0.00014708 | 0 | 0 | 1 | 0.99142 | -0.060143 | 0.4 | 1 | 1.1 | 0.9
50 | 1 | 0 | 0 | 0 | 0 | 1 | 0.99309 | -0.048358 | 0.4 | 1 | 1.1 | 0.9
46 | 1 | 0.0010979 | 0.00027517 | 0 | 0 | 1 | 0.99152 | -0.059426 | 0.4 | 1 | 1.1 | 0.9
54 | 1 | 0.00056929 | 0.00014268 | 0 | 0 | 1 | 0.99139 | -0.060294 | 0.4 | 1 | 1.1 | 0.9
9 | 1 | 0.0023222 | 0.000582 | 0 | 0 | 1 | 0.99561 | -0.030753 | 0.4 | 1 | 1.1 | 0.9
10 | 1 | 0.0057417 | 0.001439 | 0 | 0 | 1 | 0.99555 | -0.031127 | 0.4 | 1 | 1.1 | 0.9
11 | 1 | 0.0054188 | 0.0013581 | 0 | 0 | 1 | 0.99593 | -0.028449 | 0.4 | 1 | 1.1 | 0.9
12 | 1 | 0.0032566 | 0.00081618 | 0 | 0 | 1 | 0.99543 | -0.031963 | 0.4 | 1 | 1.1 | 0.9
13 | 1 | 0.0018264 | 0.00045774 | 0 | 0 | 1 | 0.99635 | -0.025513 | 0.4 | 1 | 1.1 | 0.9
29 | 1 | 0.003655 | 0.00091602 | 0 | 0 | 1 | 0.99538 | -0.032317 | 0.4 | 1 | 1.1 | 0.9
51 | 1 | 0.0017849 | 0.00044734 | 0 | 0 | 1 | 0.99656 | -0.024059 | 0.4 | 1 | 1.1 | 0.9
52 | 1 | 0.0040944 | 0.0010261 | 0 | 0 | 1 | 0.9966 | -0.023792 | 0.4 | 1 | 1.1 | 0.9
14 | 1 | 0.0018185 | 0.00045575 | 0 | 0 | 1 | 0.99683 | -0.022111 | 0.4 | 1 | 1.1 | 0.9
15 | 1 | 0.0018254 | 0.0004575 | 0 | 0 | 1 | 0.99796 | -0.014191 | 0.4 | 1 | 1.1 | 0.9
16 | 1 | 0.0015017 | 0.00037636 | 0 | 0 | 1 | 0.99627 | -0.026039 | 0.4 | 1 | 1.1 | 0.9
17 | 1 | 0.0017831 | 0.00044688 | 0 | 0 | 1 | 0.99865 | -0.0094092 | 0.4 | 1 | 1.1 | 0.9
18 | 1 | 0.011621 | 0.0029125 | 0 | 0 | 1 | 0.99622 | -0.026363 | 0.4 | 1 | 1.1 | 0.9
27 | 1 | 0.00079206 | 0.00019851 | 0 | 0 | 1 | 0.99931 | -0.0048198 | 0.4 | 1 | 1.1 | 0.9
44 | 1 | 0.0014997 | 0.00037585 | 0 | 0 | 1 | 0.99585 | -0.028935 | 0.4 | 1 | 1.1 | 0.9
28 | 1 | 0.0018172 | 0.00045542 | 0 | 0 | 1 | 0.99953 | -0.0032694 | 0.4 | 1 | 1.1 | 0.9
45 | 1 | 0.0015632 | 0.00039177 | 0 | 0 | 1 | 0.99545 | -0.031747 | 0.4 | 1 | 1.1 | 0.9
19 | 1 | 0.00081002 | 0.00020301 | 0 | 0 | 1 | 0.99671 | -0.022928 | 0.4 | 1 | 1.1 | 0.9
20 | 1 | 0.0015664 | 0.00039258 | 0 | 0 | 1 | 0.99709 | -0.020274 | 0.4 | 1 | 1.1 | 0.9
21 | 1 | 0 | 0 | 0 | 0 | 1 | 0.99589 | -0.028717 | 0.4 | 1 | 1.1 | 0.9
22 | 1 | 0 | 0 | 0 | 0 | 1 | 0.99805 | -0.013613 | 0.4 | 1 | 1.1 | 0.9
23 | 1 | 0.0014718 | 0.00036888 | 0 | 0 | 1 | 0.9955 | -0.031459 | 0.4 | 1 | 1.1 | 0.9
24 | 1 | 0.001365 | 0.00034211 | 0 | 0 | 1 | 0.99582 | -0.029192 | 0.4 | 1 | 1.1 | 0.9
32 | 1 | 0.00083757 | 0.00020992 | 0 | 0 | 1 | 0.99934 | -0.0046205 | 0.4 | 1 | 1.1 | 0.9
33 | 1 | 0.0011977 | 0.00030018 | 0 | 0 | 1 | 0.99755 | -0.017075 | 0.4 | 1 | 1.1 | 0.9
25 | 1 | 0.0021734 | 0.00054472 | 0 | 0 | 1 | 0.99458 | -0.037904 | 0.4 | 1 | 1.1 | 0.9
63 | 1 | 0.0011275 | 0.00028257 | 0 | 0 | 1 | 0.99579 | -0.02939 | 0.4 | 1 | 1.1 | 0.9
34 | 1 | 0.00083157 | 0.00020841 | 0 | 0 | 1 | 0.99935 | -0.0045448 | 0.4 | 1 | 1.1 | 0.9
53 | 1 | 0.0017718 | 0.00044406 | 0 | 0 | 1 | 0.99681 | -0.022294 | 0.4 | 1 | 1.1 | 0.9
26 | 1 | 0.0032658 | 0.00081848 | 0 | 0 | 1 | 0.99338 | -0.046283 | 0.4 | 1 | 1.1 | 0.9
56 | 1 | 0.0014281 | 0.00035792 | 0 | 0 | 1 | 0.99283 | -0.050166 | 0.4 | 1 | 1.1 | 0.9
35 | 3 | 0.0008965 | 0.00022468 | 0 | 0 | 1 | 1 | 0 | 0.4 | 1 | 1.1 | 0.9
49 | 1 | 0.004505 | 0.0011291 | 0 | 0 | 1 | 0.99082 | -0.064346 | 0.4 | 1 | 1.1 | 0.9
47 | 1 | 0 | 0 | 0 | 0 | 1 | 0.99119 | -0.061729 | 0.4 | 1 | 1.1 | 0.9
36 | 1 | 0.014457 | 0.0036232 | 0 | 0 | 1 | 0.99007 | -0.069646 | 0.4 | 1 | 1.1 | 0.9
37 | 1 | 0.0083596 | 0.0020951 | 0 | 0 | 1 | 0.99141 | -0.060201 | 0.4 | 1 | 1.1 | 0.9
38 | 1 | 0.012042 | 0.0030181 | 0 | 0 | 1 | 0.98948 | -0.073795 | 0.4 | 1 | 1.1 | 0.9
39 | 1 | 0 | 0 | 0 | 0 | 1 | 0.99407 | -0.041418 | 0.4 | 1 | 1.1 | 0.9
41 | 1 | 0.0018656 | 0.00046755 | 0 | 0 | 1 | 0.99369 | -0.044134 | 0.4 | 1 | 1.1 | 0.9
40 | 1 | 0.004135 | 0.0010363 | 0 | 0 | 1 | 0.99313 | -0.048053 | 0.4 | 1 | 1.1 | 0.9
42 | 1 | 0.0023739 | 0.00059495 | 0 | 0 | 1 | 0.99298 | -0.049124 | 0.4 | 1 | 1.1 | 0.9
43 | 1 | 0 | 0 | 0 | 0 | 1 | 0.99289 | -0.049774 | 0.4 | 1 | 1.1 | 0.9
58 | 1 | 0.0040075 | 0.0010044 | 0 | 0 | 1 | 0.99283 | -0.050212 | 0.4 | 1 | 1.1 | 0.9
57 | 1 | 0.0025547 | 0.00064026 | 0 | 0 | 1 | 0.99272 | -0.05098 | 0.4 | 1 | 1.1 | 0.9
60 | 1 | 0.0022332 | 0.0005597 | 0 | 0 | 1 | 0.99281 | -0.050323 | 0.4 | 1 | 1.1 | 0.9
61 | 1 | 0.0021689 | 0.00054359 | 0 | 0 | 1 | 0.99269 | -0.051143 | 0.4 | 1 | 1.1 | 0.9
62 | 1 | 0.0019513 | 0.00048903 | 0 | 0 | 1 | 0.99269 | -0.051161 | 0.4 | 1 | 1.1 | 0.9

## generator_data
GEN_BUS | PG | QG | QMAX | QMIN | VG | MBASE | GEN_STATUS | PMAX | PMIN
35 | 0.15002 | 0.03772 | 10 | -10 | 1 | 100 | 1 | 10 | 0

## branch_data
F_BUS | T_BUS | BR_R | BR_X | BR_B | RATE_A | RATE_B | RATE_C | TAP | SHIFT | BR_STATUS | ANGMIN | ANGMAX | P_in | Q_in | P_out | Q_out
1 | 2 | 12.2862 | 4.7255 | 1.2399e-08 | 0 | 0 | 0 | 0 | 0 | 1 | -90 | 90 | -0.009616 | -0.00241 | 0.0096285 | 0.0024136
2 | 4 | 1.9617 | 0.7545 | 1.9797e-09 | 0 | 0 | 0 | 0 | 0 | 1 | -90 | 90 | -0.0096285 | -0.0024136 | 0.0096305 | 0.0024142
4 | 5 | 4.4054 | 1.6944 | 4.4458e-09 | 0 | 0 | 0 | 0 | 0 | 1 | -90 | 90 | -0.0096305 | -0.0024142 | 0.009635 | 0.0024155
7 | 8 | 17.5328 | 6.7434 | 1.7694e-08 | 0 | 0 | 0 | 0 | 0 | 1 | -90 | 90 | -0.015078 | -0.0037822 | 0.015122 | 0.0037972
7 | 5 | 14.5266 | 5.5872 | 1.466e-08 | 0 | 0 | 0 | 0 | 0 | 1 | -90 | 90 | 0.013868 | 0.003479 | -0.013838 | -0.0034687
7 | 6 | 1.123 | 0.43191 | 1.1333e-09 | 0 | 0 | 0 | 0 | 0 | 1 | -90 | 90 | 0.0012104 | 0.00030324 | -0.0012104 | -0.00030335
8 | 48 | 0.91559 | 0.35215 | 9.2399e-10 | 0 | 0 | 0 | 0 | 0 | 1 | -90 | 90 | -0.016278 | -0.0040857 | 0.016281 | 0.0040866
8 | 55 | 9.8321 | 3.7816 | 9.9224e-09 | 0 | 0 | 0 | 0 | 0 | 1 | -90 | 90 | 0.0011563 | 0.0002885 | -0.0011561 | -0.00028942
48 | 50 | 5.7139 | 2.1976 | 5.7663e-09 | 0 | 0 | 0 | 0 | 0 | 1 | -90 | 90 | -0.021888 | -0.0054907 | 0.021917 | 0.0055015
48 | 46 | 3.0477 | 1.1722 | 3.0757e-09 | 0 | 0 | 0 | 0 | 0 | 1 | -90 | 90 | 0.005607 | 0.0014041 | -0.005606 | -0.001404
55 | 54 | 3.3849 | 1.3019 | 3.4159e-09 | 0 | 0 | 0 | 0 | 0 | 1 | -90 | 90 | 0.00056931 | 0.00014235 | -0.00056929 | -0.00014268
50 | 56 | 2.984 | 1.1477 | 3.0113e-09 | 0 | 0 | 0 | 0 | 0 | 1 | -90 | 90 | 0.0077841 | 0.0019506 | -0.0077822 | -0.0019502
50 | 26 | 0.89932 | 0.34589 | 9.0757e-10 | 0 | 0 | 0 | 0 | 0 | 1 | -90 | 90 | -0.029701 | -0.0074521 | 0.02971 | 0.0074553
46 | 47 | 6.5331 | 2.5127 | 6.593e-09 | 0 | 0 | 0 | 0 | 0 | 1 | -90 | 90 | 0.004508 | 0.0011288 | -0.0045066 | -0.0011289
9 | 10 | 0.38124 | 0.14663 | 3.8474e-10 | 0 | 0 | 0 | 0 | 0 | 1 | -90 | 90 | 0.012655 | 0.0031715 | -0.012654 | -0.0031713
9 | 11 | 1.9867 | 0.76412 | 2.0049e-09 | 0 | 0 | 0 | 0 | 0 | 1 | -90 | 90 | -0.014977 | -0.0037535 | 0.014982 | 0.0037552
10 | 12 | 1.5621 | 0.60083 | 1.5765e-09 | 0 | 0 | 0 | 0 | 0 | 1 | -90 | 90 | 0.0069125 | 0.0017323 | -0.0069117 | -0.0017321
11 | 13 | 1.8602 | 0.71546 | 1.8773e-09 | 0 | 0 | 0 | 0 | 0 | 1 | -90 | 90 | -0.020401 | -0.0051133 | 0.020409 | 0.0051163
12 | 29 | 1.2485 | 0.48021 | 1.26e-09 | 0 | 0 | 0 | 0 | 0 | 1 | -90 | 90 | 0.0036552 | 0.00091597 | -0.003655 | -0.00091602
13 | 51 | 0.84604 | 0.3254 | 8.538e-10 | 0 | 0 | 0 | 0 | 0 | 1 | -90 | 90 | -0.022235 | -0.005574 | 0.02224 | 0.0055756
51 | 52 | 0.14374 | 0.055284 | 1.4506e-10 | 0 | 0 | 0 | 0 | 0 | 1 | -90 | 90 | -0.024025 | -0.006023 | 0.024026 | 0.0060233
52 | 53 | 0.68969 | 0.26527 | 6.9602e-10 | 0 | 0 | 0 | 0 | 0 | 1 | -90 | 90 | -0.02812 | -0.0070495 | 0.028126 | 0.0070516
14 | 15 | 1.513 | 0.58194 | 1.5269e-09 | 0 | 0 | 0 | 0 | 0 | 1 | -90 | 90 | -0.068093 | -0.017102 | 0.068168 | 0.01713
14 | 16 | 0.76987 | 0.2961 | 7.7693e-10 | 0 | 0 | 0 | 0 | 0 | 1 | -90 | 90 | 0.066274 | 0.016646 | -0.066238 | -0.016632
15 | 17 | 0.89127 | 0.3428 | 8.9945e-10 | 0 | 0 | 0 | 0 | 0 | 1 | -90 | 90 | -0.069993 | -0.017588 | 0.07004 | 0.017606
16 | 18 | 0.064891 | 0.024958 | 6.5486e-11 | 0 | 0 | 0 | 0 | 0 | 1 | -90 | 90 | 0.064736 | 0.016256 | -0.064734 | -0.016255
17 | 27 | 0.83513 | 0.32121 | 8.428e-10 | 0 | 0 | 0 | 0 | 0 | 1 | -90 | 90 | -0.071823 | -0.018053 | 0.071869 | 0.01807
18 | 44 | 0.62861 | 0.24177 | 6.3438e-10 | 0 | 0 | 0 | 0 | 0 | 1 | -90 | 90 | 0.053112 | 0.013342 | -0.053093 | -0.013335
27 | 28 | 0.27927 | 0.10741 | 2.8183e-10 | 0 | 0 | 0 | 0 | 0 | 1 | -90 | 90 | -0.072661 | -0.018269 | 0.072677 | 0.018275
44 | 45 | 0.70664 | 0.27178 | 7.1312e-10 | 0 | 0 | 0 | 0 | 0 | 1 | -90 | 90 | 0.051594 | 0.012959 | -0.051574 | -0.012951
28 | 35 | 0.57486 | 0.2211 | 5.8014e-10 | 0 | 0 | 0 | 0 | 0 | 1 | -90 | 90 | -0.074494 | -0.01873 | 0.074528 | 0.018743
45 | 39 | 2.5021 | 0.96235 | 2.5251e-09 | 0 | 0 | 0 | 0 | 0 | 1 | -90 | 90 | 0.05001 | 0.012559 | -0.049943 | -0.012534
19 | 20 | 0.8619 | 0.3315 | 8.6981e-10 | 0 | 0 | 0 | 0 | 0 | 1 | -90 | 90 | -0.040039 | -0.010058 | 0.040054 | 0.010064
19 | 21 | 1.9168 | 0.73724 | 1.9344e-09 | 0 | 0 | 0 | 0 | 0 | 1 | -90 | 90 | 0.039229 | 0.0098553 | -0.039198 | -0.0098433
20 | 22 | 2.0838 | 0.80147 | 2.1029e-09 | 0 | 0 | 0 | 0 | 0 | 1 | -90 | 90 | -0.04162 | -0.010456 | 0.041659 | 0.010471
21 | 23 | 0.96835 | 0.37244 | 9.7724e-10 | 0 | 0 | 0 | 0 | 0 | 1 | -90 | 90 | 0.036705 | 0.009219 | -0.036691 | -0.0092137
21 | 24 | 2.4552 | 0.9443 | 2.4777e-09 | 0 | 0 | 0 | 0 | 0 | 1 | -90 | 90 | 0.0024927 | 0.00062428 | -0.0024925 | -0.00062447
22 | 32 | 1.6112 | 0.61968 | 1.6259e-09 | 0 | 0 | 0 | 0 | 0 | 1 | -90 | 90 | -0.072791 | -0.018281 | 0.072882 | 0.018316
22 | 33 | 1.4447 | 0.55566 | 1.458e-09 | 0 | 0 | 0 | 0 | 0 | 1 | -90 | 90 | 0.031132 | 0.0078096 | -0.031117 | -0.0078039
23 | 25 | 2.3692 | 0.91124 | 2.391e-09 | 0 | 0 | 0 | 0 | 0 | 1 | -90 | 90 | 0.035219 | 0.0088449 | -0.035187 | -0.008833
24 | 63 | 2.2705 | 0.87327 | 2.2913e-09 | 0 | 0 | 0 | 0 | 0 | 1 | -90 | 90 | 0.0011275 | 0.00028236 | -0.0011275 | -0.00028257
32 | 34 | 0.013414 | 0.0051594 | 1.3538e-11 | 0 | 0 | 0 | 0 | 0 | 1 | -90 | 90 | -0.07372 | -0.018525 | 0.07372 | 0.018526
33 | 53 | 2.2624 | 0.87015 | 2.2831e-09 | 0 | 0 | 0 | 0 | 0 | 1 | -90 | 90 | 0.029919 | 0.0075038 | -0.029898 | -0.0074957
25 | 26 | 3.2771 | 1.2604 | 3.3071e-09 | 0 | 0 | 0 | 0 | 0 | 1 | -90 | 90 | 0.033014 | 0.0082883 | -0.032976 | -0.0082738
34 | 35 | 0.79751 | 0.30674 | 8.0483e-10 | 0 | 0 | 0 | 0 | 0 | 1 | -90 | 90 | -0.074552 | -0.018734 | 0.074599 | 0.018752
56 | 60 | 0.31669 | 0.1218 | 3.196e-10 | 0 | 0 | 0 | 0 | 0 | 1 | -90 | 90 | 0.006354 | 0.0015923 | -0.0063539 | -0.0015922
49 | 47 | 7.4267 | 2.8564 | 7.4949e-09 | 0 | 0 | 0 | 0 | 0 | 1 | -90 | 90 | -0.004505 | -0.0011291 | 0.0045066 | 0.0011289
36 | 37 | 4.5561 | 1.7524 | 4.5979e-09 | 0 | 0 | 0 | 0 | 0 | 1 | -90 | 90 | -0.026506 | -0.0066435 | 0.026541 | 0.0066564
36 | 38 | 4.3962 | 1.6908 | 4.4365e-09 | 0 | 0 | 0 | 0 | 0 | 1 | -90 | 90 | 0.012049 | 0.0030203 | -0.012042 | -0.0030181
37 | 39 | 6.9152 | 2.6597 | 6.9787e-09 | 0 | 0 | 0 | 0 | 0 | 1 | -90 | 90 | -0.0349 | -0.0087515 | 0.034991 | 0.0087859
39 | 41 | 2.3381 | 0.89926 | 2.3595e-09 | 0 | 0 | 0 | 0 | 0 | 1 | -90 | 90 | 0.014952 | 0.003748 | -0.014946 | -0.0037461
41 | 40 | 3.8518 | 1.4815 | 3.8872e-09 | 0 | 0 | 0 | 0 | 0 | 1 | -90 | 90 | 0.013081 | 0.0032785 | -0.013074 | -0.0032762
40 | 42 | 1.5394 | 0.59206 | 1.5535e-09 | 0 | 0 | 0 | 0 | 0 | 1 | -90 | 90 | 0.0089387 | 0.0022398 | -0.0089373 | -0.0022395
42 | 43 | 1.271 | 0.48885 | 1.2827e-09 | 0 | 0 | 0 | 0 | 0 | 1 | -90 | 90 | 0.0065635 | 0.0016445 | -0.0065629 | -0.0016444
43 | 58 | 0.85674 | 0.32951 | 8.646e-10 | 0 | 0 | 0 | 0 | 0 | 1 | -90 | 90 | 0.0065629 | 0.0016444 | -0.0065625 | -0.0016444
58 | 57 | 3.8561 | 1.4831 | 3.8915e-09 | 0 | 0 | 0 | 0 | 0 | 1 | -90 | 90 | 0.002555 | 0.00063999 | -0.0025547 | -0.00064026
60 | 61 | 2.5554 | 0.98284 | 2.5788e-09 | 0 | 0 | 0 | 0 | 0 | 1 | -90 | 90 | 0.0041207 | 0.0010325 | -0.0041202 | -0.0010326
61 | 62 | 0.11862 | 0.045623 | 1.1971e-10 | 0 | 0 | 0 | 0 | 0 | 1 | -90 | 90 | 0.0019513 | 0.00048902 | -0.0019512 | -0.00048903