## bus_data
BUS_I | BUS_TYPE | Pd | Qd | Gs | Bs | area | Vm | Va | baseKV | zone | Vmax | Vmin
1 | 1 | 0.00024832 | 6.2235e-05 | 0 | 0 | 1 | 0.9856 | -0.10126 | 0.4 | 1 | 1.1 | 0.9
2 | 1 | 0 | 0 | 0 | 0 | 1 | 0.98561 | -0.10124 | 0.4 | 1 | 1.1 | 0.9
3 | 1 | 0 | 0 | 0 | 0 | 1 | 0.98573 | -0.10036 | 0.4 | 1 | 1.1 | 0.9
24 | 1 | 0.00020635 | 5.1716e-05 | 0 | 0 | 1 | 0.98504 | -0.10529 | 0.4 | 1 | 1.1 | 0.9
16 | 1 | 0.015195 | 0.0038083 | 0 | 0 | 1 | 0.99303 | -0.048638 | 0.4 | 1 | 1.1 | 0.9
17 | 1 | 0 | 0 | 0 | 0 | 1 | 0.99461 | -0.037548 | 0.4 | 1 | 1.1 | 0.9
13 | 1 | 0 | 0 | 0 | 0 | 1 | 0.98968 | -0.072257 | 0.4 | 1 | 1.1 | 0.9
21 | 1 | 0.000296 | 7.4185e-05 | 0 | 0 | 1 | 0.98575 | -0.10019 | 0.4 | 1 | 1.1 | 0.9
25 | 1 | 0 | 0 | 0 | 0 | 1 | 0.985 | -0.10558 | 0.4 | 1 | 1.1 | 0.9
26 | 1 | 0.00038853 | 9.7376e-05 | 0 | 0 | 1 | 0.98494 | -0.10605 | 0.4 | 1 | 1.1 | 0.9
30 | 1 | 0.0011483 | 0.00028779 | 0 | 0 | 1 | 0.98483 | -0.10682 | 0.4 | 1 | 1.1 | 0.9
31 | 1 | 0.0011101 | 0.00027822 | 0 | 0 | 1 | 0.98443 | -0.10973 | 0.4 | 1 | 1.1 | 0.9
22 | 1 | 0.0016928 | 0.00042425 | 0 | 0 | 1 | 0.98589 | -0.099177 | 0.4 | 1 | 1.1 | 0.9
4 | 1 | 0.0022317 | 0.00055932 | 0 | 0 | 1 | 0.99112 | -0.062109 | 0.4 | 1 | 1.1 | 0.9
5 | 1 | 0.00076386 | 0.00019144 | 0 | 0 | 1 | 0.99255 | -0.052077 | 0.4 | 1 | 1.1 | 0.9
6 | 1 | 0 | 0 | 0 | 0 | 1 | 0.98991 | -0.070647 | 0.4 | 1 | 1.1 | 0.9
7 | 1 | 0.0047858 | 0.0011994 | 0 | 0 | 1 | 0.99444 | -0.038814 | 0.4 | 1 | 1.1 | 0.9
8 | 1 | 0.049088 | 0.012303 | 0 | 0 | 1 | 0.9877 | -0.086251 | 0.4 | 1 | 1.1 | 0.9
14 | 1 | 0.039633 | 0.009933 | 0 | 0 | 1 | 0.99514 | -0.033922 | 0.4 | 1 | 1.1 | 0.9
15 | 1 | 0.0080891 | 0.0020273 | 0 | 0 | 1 | 0.99602 | -0.027754 | 0.4 | 1 | 1.1 | 0.9
9 | 1 | 0.022974 | 0.0057579 | 0 | 0 | 1 | 0.98721 | -0.089754 | 0.4 | 1 | 1.1 | 0.9
10 | 1 | 0.0036804 | 0.00092239 | 0 | 0 | 1 | 0.98682 | -0.092542 | 0.4 | 1 | 1.1 | 0.9
11 | 1 | 0.0061268 | 0.0015355 | 0 | 0 | 1 | 0.98841 | -0.081252 | 0.4 | 1 | 1.1 | 0.9
12 | 1 | 0.0034535 | 0.00086554 | 0 | 0 | 1 | 0.98682 | -0.092544 | 0.4 | 1 | 1.1 | 0.9
23 | 1 | 0.00046124 | 0.0001156 | 0 | 0 | 1 | 0.98604 | -0.098118 | 0.4 | 1 | 1.1 | 0.9
19 | 1 | 0.004108 | 0.0010296 | 0 | 0 | 1 | 0.99741 | -0.018001 | 0.4 | 1 | 1.1 | 0.9
20 | 3 | 0 | 0 | 0 | 0 | 1 | 1 | 0 | 0.4 | 1 | 1.1 | 0.9
18 | 1 | 0.005199 | 0.001303 | 0 | 0 | 1 | 0.9967 | -0.022933 | 0.4 | 1 | 1.1 | 0.9
27 | 1 | 0.0053051 | 0.0013296 | 0 | 0 | 1 | 0.99631 | -0.025774 | 0.4 | 1 | 1.1 | 0.9
28 | 1 | 0.051947 | 0.013019 | 0 | 0 | 1 | 0.99431 | -0.039882 | 0.4 | 1 | 1.1 | 0.9

## generator_data
GEN_BUS | PG | QG | QMAX | QMIN | VG | MBASE | GEN_STATUS | PMAX | PMIN
20 | 0.22996 | 0.057866 | 10 | -10 | 1 | 100 | 1 | 10 | 0

## branch_data
F_BUS | T_BUS | BR_R | BR_X | BR_B | RATE_A | RATE_B | RATE_C | TAP | SHIFT | BR_STATUS | ANGMIN | ANGMAX | P_in | Q_in | P_out | Q_out
1 | 2 | 1.2581 | 0.48389 | 1.2697e-09 | 0 | 0 | 0 | 0 | 0 | 1 | -90 | 90 | -0.00024832 | -6.2235e-05 | 0.00024832 | 6.2112e-05
2 | 3 | 3.529 | 1.3573 | 3.5614e-09 | 0 | 0 | 0 | 0 | 0 | 1 | -90 | 90 | -0.0031041 | -0.00077248 | 0.0031045 | 0.00077227
2 | 24 | 17.7342 | 6.8208 | 1.7897e-08 | 0 | 0 | 0 | 0 | 0 | 1 | -90 | 90 | 0.0028558 | 0.00071036 | -0.0028542 | -0.00071149
3 | 21 | 0.70388 | 0.27072 | 7.1034e-10 | 0 | 0 | 0 | 0 | 0 | 1 | -90 | 90 | -0.0031045 | -0.00077227 | 0.0031046 | 0.00077223
24 | 25 | 1.3883 | 0.53397 | 1.4011e-09 | 0 | 0 | 0 | 0 | 0 | 1 | -90 | 90 | 0.0026479 | 0.00065978 | -0.0026478 | -0.00065987
16 | 17 | 2.5006 | 0.96178 | 2.5236e-09 | 0 | 0 | 0 | 0 | 0 | 1 | -90 | 90 | -0.057227 | -0.014366 | 0.057315 | 0.014399
16 | 13 | 7.2239 | 2.7784 | 7.2902e-09 | 0 | 0 | 0 | 0 | 0 | 1 | -90 | 90 | 0.042032 | 0.010557 | -0.041894 | -0.010505
17 | 18 | 3.3076 | 1.2721 | 3.3379e-09 | 0 | 0 | 0 | 0 | 0 | 1 | -90 | 90 | -0.057315 | -0.014399 | 0.057432 | 0.014444
13 | 11 | 2.7384 | 1.0532 | 2.7636e-09 | 0 | 0 | 0 | 0 | 0 | 1 | -90 | 90 | 0.041894 | 0.010505 | -0.041842 | -0.010485
21 | 22 | 3.7064 | 1.4255 | 3.7404e-09 | 0 | 0 | 0 | 0 | 0 | 1 | -90 | 90 | -0.0034006 | -0.00084642 | 0.003401 | 0.00084624
25 | 26 | 2.2152 | 0.85201 | 2.2355e-09 | 0 | 0 | 0 | 0 | 0 | 1 | -90 | 90 | 0.0026478 | 0.00065987 | -0.0026476 | -0.00066002
26 | 30 | 4.2327 | 1.6279 | 4.2715e-09 | 0 | 0 | 0 | 0 | 0 | 1 | -90 | 90 | 0.0022591 | 0.00056265 | -0.0022588 | -0.00056297
30 | 31 | 32.7611 | 12.6004 | 3.3062e-08 | 0 | 0 | 0 | 0 | 0 | 1 | -90 | 90 | 0.0011105 | 0.00027518 | -0.0011101 | -0.00027822
22 | 23 | 2.6086 | 1.0033 | 2.6326e-09 | 0 | 0 | 0 | 0 | 0 | 1 | -90 | 90 | -0.0050938 | -0.0012705 | 0.0050945 | 0.0012705
4 | 5 | 2.5045 | 0.96325 | 2.5274e-09 | 0 | 0 | 0 | 0 | 0 | 1 | -90 | 90 | -0.051484 | -0.012925 | 0.051556 | 0.012952
4 | 6 | 2.2226 | 0.85486 | 2.243e-09 | 0 | 0 | 0 | 0 | 0 | 1 | -90 | 90 | 0.049253 | 0.012365 | -0.049194 | -0.012343
5 | 7 | 3.2736 | 1.2591 | 3.3037e-09 | 0 | 0 | 0 | 0 | 0 | 1 | -90 | 90 | -0.05232 | -0.013143 | 0.052417 | 0.01318
6 | 8 | 4.0482 | 1.557 | 4.0854e-09 | 0 | 0 | 0 | 0 | 0 | 1 | -90 | 90 | 0.049194 | 0.012343 | -0.049088 | -0.012303
7 | 14 | 1.1086 | 0.42639 | 1.1188e-09 | 0 | 0 | 0 | 0 | 0 | 1 | -90 | 90 | -0.057203 | -0.01438 | 0.057242 | 0.014395
14 | 15 | 0.82505 | 0.31733 | 8.3262e-10 | 0 | 0 | 0 | 0 | 0 | 1 | -90 | 90 | -0.096875 | -0.024328 | 0.096958 | 0.02436
15 | 19 | 1.2065 | 0.46405 | 2.4352e-09 | 0 | 0 | 0 | 0 | 0 | 1 | -90 | 90 | -0.10505 | -0.026387 | 0.10519 | 0.026441
9 | 10 | 2.7754 | 1.0675 | 2.8009e-09 | 0 | 0 | 0 | 0 | 0 | 1 | -90 | 90 | 0.012699 | 0.003176 | -0.012694 | -0.0031744
9 | 11 | 3.025 | 1.1634 | 3.0527e-09 | 0 | 0 | 0 | 0 | 0 | 1 | -90 | 90 | -0.035673 | -0.0089339 | 0.035715 | 0.0089498
10 | 12 | 0.0080077 | 0.0030799 | 8.0812e-12 | 0 | 0 | 0 | 0 | 0 | 1 | -90 | 90 | 0.0034535 | 0.00086554 | -0.0034535 | -0.00086554
10 | 23 | 12.6043 | 4.8478 | 1.272e-08 | 0 | 0 | 0 | 0 | 0 | 1 | -90 | 90 | 0.00556 | 0.0013865 | -0.0055558 | -0.0013861
19 | 20 | 2.1512 | 0.8274 | 4.342e-09 | 0 | 0 | 0 | 0 | 0 | 1 | -90 | 90 | -0.1093 | -0.027471 | 0.10957 | 0.027576
20 | 27 | 5.8418 | 2.2469 | 5.8954e-09 | 0 | 0 | 0 | 0 | 0 | 1 | -90 | 90 | 0.057559 | 0.014466 | -0.057353 | -0.014387
20 | 18 | 4.7822 | 1.8393 | 4.826e-09 | 0 | 0 | 0 | 0 | 0 | 1 | -90 | 90 | 0.062832 | 0.015824 | -0.062631 | -0.015747
27 | 28 | 3.5045 | 1.3479 | 3.5366e-09 | 0 | 0 | 0 | 0 | 0 | 1 | -90 | 90 | 0.052048 | 0.013058 | -0.051947 | -0.013019