## bus_data
BUS_I | BUS_TYPE | Pd | Qd | Gs | Bs | area | Vm | Va | baseKV | zone | Vmax | Vmin
1 | 1 | 0.033638 | 0.0084304 | 0 | 0 | 1 | 0.97843 | -0.15136 | 0.4 | 1 | 1.1 | 0.9
2 | 1 | 0.01783 | 0.0044685 | 0 | 0 | 1 | 0.97817 | -0.15324 | 0.4 | 1 | 1.1 | 0.9
9 | 1 | 0.0010753 | 0.00026949 | 0 | 0 | 1 | 0.98248 | -0.12255 | 0.4 | 1 | 1.1 | 0.9
10 | 1 | 0.0027997 | 0.00070167 | 0 | 0 | 1 | 0.98374 | -0.11357 | 0.4 | 1 | 1.1 | 0.9
8 | 1 | 0.0021854 | 0.00054771 | 0 | 0 | 1 | 0.98236 | -0.12339 | 0.4 | 1 | 1.1 | 0.9
3 | 3 | 0.06037 | 0.01513 | 0 | 0 | 1 | 1 | 0 | 0.4 | 1 | 1.1 | 0.9
4 | 1 | 0.012716 | 0.0031869 | 0 | 0 | 1 | 0.99849 | -0.010504 | 0.4 | 1 | 1.1 | 0.9
5 | 1 | 0 | 0 | 0 | 0 | 1 | 0.99967 | -0.0023342 | 0.4 | 1 | 1.1 | 0.9
6 | 1 | 0.049196 | 0.01233 | 0 | 0 | 1 | 0.99802 | -0.013768 | 0.4 | 1 | 1.1 | 0.9
7 | 1 | 0.0053131 | 0.0013316 | 0 | 0 | 1 | 0.99951 | -0.0034657 | 0.4 | 1 | 1.1 | 0.9
11 | 1 | 0 | 0 | 0 | 0 | 1 | 0.99427 | -0.039753 | 0.4 | 1 | 1.1 | 0.9
12 | 1 | 0.018308 | 0.0045883 | 0 | 0 | 1 | 0.99163 | -0.058165 | 0.4 | 1 | 1.1 | 0.9
13 | 1 | 0 | 0 | 0 | 0 | 1 | 0.98538 | -0.10197 | 0.4 | 1 | 1.1 | 0.9
14 | 1 | 0.00048613 | 0.00012184 | 0 | 0 | 1 | 0.98817 | -0.08233 | 0.4 | 1 | 1.1 | 0.9

## generator_data
GEN_BUS | PG | QG | QMAX | QMIN | VG | MBASE | GEN_STATUS | PMAX | PMIN
3 | 0.20539 | 0.05167 | 10 | -10 | 1 | 100 | 1 | 10 | 0

## branch_data
F_BUS | T_BUS | BR_R | BR_X | BR_B | RATE_A | RATE_B | RATE_C | TAP | SHIFT | BR_STATUS | ANGMIN | ANGMAX | P_in | Q_in | P_out | Q_out
1 | 2 | 1.314 | 0.5054 | 1.3261e-09 | 0 | 0 | 0 | 0 | 0 | 1 | -90 | 90 | 0.017834 | 0.0044702 | -0.017829 | -0.0044685
1 | 9 | 7.0087 | 2.6956 | 7.073e-09 | 0 | 0 | 0 | 0 | 0 | 1 | -90 | 90 | -0.051472 | -0.012901 | 0.051678 | 0.012979
9 | 10 | 2.0653 | 0.79434 | 2.0842e-09 | 0 | 0 | 0 | 0 | 0 | 1 | -90 | 90 | -0.054939 | -0.013796 | 0.055007 | 0.013822
9 | 8 | 4.8708 | 1.8734 | 4.9154e-09 | 0 | 0 | 0 | 0 | 0 | 1 | -90 | 90 | 0.0021856 | 0.00054734 | -0.0021854 | -0.00054772
10 | 13 | 2.5448 | 0.97876 | 2.5681e-09 | 0 | 0 | 0 | 0 | 0 | 1 | -90 | 90 | -0.057807 | -0.014524 | 0.0579 | 0.01456
3 | 4 | 0.98809 | 0.38003 | 1.9943e-09 | 0 | 0 | 0 | 0 | 0 | 1 | -90 | 90 | 0.13971 | 0.035208 | -0.1395 | -0.035129
3 | 5 | 5.7161 | 2.1985 | 5.7686e-09 | 0 | 0 | 0 | 0 | 0 | 1 | -90 | 90 | 0.0053157 | 0.0013317 | -0.005314 | -0.0013316
4 | 6 | 0.33748 | 0.1298 | 6.8116e-10 | 0 | 0 | 0 | 0 | 0 | 1 | -90 | 90 | 0.12679 | 0.031942 | -0.12673 | -0.03192
5 | 7 | 2.7712 | 1.0658 | 2.7966e-09 | 0 | 0 | 0 | 0 | 0 | 1 | -90 | 90 | 0.005314 | 0.0013316 | -0.0053131 | -0.0013316
6 | 11 | 4.3992 | 1.692 | 4.4395e-09 | 0 | 0 | 0 | 0 | 0 | 1 | -90 | 90 | 0.077533 | 0.01959 | -0.07725 | -0.019482
11 | 12 | 3.0974 | 1.1913 | 3.1258e-09 | 0 | 0 | 0 | 0 | 0 | 1 | -90 | 90 | 0.07725 | 0.019482 | -0.077051 | -0.019406
12 | 14 | 5.315 | 2.0442 | 5.3638e-09 | 0 | 0 | 0 | 0 | 0 | 1 | -90 | 90 | 0.058744 | 0.014818 | -0.058545 | -0.014742
13 | 14 | 4.3293 | 1.6651 | 4.369e-09 | 0 | 0 | 0 | 0 | 0 | 1 | -90 | 90 | -0.0579 | -0.014559 | 0.058059 | 0.01462