## bus_data
BUS_I | BUS_TYPE | Pd | Qd | Gs | Bs | area | Vm | Va | baseKV | zone | Vmax | Vmin
1 | 1 | 0.0018516 | 0.00046405 | 0 | 0 | 1 | 0.9743 | -0.18111 | 0.4 | 1 | 1.1 | 0.9
2 | 1 | 0.0015278 | 0.00038289 | 0 | 0 | 1 | 0.97415 | -0.1822 | 0.4 | 1 | 1.1 | 0.9
3 | 1 | 0.00097735 | 0.00024495 | 0 | 0 | 1 | 0.97438 | -0.18052 | 0.4 | 1 | 1.1 | 0.9
4 | 1 | 0.0029658 | 0.0007433 | 0 | 0 | 1 | 0.97397 | -0.18344 | 0.4 | 1 | 1.1 | 0.9
5 | 1 | 0.0032558 | 0.00081599 | 0 | 0 | 1 | 0.97453 | -0.17946 | 0.4 | 1 | 1.1 | 0.9
49 | 1 | 0.0022453 | 0.00056272 | 0 | 0 | 1 | 0.97397 | -0.18346 | 0.4 | 1 | 1.1 | 0.9
22 | 1 | 0.0030121 | 0.00075491 | 0 | 0 | 1 | 0.97468 | -0.17835 | 0.4 | 1 | 1.1 | 0.9
44 | 1 | 0 | 0 | 0 | 0 | 1 | 0.97509 | -0.17543 | 0.4 | 1 | 1.1 | 0.9
6 | 1 | 0.032 | 0.0080198 | 0 | 0 | 1 | 0.99247 | -0.052731 | 0.4 | 1 | 1.1 | 0.9
7 | 1 | 0.027549 | 0.0069045 | 0 | 0 | 1 | 0.99276 | -0.050719 | 0.4 | 1 | 1.1 | 0.9
8 | 1 | 0 | 0 | 0 | 0 | 1 | 0.99372 | -0.043983 | 0.4 | 1 | 1.1 | 0.9
28 | 1 | 0 | 0 | 0 | 0 | 1 | 0.99525 | -0.033198 | 0.4 | 1 | 1.1 | 0.9
29 | 1 | 0.031115 | 0.0077982 | 0 | 0 | 1 | 0.9934 | -0.046236 | 0.4 | 1 | 1.1 | 0.9
18 | 1 | 0.0026806 | 0.00067181 | 0 | 0 | 1 | 0.99678 | -0.022494 | 0.4 | 1 | 1.1 | 0.9
9 | 1 | 0.0026465 | 0.00066327 | 0 | 0 | 1 | 0.98724 | -0.089095 | 0.4 | 1 | 1.1 | 0.9
10 | 1 | 0.0010617 | 0.00026608 | 0 | 0 | 1 | 0.98719 | -0.089469 | 0.4 | 1 | 1.1 | 0.9
11 | 1 | 0 | 0 | 0 | 0 | 1 | 0.98738 | -0.08813 | 0.4 | 1 | 1.1 | 0.9
12 | 1 | 0.00091963 | 0.00023048 | 0 | 0 | 1 | 0.98713 | -0.08993 | 0.4 | 1 | 1.1 | 0.9
13 | 1 | 0 | 0 | 0 | 0 | 1 | 0.98671 | -0.092884 | 0.4 | 1 | 1.1 | 0.9
14 | 1 | 0.0049389 | 0.0012378 | 0 | 0 | 1 | 0.98739 | -0.088085 | 0.4 | 1 | 1.1 | 0.9
21 | 1 | 0.00067764 | 0.00016983 | 0 | 0 | 1 | 0.98711 | -0.090029 | 0.4 | 1 | 1.1 | 0.9
43 | 1 | 0.0036047 | 0.00090343 | 0 | 0 | 1 | 0.98592 | -0.09854 | 0.4 | 1 | 1.1 | 0.9
25 | 1 | 0 | 0 | 0 | 0 | 1 | 0.98785 | -0.084787 | 0.4 | 1 | 1.1 | 0.9
20 | 1 | 0.001681 | 0.0004213 | 0 | 0 | 1 | 0.98707 | -0.090304 | 0.4 | 1 | 1.1 | 0.9
27 | 1 | 0 | 0 | 0 | 0 | 1 | 0.99131 | -0.06047 | 0.4 | 1 | 1.1 | 0.9
23 | 1 | 0.0040651 | 0.0010188 | 0 | 0 | 1 | 0.98613 | -0.096911 | 0.4 | 1 | 1.1 | 0.9
15 | 1 | 0.001219 | 0.00030551 | 0 | 0 | 1 | 0.99874 | -0.0087595 | 0.4 | 1 | 1.1 | 0.9
16 | 1 | 0.033079 | 0.0082903 | 0 | 0 | 1 | 0.99741 | -0.01805 | 0.4 | 1 | 1.1 | 0.9
17 | 3 | 0.0017766 | 0.00044527 | 0 | 0 | 1 | 1 | 0 | 0.4 | 1 | 1.1 | 0.9
19 | 1 | 0.002579 | 0.00064635 | 0 | 0 | 1 | 0.99621 | -0.026249 | 0.4 | 1 | 1.1 | 0.9
40 | 1 | 0.0027495 | 0.00068908 | 0 | 0 | 1 | 0.9954 | -0.031875 | 0.4 | 1 | 1.1 | 0.9
41 | 1 | 0.0013505 | 0.00033848 | 0 | 0 | 1 | 0.99462 | -0.03732 | 0.4 | 1 | 1.1 | 0.9
56 | 1 | 0.0027774 | 0.00069609 | 0 | 0 | 1 | 0.97494 | -0.17652 | 0.4 | 1 | 1.1 | 0.9
35 | 1 | 0 | 0 | 0 | 0 | 1 | 0.97521 | -0.17458 | 0.4 | 1 | 1.1 | 0.9
24 | 1 | 0.0038177 | 0.00095681 | 0 | 0 | 1 | 0.98502 | -0.10477 | 0.4 | 1 | 1.1 | 0.9
26 | 1 | 0.0025787 | 0.00064628 | 0 | 0 | 1 | 0.984 | -0.11192 | 0.4 | 1 | 1.1 | 0.9
42 | 1 | 0.0023811 | 0.00059676 | 0 | 0 | 1 | 0.98376 | -0.11364 | 0.4 | 1 | 1.1 | 0.9
39 | 1 | 0.0014057 | 0.0003523 | 0 | 0 | 1 | 0.99113 | -0.061785 | 0.4 | 1 | 1.1 | 0.9
46 | 1 | 0.0019507 | 0.0004889 | 0 | 0 | 1 | 0.99171 | -0.057696 | 0.4 | 1 | 1.1 | 0.9
34 | 1 | 0 | 0 | 0 | 0 | 1 | 0.9807 | -0.13536 | 0.4 | 1 | 1.1 | 0.9
38 | 1 | 0.00072724 | 0.00018226 | 0 | 0 | 1 | 0.99102 | -0.062564 | 0.4 | 1 | 1.1 | 0.9
47 | 1 | 0.00088335 | 0.00022139 | 0 | 0 | 1 | 0.99259 | -0.051522 | 0.4 | 1 | 1.1 | 0.9
50 | 1 | 0.033621 | 0.0084263 | 0 | 0 | 1 | 0.99274 | -0.050898 | 0.4 | 1 | 1.1 | 0.9
30 | 1 | 0.00085186 | 0.0002135 | 0 | 0 | 1 | 0.97669 | -0.16397 | 0.4 | 1 | 1.1 | 0.9
31 | 1 | 0.0010867 | 0.00027234 | 0 | 0 | 1 | 0.97665 | -0.16427 | 0.4 | 1 | 1.1 | 0.9
32 | 1 | 0 | 0 | 0 | 0 | 1 | 0.97685 | -0.16278 | 0.4 | 1 | 1.1 | 0.9
54 | 1 | 0.00096376 | 0.00024154 | 0 | 0 | 1 | 0.97518 | -0.17481 | 0.4 | 1 | 1.1 | 0.9
55 | 1 | 0.00070406 | 0.00017645 | 0 | 0 | 1 | 0.97516 | -0.17495 | 0.4 | 1 | 1.1 | 0.9
36 | 1 | 0.00068137 | 0.00017077 | 0 | 0 | 1 | 0.99093 | -0.063151 | 0.4 | 1 | 1.1 | 0.9
37 | 1 | 0.0046876 | 0.0011748 | 0 | 0 | 1 | 0.99091 | -0.06334 | 0.4 | 1 | 1.1 | 0.9
45 | 1 | 0 | 0 | 0 | 0 | 1 | 0.99382 | -0.042935 | 0.4 | 1 | 1.1 | 0.9
48 | 1 | 0.0022015 | 0.00055176 | 0 | 0 | 1 | 0.99266 | -0.051034 | 0.4 | 1 | 1.1 | 0.9
52 | 1 | 0.0034147 | 0.0008558 | 0 | 0 | 1 | 0.99367 | -0.043968 | 0.4 | 1 | 1.1 | 0.9

## generator_data
GEN_BUS | PG | QG | QMAX | QMIN | VG | MBASE | GEN_STATUS | PMAX | PMIN
17 | 0.23833 | 0.059991 | 10 | -10 | 1 | 100 | 1 | 10 | 0

## branch_data
F_BUS | T_BUS | BR_R | BR_X | BR_B | RATE_A | RATE_B | RATE_C | TAP | SHIFT | BR_STATUS | ANGMIN | ANGMAX | P_in | Q_in | P_out | Q_out
1 | 2 | 2.0109 | 0.77344 | 2.0294e-09 | 0 | 0 | 0 | 0 | 0 | 1 | -90 | 90 | 0.0067407 | 0.0016892 | -0.0067396 | -0.001689
1 | 3 | 0.85065 | 0.32717 | 8.5846e-10 | 0 | 0 | 0 | 0 | 0 | 1 | -90 | 90 | -0.0085922 | -0.0021532 | 0.0085929 | 0.0021534
2 | 4 | 2.9379 | 1.13 | 2.9648e-09 | 0 | 0 | 0 | 0 | 0 | 1 | -90 | 90 | 0.0052119 | 0.0013061 | -0.005211 | -0.001306
3 | 5 | 1.3605 | 0.52328 | 1.373e-09 | 0 | 0 | 0 | 0 | 0 | 1 | -90 | 90 | -0.0095702 | -0.0023984 | 0.0095716 | 0.0023988
4 | 49 | 0.090379 | 0.034761 | 9.1208e-11 | 0 | 0 | 0 | 0 | 0 | 1 | -90 | 90 | 0.0022453 | 0.00056272 | -0.0022453 | -0.00056273
5 | 22 | 1.0708 | 0.41186 | 1.0807e-09 | 0 | 0 | 0 | 0 | 0 | 1 | -90 | 90 | -0.012827 | -0.0032148 | 0.012829 | 0.0032154
22 | 44 | 2.286 | 0.87924 | 2.307e-09 | 0 | 0 | 0 | 0 | 0 | 1 | -90 | 90 | -0.015841 | -0.0039703 | 0.015848 | 0.0039726
44 | 56 | 4.8676 | 1.8721 | 4.9122e-09 | 0 | 0 | 0 | 0 | 0 | 1 | -90 | 90 | 0.0027778 | 0.00069579 | -0.0027774 | -0.0006961
44 | 35 | 0.56537 | 0.21745 | 5.7056e-10 | 0 | 0 | 0 | 0 | 0 | 1 | -90 | 90 | -0.018626 | -0.0046684 | 0.018628 | 0.0046692
6 | 7 | 0.80682 | 0.31031 | 8.1422e-10 | 0 | 0 | 0 | 0 | 0 | 1 | -90 | 90 | -0.032 | -0.0080198 | 0.032008 | 0.0080232
7 | 8 | 1.4536 | 0.55906 | 1.4669e-09 | 0 | 0 | 0 | 0 | 0 | 1 | -90 | 90 | -0.059558 | -0.014928 | 0.059613 | 0.014949
8 | 28 | 2.3331 | 0.89733 | 2.3545e-09 | 0 | 0 | 0 | 0 | 0 | 1 | -90 | 90 | -0.059613 | -0.014949 | 0.059703 | 0.014983
28 | 29 | 2.5936 | 0.99755 | 2.6174e-09 | 0 | 0 | 0 | 0 | 0 | 1 | -90 | 90 | 0.064875 | 0.016277 | -0.064758 | -0.016233
28 | 18 | 1.1128 | 0.42799 | 2.246e-09 | 0 | 0 | 0 | 0 | 0 | 1 | -90 | 90 | -0.12458 | -0.03126 | 0.12476 | 0.031332
29 | 50 | 1.781 | 0.68502 | 1.7974e-09 | 0 | 0 | 0 | 0 | 0 | 1 | -90 | 90 | 0.033643 | 0.0084345 | -0.033621 | -0.0084263
18 | 16 | 0.4533 | 0.17435 | 9.1492e-10 | 0 | 0 | 0 | 0 | 0 | 1 | -90 | 90 | -0.12744 | -0.032003 | 0.12752 | 0.032034
9 | 10 | 1.0943 | 0.42087 | 1.1043e-09 | 0 | 0 | 0 | 0 | 0 | 1 | -90 | 90 | 0.0043405 | 0.0010874 | -0.0043402 | -0.0010874
9 | 11 | 1.7527 | 0.6741 | 1.7688e-09 | 0 | 0 | 0 | 0 | 0 | 1 | -90 | 90 | -0.0069869 | -0.0017506 | 0.0069879 | 0.0017508
10 | 12 | 1.7812 | 0.68507 | 1.7975e-09 | 0 | 0 | 0 | 0 | 0 | 1 | -90 | 90 | 0.0032786 | 0.0008213 | -0.0032784 | -0.0008214
11 | 13 | 16.6401 | 6.4 | 1.6793e-08 | 0 | 0 | 0 | 0 | 0 | 1 | -90 | 90 | 0.0036099 | 0.00090184 | -0.0036075 | -0.00090257
11 | 14 | 0.054331 | 0.020896 | 5.4829e-11 | 0 | 0 | 0 | 0 | 0 | 1 | -90 | 90 | -0.010598 | -0.0026527 | 0.010598 | 0.0026527
12 | 21 | 0.53449 | 0.20557 | 5.3939e-10 | 0 | 0 | 0 | 0 | 0 | 1 | -90 | 90 | 0.0023587 | 0.00059091 | -0.0023587 | -0.00059095
13 | 43 | 19.8429 | 7.6319 | 2.0025e-08 | 0 | 0 | 0 | 0 | 0 | 1 | -90 | 90 | 0.0036075 | 0.00090257 | -0.0036047 | -0.00090343
14 | 25 | 2.692 | 1.0354 | 2.7167e-09 | 0 | 0 | 0 | 0 | 0 | 1 | -90 | 90 | -0.015537 | -0.0038905 | 0.015544 | 0.003893
21 | 20 | 2.0744 | 0.79786 | 2.0935e-09 | 0 | 0 | 0 | 0 | 0 | 1 | -90 | 90 | 0.0016811 | 0.00042112 | -0.001681 | -0.0004213
25 | 27 | 6.1199 | 2.3538 | 6.176e-09 | 0 | 0 | 0 | 0 | 0 | 1 | -90 | 90 | -0.050934 | -0.012799 | 0.051107 | 0.012865
25 | 23 | 4.381 | 1.685 | 4.4212e-09 | 0 | 0 | 0 | 0 | 0 | 1 | -90 | 90 | 0.03539 | 0.0089061 | -0.03533 | -0.0088836
27 | 39 | 2.2429 | 0.86265 | 2.2635e-09 | 0 | 0 | 0 | 0 | 0 | 1 | -90 | 90 | 0.0075045 | 0.0018806 | -0.0075031 | -0.0018803
27 | 46 | 0.61029 | 0.23473 | 6.1589e-10 | 0 | 0 | 0 | 0 | 0 | 1 | -90 | 90 | -0.058612 | -0.014746 | 0.058634 | 0.014754
23 | 24 | 3.2031 | 1.232 | 3.2325e-09 | 0 | 0 | 0 | 0 | 0 | 1 | -90 | 90 | 0.031265 | 0.0078648 | -0.031231 | -0.0078519
15 | 16 | 0.75317 | 0.28968 | 1.5202e-09 | 0 | 0 | 0 | 0 | 0 | 1 | -90 | 90 | 0.16081 | 0.040404 | -0.1606 | -0.040324
15 | 17 | 0.70659 | 0.27176 | 1.4261e-09 | 0 | 0 | 0 | 0 | 0 | 1 | -90 | 90 | -0.16203 | -0.040709 | 0.16223 | 0.040785
17 | 19 | 4.6449 | 1.7865 | 4.6875e-09 | 0 | 0 | 0 | 0 | 0 | 1 | -90 | 90 | 0.074327 | 0.018761 | -0.074054 | -0.018657
19 | 40 | 1.0271 | 0.39504 | 1.0365e-09 | 0 | 0 | 0 | 0 | 0 | 1 | -90 | 90 | 0.071475 | 0.01801 | -0.071419 | -0.017989
40 | 41 | 1.0325 | 0.39713 | 1.042e-09 | 0 | 0 | 0 | 0 | 0 | 1 | -90 | 90 | 0.068669 | 0.0173 | -0.068617 | -0.01728
41 | 45 | 1.0848 | 0.41722 | 1.0947e-09 | 0 | 0 | 0 | 0 | 0 | 1 | -90 | 90 | 0.067266 | 0.016941 | -0.067214 | -0.016921
35 | 54 | 1.7167 | 0.66028 | 1.7325e-09 | 0 | 0 | 0 | 0 | 0 | 1 | -90 | 90 | 0.0016679 | 0.00041762 | -0.0016678 | -0.00041777
35 | 32 | 7.2091 | 2.7727 | 7.2753e-09 | 0 | 0 | 0 | 0 | 0 | 1 | -90 | 90 | -0.020296 | -0.0050868 | 0.020329 | 0.0050988
24 | 26 | 3.3135 | 1.2744 | 3.3439e-09 | 0 | 0 | 0 | 0 | 0 | 1 | -90 | 90 | 0.027414 | 0.0068951 | -0.027386 | -0.006885
26 | 42 | 0.88283 | 0.33955 | 8.9093e-10 | 0 | 0 | 0 | 0 | 0 | 1 | -90 | 90 | 0.024808 | 0.0062387 | -0.024802 | -0.0062365
42 | 34 | 12.2563 | 4.714 | 1.2369e-08 | 0 | 0 | 0 | 0 | 0 | 1 | -90 | 90 | 0.02242 | 0.0056397 | -0.022353 | -0.0056149
39 | 38 | 1.6351 | 0.62889 | 1.6501e-09 | 0 | 0 | 0 | 0 | 0 | 1 | -90 | 90 | 0.0060974 | 0.001528 | -0.0060967 | -0.0015279
46 | 47 | 1.3162 | 0.50623 | 1.3283e-09 | 0 | 0 | 0 | 0 | 0 | 1 | -90 | 90 | -0.060585 | -0.015243 | 0.060637 | 0.015263
34 | 32 | 15.3821 | 5.9162 | 1.5523e-08 | 0 | 0 | 0 | 0 | 0 | 1 | -90 | 90 | 0.022353 | 0.0056149 | -0.022268 | -0.0055837
38 | 36 | 1.3963 | 0.53702 | 1.4091e-09 | 0 | 0 | 0 | 0 | 0 | 1 | -90 | 90 | 0.0053695 | 0.0013456 | -0.005369 | -0.0013456
47 | 48 | 0.10269 | 0.039497 | 1.0363e-10 | 0 | 0 | 0 | 0 | 0 | 1 | -90 | 90 | -0.061521 | -0.015484 | 0.061525 | 0.015486
30 | 31 | 3.3644 | 1.294 | 3.3952e-09 | 0 | 0 | 0 | 0 | 0 | 1 | -90 | 90 | 0.0010867 | 0.00027204 | -0.0010867 | -0.00027235
30 | 32 | 7.5913 | 2.9197 | 7.661e-09 | 0 | 0 | 0 | 0 | 0 | 1 | -90 | 90 | -0.0019385 | -0.00048553 | 0.0019389 | 0.00048493
54 | 55 | 2.4811 | 0.95427 | 2.5039e-09 | 0 | 0 | 0 | 0 | 0 | 1 | -90 | 90 | 0.00070407 | 0.00017622 | -0.00070405 | -0.00017646
36 | 37 | 0.51827 | 0.19933 | 5.2302e-10 | 0 | 0 | 0 | 0 | 0 | 1 | -90 | 90 | 0.0046877 | 0.0011748 | -0.0046876 | -0.0011748
45 | 48 | 1.6459 | 0.63304 | 1.661e-09 | 0 | 0 | 0 | 0 | 0 | 1 | -90 | 90 | 0.063798 | 0.016065 | -0.063726 | -0.016038
45 | 52 | 3.8876 | 1.4952 | 3.9233e-09 | 0 | 0 | 0 | 0 | 0 | 1 | -90 | 90 | 0.0034152 | 0.0008556 | -0.0034147 | -0.0008558