## bus_data
BUS_I | BUS_TYPE | Pd | Qd | Gs | Bs | area | Vm | Va | baseKV | zone | Vmax | Vmin
56 | 1 | 0.00065101 | 0.00016316 | 0 | 0 | 1 | 0.99695 | -0.021184 | 0.4 | 1 | 1.1 | 0.9
57 | 1 | 0.0010417 | 0.00026106 | 0 | 0 | 1 | 0.99747 | -0.017582 | 0.4 | 1 | 1.1 | 0.9
58 | 1 | 0 | 0 | 0 | 0 | 1 | 0.99365 | -0.04423 | 0.4 | 1 | 1.1 | 0.9
59 | 1 | 0.00040092 | 0.00010048 | 0 | 0 | 1 | 0.99818 | -0.012648 | 0.4 | 1 | 1.1 | 0.9
60 | 1 | 0.00069595 | 0.00017442 | 0 | 0 | 1 | 0.99122 | -0.061278 | 0.4 | 1 | 1.1 | 0.9
61 | 1 | 0.0019751 | 0.000495 | 0 | 0 | 1 | 0.99341 | -0.045945 | 0.4 | 1 | 1.1 | 0.9
62 | 1 | 0 | 0 | 0 | 0 | 1 | 0.99914 | -0.0059923 | 0.4 | 1 | 1.1 | 0.9
76 | 1 | 0.00084403 | 0.00021153 | 0 | 0 | 1 | 0.99048 | -0.066483 | 0.4 | 1 | 1.1 | 0.9
63 | 3 | 0.0067739 | 0.0016977 | 0 | 0 | 1 | 1 | 0 | 0.4 | 1 | 1.1 | 0.9
64 | 1 | 0.001511 | 0.00037868 | 0 | 0 | 1 | 0.99855 | -0.010144 | 0.4 | 1 | 1.1 | 0.9
102 | 1 | 0 | 0 | 0 | 0 | 1 | 0.9959 | -0.028858 | 0.4 | 1 | 1.1 | 0.9
65 | 1 | 0.00031005 | 7.7705e-05 | 0 | 0 | 1 | 0.99229 | -0.054338 | 0.4 | 1 | 1.1 | 0.9
66 | 1 | 0.0024736 | 0.00061995 | 0 | 0 | 1 | 0.99227 | -0.054475 | 0.4 | 1 | 1.1 | 0.9
67 | 1 | 0 | 0 | 0 | 0 | 1 | 0.99237 | -0.053764 | 0.4 | 1 | 1.1 | 0.9
68 | 1 | 0.00038366 | 9.6155e-05 | 0 | 0 | 1 | 0.99227 | -0.054499 | 0.4 | 1 | 1.1 | 0.9
69 | 1 | 0.00044553 | 0.00011166 | 0 | 0 | 1 | 0.99237 | -0.0538 | 0.4 | 1 | 1.1 | 0.9
70 | 1 | 0.00019806 | 4.9638e-05 | 0 | 0 | 1 | 0.99247 | -0.053107 | 0.4 | 1 | 1.1 | 0.9
90 | 1 | 0.0005293 | 0.00013266 | 0 | 0 | 1 | 0.99236 | -0.053857 | 0.4 | 1 | 1.1 | 0.9
104 | 1 | 0 | 0 | 0 | 0 | 1 | 0.99265 | -0.05178 | 0.4 | 1 | 1.1 | 0.9
71 | 1 | 0.002641 | 0.00066189 | 0 | 0 | 1 | 0.9724 | -0.19542 | 0.4 | 1 | 1.1 | 0.9
72 | 1 | 0.0057576 | 0.001443 | 0 | 0 | 1 | 0.97219 | -0.19694 | 0.4 | 1 | 1.1 | 0.9
73 | 1 | 0 | 0 | 0 | 0 | 1 | 0.97349 | -0.18757 | 0.4 | 1 | 1.1 | 0.9
74 | 1 | 0.0017968 | 0.00045033 | 0 | 0 | 1 | 0.97217 | -0.1971 | 0.4 | 1 | 1.1 | 0.9
75 | 1 | 0 | 0 | 0 | 0 | 1 | 0.9764 | -0.16671 | 0.4 | 1 | 1.1 | 0.9
83 | 1 | 0.0014987 | 0.00037562 | 0 | 0 | 1 | 0.9771 | -0.1617 | 0.4 | 1 | 1.1 | 0.9
77 | 1 | 0.00017385 | 4.3572e-05 | 0 | 0 | 1 | 0.98984 | -0.071009 | 0.4 | 1 | 1.1 | 0.9
115 | 1 | 0.00014371 | 3.6017e-05 | 0 | 0 | 1 | 0.98938 | -0.074232 | 0.4 | 1 | 1.1 | 0.9
78 | 1 | 0.0018263 | 0.00045771 | 0 | 0 | 1 | 0.97097 | -0.20693 | 0.4 | 1 | 1.1 | 0.9
79 | 1 | 0.00017571 | 4.4036e-05 | 0 | 0 | 1 | 0.97112 | -0.20587 | 0.4 | 1 | 1.1 | 0.9
80 | 1 | 0.00034949 | 8.759e-05 | 0 | 0 | 1 | 0.97093 | -0.20729 | 0.4 | 1 | 1.1 | 0.9
81 | 1 | 0.00011062 | 2.7723e-05 | 0 | 0 | 1 | 0.97115 | -0.20564 | 0.4 | 1 | 1.1 | 0.9
82 | 1 | 0.0011443 | 0.0002868 | 0 | 0 | 1 | 0.97072 | -0.20876 | 0.4 | 1 | 1.1 | 0.9
87 | 1 | 0.0003239 | 8.1178e-05 | 0 | 0 | 1 | 0.97118 | -0.20544 | 0.4 | 1 | 1.1 | 0.9
122 | 1 | 0 | 0 | 0 | 0 | 1 | 0.97024 | -0.21231 | 0.4 | 1 | 1.1 | 0.9
84 | 1 | 0 | 0 | 0 | 0 | 1 | 0.97721 | -0.16092 | 0.4 | 1 | 1.1 | 0.9
85 | 1 | 0 | 0 | 0 | 0 | 1 | 0.98031 | -0.1388 | 0.4 | 1 | 1.1 | 0.9
124 | 1 | 0 | 0 | 0 | 0 | 1 | 0.97701 | -0.16277 | 0.4 | 1 | 1.1 | 0.9
120 | 1 | 0.00057564 | 0.00014427 | 0 | 0 | 1 | 0.98195 | -0.12708 | 0.4 | 1 | 1.1 | 0.9
88 | 1 | 0 | 0 | 0 | 0 | 1 | 0.97123 | -0.2051 | 0.4 | 1 | 1.1 | 0.9
89 | 1 | 0.0012582 | 0.00031534 | 0 | 0 | 1 | 0.97403 | -0.18451 | 0.4 | 1 | 1.1 | 0.9
173 | 1 | 8.8929e-05 | 2.2288e-05 | 0 | 0 | 1 | 0.97074 | -0.20879 | 0.4 | 1 | 1.1 | 0.9
91 | 1 | 9.3436e-05 | 2.3417e-05 | 0 | 0 | 1 | 0.97424 | -0.183 | 0.4 | 1 | 1.1 | 0.9
92 | 1 | 0.00011282 | 2.8276e-05 | 0 | 0 | 1 | 0.97446 | -0.18135 | 0.4 | 1 | 1.1 | 0.9
93 | 1 | 0.00023193 | 5.8128e-05 | 0 | 0 | 1 | 0.99235 | -0.053947 | 0.4 | 1 | 1.1 | 0.9
94 | 1 | 0.00048419 | 0.00012135 | 0 | 0 | 1 | 0.99234 | -0.053996 | 0.4 | 1 | 1.1 | 0.9
95 | 1 | 0 | 0 | 0 | 0 | 1 | 0.99238 | -0.05375 | 0.4 | 1 | 1.1 | 0.9
96 | 1 | 0.0010809 | 0.00027089 | 0 | 0 | 1 | 0.99239 | -0.053661 | 0.4 | 1 | 1.1 | 0.9
107 | 1 | 0 | 0 | 0 | 0 | 1 | 0.99246 | -0.053177 | 0.4 | 1 | 1.1 | 0.9
97 | 1 | 0.00011515 | 2.8858e-05 | 0 | 0 | 1 | 0.97626 | -0.16819 | 0.4 | 1 | 1.1 | 0.9
98 | 1 | 0.00016708 | 4.1875e-05 | 0 | 0 | 1 | 0.97625 | -0.16824 | 0.4 | 1 | 1.1 | 0.9
99 | 1 | 0.00061375 | 0.00015382 | 0 | 0 | 1 | 0.97627 | -0.1681 | 0.4 | 1 | 1.1 | 0.9
100 | 1 | 0.00018038 | 4.5208e-05 | 0 | 0 | 1 | 0.97625 | -0.16827 | 0.4 | 1 | 1.1 | 0.9
101 | 1 | 0 | 0 | 0 | 0 | 1 | 0.97631 | -0.16786 | 0.4 | 1 | 1.1 | 0.9
113 | 1 | 0.00012869 | 3.2253e-05 | 0 | 0 | 1 | 0.97625 | -0.16828 | 0.4 | 1 | 1.1 | 0.9
121 | 1 | 0.00010458 | 2.6211e-05 | 0 | 0 | 1 | 0.9763 | -0.1679 | 0.4 | 1 | 1.1 | 0.9
109 | 1 | 0.00079581 | 0.00019945 | 0 | 0 | 1 | 0.97641 | -0.16715 | 0.4 | 1 | 1.1 | 0.9
103 | 1 | 0 | 0 | 0 | 0 | 1 | 0.99372 | -0.044229 | 0.4 | 1 | 1.1 | 0.9
118 | 1 | 0.00065652 | 0.00016454 | 0 | 0 | 1 | 0.99322 | -0.047797 | 0.4 | 1 | 1.1 | 0.9
105 | 1 | 0.00031078 | 7.789e-05 | 0 | 0 | 1 | 0.99277 | -0.050993 | 0.4 | 1 | 1.1 | 0.9
106 | 1 | 0 | 0 | 0 | 0 | 1 | 0.99304 | -0.049034 | 0.4 | 1 | 1.1 | 0.9
108 | 1 | 0.00023774 | 5.9584e-05 | 0 | 0 | 1 | 0.97657 | -0.16597 | 0.4 | 1 | 1.1 | 0.9
116 | 1 | 7.0269e-05 | 1.7611e-05 | 0 | 0 | 1 | 0.98376 | -0.11409 | 0.4 | 1 | 1.1 | 0.9
117 | 1 | 0.00013577 | 3.4026e-05 | 0 | 0 | 1 | 0.98339 | -0.11675 | 0.4 | 1 | 1.1 | 0.9
125 | 1 | 0.00071416 | 0.00017899 | 0 | 0 | 1 | 0.9701 | -0.21336 | 0.4 | 1 | 1.1 | 0.9
298 | 1 | 0.00014129 | 3.541e-05 | 0 | 0 | 1 | 0.9701 | -0.21337 | 0.4 | 1 | 1.1 | 0.9
170 | 1 | 7.615e-05 | 1.9085e-05 | 0 | 0 | 1 | 0.97066 | -0.20936 | 0.4 | 1 | 1.1 | 0.9
171 | 1 | 0.00057915 | 0.00014515 | 0 | 0 | 1 | 0.97066 | -0.20936 | 0.4 | 1 | 1.1 | 0.9
172 | 1 | 0 | 0 | 0 | 0 | 1 | 0.97065 | -0.20944 | 0.4 | 1 | 1.1 | 0.9
183 | 1 | 0.00028653 | 7.181e-05 | 0 | 0 | 1 | 0.97052 | -0.21049 | 0.4 | 1 | 1.1 | 0.9
295 | 1 | 0.00030016 | 7.5228e-05 | 0 | 0 | 1 | 0.97008 | -0.21348 | 0.4 | 1 | 1.1 | 0.9
296 | 1 | 7.9398e-05 | 1.9899e-05 | 0 | 0 | 1 | 0.97008 | -0.21349 | 0.4 | 1 | 1.1 | 0.9
297 | 1 | 0 | 0 | 0 | 0 | 1 | 0.97009 | -0.21343 | 0.4 | 1 | 1.1 | 0.9

## generator_data
GEN_BUS | PG | QG | QMAX | QMIN | VG | MBASE | GEN_STATUS | PMAX | PMIN
63 | 0.044488 | 0.011185 | 10 | -10 | 1 | 100 | 1 | 10 | 0

## branch_data
F_BUS | T_BUS | BR_R | BR_X | BR_B | RATE_A | RATE_B | RATE_C | TAP | SHIFT | BR_STATUS | ANGMIN | ANGMAX | P_in | Q_in | P_out | Q_out
56 | 57 | 1.7092 | 0.65739 | 3.4498e-09 | 0 | 0 | 0 | 0 | 0 | 1 | -90 | 90 | -0.027516 | -0.006926 | 0.02753 | 0.006931
56 | 58 | 11.1648 | 4.2942 | 2.2535e-08 | 0 | 0 | 0 | 0 | 0 | 1 | -90 | 90 | 0.026865 | 0.0067629 | -0.026779 | -0.0067319
57 | 59 | 2.2583 | 0.86858 | 4.558e-09 | 0 | 0 | 0 | 0 | 0 | 1 | -90 | 90 | -0.028572 | -0.0071921 | 0.028592 | 0.0071992
58 | 60 | 8.8764 | 3.414 | 8.9578e-09 | 0 | 0 | 0 | 0 | 0 | 1 | -90 | 90 | 0.024804 | 0.0062379 | -0.024745 | -0.0062161
58 | 61 | 11.1411 | 4.2851 | 1.1243e-08 | 0 | 0 | 0 | 0 | 0 | 1 | -90 | 90 | 0.0019755 | 0.00049407 | -0.0019751 | -0.000495
59 | 62 | 3.0077 | 1.1568 | 6.0705e-09 | 0 | 0 | 0 | 0 | 0 | 1 | -90 | 90 | -0.028993 | -0.0072997 | 0.02902 | 0.0073094
60 | 76 | 2.7806 | 1.0695 | 2.8062e-09 | 0 | 0 | 0 | 0 | 0 | 1 | -90 | 90 | 0.024049 | 0.0060417 | -0.024032 | -0.0060353
62 | 63 | 2.0825 | 0.80095 | 4.2032e-09 | 0 | 0 | 0 | 0 | 0 | 1 | -90 | 90 | -0.037682 | -0.0094756 | 0.037714 | 0.0094873
62 | 64 | 6.2026 | 2.3856 | 6.2595e-09 | 0 | 0 | 0 | 0 | 0 | 1 | -90 | 90 | 0.0086629 | 0.0021662 | -0.008658 | -0.0021649
76 | 77 | 2.5027 | 0.96258 | 2.5257e-09 | 0 | 0 | 0 | 0 | 0 | 1 | -90 | 90 | 0.023188 | 0.0058238 | -0.023173 | -0.0058184
64 | 102 | 33.8015 | 13.0006 | 3.4112e-08 | 0 | 0 | 0 | 0 | 0 | 1 | -90 | 90 | 0.007147 | 0.0017862 | -0.0071286 | -0.0017825
102 | 103 | 27.7168 | 10.6603 | 2.7971e-08 | 0 | 0 | 0 | 0 | 0 | 1 | -90 | 90 | 0.0071286 | 0.0017825 | -0.0071135 | -0.0017795
65 | 66 | 0.61636 | 0.23706 | 6.2202e-10 | 0 | 0 | 0 | 0 | 0 | 1 | -90 | 90 | 0.0028573 | 0.00071599 | -0.0028573 | -0.00071603
65 | 67 | 2.3241 | 0.89389 | 2.3455e-09 | 0 | 0 | 0 | 0 | 0 | 1 | -90 | 90 | -0.0031674 | -0.00079369 | 0.0031676 | 0.00079356
66 | 68 | 0.77562 | 0.29832 | 7.8274e-10 | 0 | 0 | 0 | 0 | 0 | 1 | -90 | 90 | 0.00038366 | 9.6078e-05 | -0.00038366 | -9.6155e-05
67 | 69 | 0.48295 | 0.18575 | 4.8738e-10 | 0 | 0 | 0 | 0 | 0 | 1 | -90 | 90 | 0.00097484 | 0.00024414 | -0.00097484 | -0.00024418
67 | 70 | 2.0322 | 0.78163 | 2.0509e-09 | 0 | 0 | 0 | 0 | 0 | 1 | -90 | 90 | -0.0041425 | -0.0010377 | 0.0041429 | 0.0010376
69 | 90 | 1.3572 | 0.52202 | 1.3697e-09 | 0 | 0 | 0 | 0 | 0 | 1 | -90 | 90 | 0.0005293 | 0.00013252 | -0.0005293 | -0.00013266
70 | 104 | 3.9165 | 1.5063 | 3.9524e-09 | 0 | 0 | 0 | 0 | 0 | 1 | -90 | 90 | -0.0043409 | -0.0010873 | 0.0043417 | 0.0010872
104 | 105 | 1.6401 | 0.63081 | 1.6551e-09 | 0 | 0 | 0 | 0 | 0 | 1 | -90 | 90 | -0.0061392 | -0.0015358 | 0.0061399 | 0.0015359
104 | 107 | 9.9174 | 3.8144 | 1.0008e-08 | 0 | 0 | 0 | 0 | 0 | 1 | -90 | 90 | 0.0017975 | 0.0004486 | -0.0017971 | -0.00044945
71 | 72 | 2.4785 | 0.95328 | 2.5013e-09 | 0 | 0 | 0 | 0 | 0 | 1 | -90 | 90 | 0.0075558 | 0.0018936 | -0.0075542 | -0.0018932
71 | 73 | 9.4841 | 3.6477 | 9.5711e-09 | 0 | 0 | 0 | 0 | 0 | 1 | -90 | 90 | -0.010197 | -0.0025555 | 0.010208 | 0.0025588
72 | 74 | 1.1034 | 0.42437 | 1.1135e-09 | 0 | 0 | 0 | 0 | 0 | 1 | -90 | 90 | 0.0017968 | 0.00045024 | -0.0017968 | -0.00045033
73 | 75 | 25.2884 | 9.7263 | 2.552e-08 | 0 | 0 | 0 | 0 | 0 | 1 | -90 | 90 | -0.010208 | -0.0025588 | 0.010237 | 0.0025678
75 | 83 | 6.0974 | 2.3451 | 6.1533e-09 | 0 | 0 | 0 | 0 | 0 | 1 | -90 | 90 | -0.010237 | -0.0025678 | 0.010244 | 0.0025699
83 | 84 | 0.82402 | 0.31693 | 8.3159e-10 | 0 | 0 | 0 | 0 | 0 | 1 | -90 | 90 | -0.011743 | -0.0029455 | 0.011744 | 0.0029459
77 | 115 | 1.7937 | 0.6899 | 1.8102e-09 | 0 | 0 | 0 | 0 | 0 | 1 | -90 | 90 | 0.022999 | 0.0057749 | -0.022989 | -0.0057711
115 | 116 | 22.1989 | 8.538 | 2.2403e-08 | 0 | 0 | 0 | 0 | 0 | 1 | -90 | 90 | 0.022845 | 0.0057351 | -0.022719 | -0.0056889
78 | 79 | 2.8346 | 1.0902 | 2.8607e-09 | 0 | 0 | 0 | 0 | 0 | 1 | -90 | 90 | -0.0045564 | -0.0011365 | 0.0045571 | 0.0011364
78 | 80 | 1.5975 | 0.61443 | 1.6122e-09 | 0 | 0 | 0 | 0 | 0 | 1 | -90 | 90 | 0.0027302 | 0.00067875 | -0.00273 | -0.00067885
79 | 81 | 0.59233 | 0.22782 | 5.9776e-10 | 0 | 0 | 0 | 0 | 0 | 1 | -90 | 90 | -0.0047328 | -0.0011805 | 0.0047329 | 0.0011805
80 | 82 | 7.4831 | 2.8781 | 7.5518e-09 | 0 | 0 | 0 | 0 | 0 | 1 | -90 | 90 | 0.0023805 | 0.00059126 | -0.0023801 | -0.00059179
81 | 87 | 0.47984 | 0.18455 | 4.8424e-10 | 0 | 0 | 0 | 0 | 0 | 1 | -90 | 90 | -0.0048435 | -0.0012082 | 0.0048436 | 0.0012082
82 | 122 | 34.5911 | 13.3043 | 3.4908e-08 | 0 | 0 | 0 | 0 | 0 | 1 | -90 | 90 | 0.0012358 | 0.00030499 | -0.0012352 | -0.00030805
87 | 88 | 0.81403 | 0.31309 | 8.215e-10 | 0 | 0 | 0 | 0 | 0 | 1 | -90 | 90 | -0.0051675 | -0.0012894 | 0.0051678 | 0.0012894
122 | 125 | 10.3548 | 3.9826 | 1.045e-08 | 0 | 0 | 0 | 0 | 0 | 1 | -90 | 90 | 0.0012352 | 0.00030805 | -0.001235 | -0.00030896
84 | 85 | 23.5221 | 9.047 | 2.3738e-08 | 0 | 0 | 0 | 0 | 0 | 1 | -90 | 90 | -0.011744 | -0.0029459 | 0.011781 | 0.0029575
85 | 124 | 29.2824 | 11.2625 | 2.9551e-08 | 0 | 0 | 0 | 0 | 0 | 1 | -90 | 90 | 0.010081 | 0.0025077 | -0.010048 | -0.0024979
85 | 120 | 6.6917 | 2.5737 | 6.7531e-09 | 0 | 0 | 0 | 0 | 0 | 1 | -90 | 90 | -0.021862 | -0.0054652 | 0.021897 | 0.0054782
124 | 92 | 29.482 | 11.3392 | 2.9753e-08 | 0 | 0 | 0 | 0 | 0 | 1 | -90 | 90 | 0.0077036 | 0.0019142 | -0.0076842 | -0.0019096
124 | 108 | 16.7872 | 6.4566 | 1.6941e-08 | 0 | 0 | 0 | 0 | 0 | 1 | -90 | 90 | 0.0023447 | 0.00058368 | -0.0023437 | -0.0005849
120 | 117 | 5.7612 | 2.2159 | 5.8141e-09 | 0 | 0 | 0 | 0 | 0 | 1 | -90 | 90 | -0.022473 | -0.0056224 | 0.022505 | 0.0056342
88 | 89 | 40.1208 | 15.4311 | 4.0489e-08 | 0 | 0 | 0 | 0 | 0 | 1 | -90 | 90 | -0.0061991 | -0.001539 | 0.0062165 | 0.0015418
88 | 173 | 41.8897 | 16.1114 | 4.2274e-08 | 0 | 0 | 0 | 0 | 0 | 1 | -90 | 90 | 0.0010313 | 0.00024956 | -0.0010308 | -0.00025335
89 | 91 | 2.4577 | 0.94528 | 2.4803e-09 | 0 | 0 | 0 | 0 | 0 | 1 | -90 | 90 | -0.0074747 | -0.0018571 | 0.0074762 | 0.0018575
173 | 171 | 7.1017 | 2.7314 | 7.1669e-09 | 0 | 0 | 0 | 0 | 0 | 1 | -90 | 90 | 0.00094191 | 0.00023107 | -0.00094184 | -0.00023171
91 | 92 | 2.6566 | 1.0218 | 2.681e-09 | 0 | 0 | 0 | 0 | 0 | 1 | -90 | 90 | -0.0075696 | -0.0018809 | 0.0075714 | 0.0018813
93 | 94 | 1.2792 | 0.492 | 1.2909e-09 | 0 | 0 | 0 | 0 | 0 | 1 | -90 | 90 | 0.00048419 | 0.00012122 | -0.00048419 | -0.00012135
93 | 95 | 3.5321 | 1.3585 | 3.5645e-09 | 0 | 0 | 0 | 0 | 0 | 1 | -90 | 90 | -0.00071612 | -0.00017935 | 0.00071614 | 0.00017901
95 | 96 | 1.5813 | 0.60818 | 1.5958e-09 | 0 | 0 | 0 | 0 | 0 | 1 | -90 | 90 | -0.00071614 | -0.00017901 | 0.00071615 | 0.00017885
96 | 107 | 3.4414 | 1.3236 | 3.4729e-09 | 0 | 0 | 0 | 0 | 0 | 1 | -90 | 90 | -0.001797 | -0.00044974 | 0.0017971 | 0.00044945
97 | 98 | 1.5314 | 0.58899 | 1.5454e-09 | 0 | 0 | 0 | 0 | 0 | 1 | -90 | 90 | 0.00047615 | 0.00011901 | -0.00047615 | -0.00011916
97 | 99 | 1.7187 | 0.66103 | 1.7344e-09 | 0 | 0 | 0 | 0 | 0 | 1 | -90 | 90 | -0.0005913 | -0.00014787 | 0.0005913 | 0.00014771
98 | 100 | 0.96012 | 0.36928 | 9.6893e-10 | 0 | 0 | 0 | 0 | 0 | 1 | -90 | 90 | 0.00030907 | 7.7283e-05 | -0.00030907 | -7.7375e-05
99 | 101 | 2.5261 | 0.97158 | 2.5493e-09 | 0 | 0 | 0 | 0 | 0 | 1 | -90 | 90 | -0.001205 | -0.00030153 | 0.0012051 | 0.0003013
100 | 113 | 0.89232 | 0.3432 | 9.0051e-10 | 0 | 0 | 0 | 0 | 0 | 1 | -90 | 90 | 0.00012869 | 3.2168e-05 | -0.00012869 | -3.2253e-05
101 | 121 | 5.4396 | 2.0922 | 5.4895e-09 | 0 | 0 | 0 | 0 | 0 | 1 | -90 | 90 | 0.00010458 | 2.5688e-05 | -0.00010458 | -2.6211e-05
101 | 109 | 6.6455 | 2.556 | 6.7065e-09 | 0 | 0 | 0 | 0 | 0 | 1 | -90 | 90 | -0.0013097 | -0.00032699 | 0.0013098 | 0.0003264
109 | 108 | 6.9249 | 2.6634 | 6.9885e-09 | 0 | 0 | 0 | 0 | 0 | 1 | -90 | 90 | -0.0021056 | -0.00052585 | 0.0021059 | 0.00052531
103 | 118 | 6.4284 | 2.4725 | 6.4874e-09 | 0 | 0 | 0 | 0 | 0 | 1 | -90 | 90 | 0.0071135 | 0.0017795 | -0.00711 | -0.0017788
118 | 106 | 2.4554 | 0.94438 | 2.4779e-09 | 0 | 0 | 0 | 0 | 0 | 1 | -90 | 90 | 0.0064535 | 0.0016142 | -0.0064524 | -0.0016141
105 | 106 | 3.8845 | 1.4941 | 3.9202e-09 | 0 | 0 | 0 | 0 | 0 | 1 | -90 | 90 | -0.0064507 | -0.0016138 | 0.0064524 | 0.0016141
116 | 117 | 1.4745 | 0.56712 | 1.488e-09 | 0 | 0 | 0 | 0 | 0 | 1 | -90 | 90 | 0.022649 | 0.0056713 | -0.022641 | -0.0056682
125 | 298 | 0.22065 | 0.084865 | 2.2267e-10 | 0 | 0 | 0 | 0 | 0 | 1 | -90 | 90 | 0.00052084 | 0.00012998 | -0.00052084 | -0.00013
298 | 297 | 2.0375 | 0.78364 | 2.0562e-09 | 0 | 0 | 0 | 0 | 0 | 1 | -90 | 90 | 0.00037956 | 9.4585e-05 | -0.00037955 | -9.4777e-05
170 | 171 | 0.087317 | 0.033584 | 8.8118e-11 | 0 | 0 | 0 | 0 | 0 | 1 | -90 | 90 | -0.00036271 | -8.6573e-05 | 0.00036271 | 8.6565e-05
170 | 172 | 3.0408 | 1.1695 | 3.0687e-09 | 0 | 0 | 0 | 0 | 0 | 1 | -90 | 90 | 0.00028656 | 6.7488e-05 | -0.00028656 | -6.7776e-05
172 | 183 | 42.6049 | 16.3865 | 4.2996e-08 | 0 | 0 | 0 | 0 | 0 | 1 | -90 | 90 | 0.00028656 | 6.7776e-05 | -0.00028652 | -7.1811e-05
295 | 296 | 2.1951 | 0.84427 | 2.2152e-09 | 0 | 0 | 0 | 0 | 0 | 1 | -90 | 90 | 7.9396e-05 | 1.9691e-05 | -7.9396e-05 | -1.9899e-05
295 | 297 | 1.5085 | 0.58021 | 1.5224e-09 | 0 | 0 | 0 | 0 | 0 | 1 | -90 | 90 | -0.00037955 | -9.492e-05 | 0.00037955 | 9.4777e-05