## bus_data
BUS_I | BUS_TYPE | Pd | Qd | Gs | Bs | area | Vm | Va | baseKV | zone | Vmax | Vmin
136 | 1 | 0.00016558 | 4.1499e-05 | 0 | 0 | 1 | 0.986 | -0.099292 | 0.4 | 1 | 1.1 | 0.9
137 | 1 | 0.00018902 | 4.7372e-05 | 0 | 0 | 1 | 0.98601 | -0.099262 | 0.4 | 1 | 1.1 | 0.9
138 | 1 | 0.0005469 | 0.00013707 | 0 | 0 | 1 | 0.98601 | -0.099254 | 0.4 | 1 | 1.1 | 0.9
151 | 1 | 0 | 0 | 0 | 0 | 1 | 0.98622 | -0.09775 | 0.4 | 1 | 1.1 | 0.9
153 | 1 | 0 | 0 | 0 | 0 | 1 | 0.98649 | -0.095765 | 0.4 | 1 | 1.1 | 0.9
152 | 1 | 0 | 0 | 0 | 0 | 1 | 0.98726 | -0.090183 | 0.4 | 1 | 1.1 | 0.9
222 | 1 | 0.00030356 | 7.608e-05 | 0 | 0 | 1 | 0.98725 | -0.090238 | 0.4 | 1 | 1.1 | 0.9
236 | 1 | 0.0012507 | 0.00031346 | 0 | 0 | 1 | 0.98734 | -0.089629 | 0.4 | 1 | 1.1 | 0.9
234 | 1 | 0.0010249 | 0.00025685 | 0 | 0 | 1 | 0.98644 | -0.096084 | 0.4 | 1 | 1.1 | 0.9
231 | 1 | 0.00014118 | 3.5384e-05 | 0 | 0 | 1 | 0.98643 | -0.096185 | 0.4 | 1 | 1.1 | 0.9
156 | 1 | 0 | 0 | 0 | 0 | 1 | 0.97115 | -0.20749 | 0.4 | 1 | 1.1 | 0.9
288 | 1 | 0 | 0 | 0 | 0 | 1 | 0.97129 | -0.20647 | 0.4 | 1 | 1.1 | 0.9
290 | 1 | 0.00040964 | 0.00010267 | 0 | 0 | 1 | 0.97102 | -0.20843 | 0.4 | 1 | 1.1 | 0.9
181 | 1 | 0.00073207 | 0.00018347 | 0 | 0 | 1 | 0.97109 | -0.20792 | 0.4 | 1 | 1.1 | 0.9
196 | 1 | 0.002297 | 0.00057568 | 0 | 0 | 1 | 0.98915 | -0.076353 | 0.4 | 1 | 1.1 | 0.9
197 | 1 | 0.001452 | 0.00036391 | 0 | 0 | 1 | 0.98907 | -0.076914 | 0.4 | 1 | 1.1 | 0.9
198 | 1 | 0.0014581 | 0.00036542 | 0 | 0 | 1 | 0.98919 | -0.076073 | 0.4 | 1 | 1.1 | 0.9
199 | 1 | 0.0026398 | 0.0006616 | 0 | 0 | 1 | 0.98897 | -0.077613 | 0.4 | 1 | 1.1 | 0.9
200 | 1 | 0.0017045 | 0.00042718 | 0 | 0 | 1 | 0.98949 | -0.073951 | 0.4 | 1 | 1.1 | 0.9
201 | 1 | 0.0018484 | 0.00046326 | 0 | 0 | 1 | 0.98896 | -0.077715 | 0.4 | 1 | 1.1 | 0.9
211 | 1 | 0.0024534 | 0.00061488 | 0 | 0 | 1 | 0.98959 | -0.073256 | 0.4 | 1 | 1.1 | 0.9
202 | 1 | 0.00077116 | 0.00019327 | 0 | 0 | 1 | 0.99231 | -0.054035 | 0.4 | 1 | 1.1 | 0.9
203 | 1 | 0.00078005 | 0.0001955 | 0 | 0 | 1 | 0.99272 | -0.051116 | 0.4 | 1 | 1.1 | 0.9
204 | 1 | 0.00093218 | 0.00023363 | 0 | 0 | 1 | 0.99156 | -0.059315 | 0.4 | 1 | 1.1 | 0.9
205 | 1 | 0 | 0 | 0 | 0 | 1 | 0.99901 | -0.00688 | 0.4 | 1 | 1.1 | 0.9
206 | 1 | 0 | 0 | 0 | 0 | 1 | 0.99066 | -0.065732 | 0.4 | 1 | 1.1 | 0.9
207 | 1 | 0 | 0 | 0 | 0 | 1 | 0.9909 | -0.063975 | 0.4 | 1 | 1.1 | 0.9
223 | 3 | 0 | 0 | 0 | 0 | 1 | 1 | 0 | 0.4 | 1 | 1.1 | 0.9
216 | 1 | 0.0029809 | 0.00074708 | 0 | 0 | 1 | 0.99064 | -0.065899 | 0.4 | 1 | 1.1 | 0.9
213 | 1 | 0.00075357 | 0.00018886 | 0 | 0 | 1 | 0.99049 | -0.066952 | 0.4 | 1 | 1.1 | 0.9
209 | 1 | 0.00084552 | 0.00021191 | 0 | 0 | 1 | 0.99026 | -0.068515 | 0.4 | 1 | 1.1 | 0.9
208 | 1 | 0.0020646 | 0.00051745 | 0 | 0 | 1 | 0.99007 | -0.069857 | 0.4 | 1 | 1.1 | 0.9
210 | 1 | 0.0017113 | 0.00042888 | 0 | 0 | 1 | 0.98962 | -0.07304 | 0.4 | 1 | 1.1 | 0.9
212 | 1 | 0.0023595 | 0.00059135 | 0 | 0 | 1 | 0.98913 | -0.07669 | 0.4 | 1 | 1.1 | 0.9
215 | 1 | 0 | 0 | 0 | 0 | 1 | 0.98916 | -0.076435 | 0.4 | 1 | 1.1 | 0.9
214 | 1 | 0.0013368 | 0.00033504 | 0 | 0 | 1 | 0.99015 | -0.069371 | 0.4 | 1 | 1.1 | 0.9
218 | 1 | 0 | 0 | 0 | 0 | 1 | 0.98789 | -0.085564 | 0.4 | 1 | 1.1 | 0.9
224 | 1 | 0 | 0 | 0 | 0 | 1 | 0.99037 | -0.067827 | 0.4 | 1 | 1.1 | 0.9
217 | 1 | 0.0023483 | 0.00058855 | 0 | 0 | 1 | 0.98658 | -0.094975 | 0.4 | 1 | 1.1 | 0.9
219 | 1 | 0 | 0 | 0 | 0 | 1 | 0.98655 | -0.095146 | 0.4 | 1 | 1.1 | 0.9
220 | 1 | 0 | 0 | 0 | 0 | 1 | 0.9844 | -0.11066 | 0.4 | 1 | 1.1 | 0.9
221 | 1 | 0 | 0 | 0 | 0 | 1 | 0.98326 | -0.1189 | 0.4 | 1 | 1.1 | 0.9
256 | 1 | 0.00038429 | 9.6311e-05 | 0 | 0 | 1 | 0.98434 | -0.11105 | 0.4 | 1 | 1.1 | 0.9
251 | 1 | 0 | 0 | 0 | 0 | 1 | 0.9827 | -0.12294 | 0.4 | 1 | 1.1 | 0.9
248 | 1 | 0.00025676 | 6.435e-05 | 0 | 0 | 1 | 0.98323 | -0.11915 | 0.4 | 1 | 1.1 | 0.9
238 | 1 | 0 | 0 | 0 | 0 | 1 | 0.99925 | -0.0053055 | 0.4 | 1 | 1.1 | 0.9
257 | 1 | 0.001138 | 0.0002852 | 0 | 0 | 1 | 0.99938 | -0.0043521 | 0.4 | 1 | 1.1 | 0.9
225 | 1 | 0.00065103 | 0.00016316 | 0 | 0 | 1 | 0.98816 | -0.083733 | 0.4 | 1 | 1.1 | 0.9
226 | 1 | 0.0029348 | 0.00073554 | 0 | 0 | 1 | 0.9899 | -0.071137 | 0.4 | 1 | 1.1 | 0.9
235 | 1 | 0.00020906 | 5.2395e-05 | 0 | 0 | 1 | 0.98734 | -0.089582 | 0.4 | 1 | 1.1 | 0.9
227 | 1 | 0.0014502 | 0.00036345 | 0 | 0 | 1 | 0.99732 | -0.018886 | 0.4 | 1 | 1.1 | 0.9
228 | 1 | 0.00036448 | 9.1348e-05 | 0 | 0 | 1 | 0.99729 | -0.019105 | 0.4 | 1 | 1.1 | 0.9
229 | 1 | 0.0025117 | 0.00062948 | 0 | 0 | 1 | 0.99739 | -0.018403 | 0.4 | 1 | 1.1 | 0.9
230 | 1 | 0 | 0 | 0 | 0 | 1 | 0.99757 | -0.01712 | 0.4 | 1 | 1.1 | 0.9
237 | 1 | 0.00057468 | 0.00014403 | 0 | 0 | 1 | 0.99763 | -0.016686 | 0.4 | 1 | 1.1 | 0.9
232 | 1 | 0.00025258 | 6.3302e-05 | 0 | 0 | 1 | 0.98632 | -0.096937 | 0.4 | 1 | 1.1 | 0.9
233 | 1 | 0 | 0 | 0 | 0 | 1 | 0.98618 | -0.097993 | 0.4 | 1 | 1.1 | 0.9
239 | 1 | 0.0012388 | 0.00031047 | 0 | 0 | 1 | 0.98606 | -0.09883 | 0.4 | 1 | 1.1 | 0.9
240 | 1 | 0.0014841 | 0.00037195 | 0 | 0 | 1 | 0.98163 | -0.13072 | 0.4 | 1 | 1.1 | 0.9
241 | 1 | 0 | 0 | 0 | 0 | 1 | 0.98166 | -0.13051 | 0.4 | 1 | 1.1 | 0.9
242 | 1 | 0 | 0 | 0 | 0 | 1 | 0.98171 | -0.13015 | 0.4 | 1 | 1.1 | 0.9
259 | 1 | 0.0001889 | 4.7342e-05 | 0 | 0 | 1 | 0.98137 | -0.13267 | 0.4 | 1 | 1.1 | 0.9
243 | 1 | 0.00094121 | 0.00023589 | 0 | 0 | 1 | 0.9842 | -0.11208 | 0.4 | 1 | 1.1 | 0.9
244 | 1 | 0.00023997 | 6.0143e-05 | 0 | 0 | 1 | 0.9843 | -0.11135 | 0.4 | 1 | 1.1 | 0.9
245 | 1 | 0 | 0 | 0 | 0 | 1 | 0.98419 | -0.11216 | 0.4 | 1 | 1.1 | 0.9
246 | 1 | 0 | 0 | 0 | 0 | 1 | 0.98431 | -0.11128 | 0.4 | 1 | 1.1 | 0.9
247 | 1 | 0 | 0 | 0 | 0 | 1 | 0.98411 | -0.11272 | 0.4 | 1 | 1.1 | 0.9
252 | 1 | 0.00088748 | 0.00022242 | 0 | 0 | 1 | 0.98409 | -0.1129 | 0.4 | 1 | 1.1 | 0.9
249 | 1 | 0.00021569 | 5.4056e-05 | 0 | 0 | 1 | 0.98322 | -0.1192 | 0.4 | 1 | 1.1 | 0.9
250 | 1 | 0.00024948 | 6.2525e-05 | 0 | 0 | 1 | 0.98317 | -0.11957 | 0.4 | 1 | 1.1 | 0.9
254 | 1 | 0 | 0 | 0 | 0 | 1 | 0.98301 | -0.12066 | 0.4 | 1 | 1.1 | 0.9
301 | 1 | 0.0004619 | 0.00011576 | 0 | 0 | 1 | 0.98266 | -0.12326 | 0.4 | 1 | 1.1 | 0.9
253 | 1 | 0.00014173 | 3.5521e-05 | 0 | 0 | 1 | 0.983 | -0.12073 | 0.4 | 1 | 1.1 | 0.9
255 | 1 | 0.0012607 | 0.00031597 | 0 | 0 | 1 | 0.98297 | -0.12098 | 0.4 | 1 | 1.1 | 0.9
258 | 1 | 0.0031297 | 0.00078436 | 0 | 0 | 1 | 0.99931 | -0.0048195 | 0.4 | 1 | 1.1 | 0.9
260 | 1 | 0 | 0 | 0 | 0 | 1 | 0.97993 | -0.14316 | 0.4 | 1 | 1.1 | 0.9
261 | 1 | 0 | 0 | 0 | 0 | 1 | 0.97655 | -0.16778 | 0.4 | 1 | 1.1 | 0.9
302 | 1 | 0.00025817 | 6.4704e-05 | 0 | 0 | 1 | 0.97652 | -0.168 | 0.4 | 1 | 1.1 | 0.9
293 | 1 | 0 | 0 | 0 | 0 | 1 | 0.9752 | -0.17765 | 0.4 | 1 | 1.1 | 0.9
262 | 1 | 0.0001458 | 3.6541e-05 | 0 | 0 | 1 | 0.97208 | -0.20054 | 0.4 | 1 | 1.1 | 0.9
263 | 1 | 0 | 0 | 0 | 0 | 1 | 0.97212 | -0.20024 | 0.4 | 1 | 1.1 | 0.9
264 | 1 | 0 | 0 | 0 | 0 | 1 | 0.972 | -0.20113 | 0.4 | 1 | 1.1 | 0.9
265 | 1 | 0.00017857 | 4.4753e-05 | 0 | 0 | 1 | 0.97221 | -0.19957 | 0.4 | 1 | 1.1 | 0.9
266 | 1 | 0.00010466 | 2.623e-05 | 0 | 0 | 1 | 0.97206 | -0.20073 | 0.4 | 1 | 1.1 | 0.9
267 | 1 | 0 | 0 | 0 | 0 | 1 | 0.972 | -0.20116 | 0.4 | 1 | 1.1 | 0.9
268 | 1 | 0 | 0 | 0 | 0 | 1 | 0.97199 | -0.2012 | 0.4 | 1 | 1.1 | 0.9
270 | 1 | 0 | 0 | 0 | 0 | 1 | 0.97233 | -0.19874 | 0.4 | 1 | 1.1 | 0.9
287 | 1 | 0.00028576 | 7.1619e-05 | 0 | 0 | 1 | 0.97186 | -0.20216 | 0.4 | 1 | 1.1 | 0.9
281 | 1 | 0.00015072 | 3.7774e-05 | 0 | 0 | 1 | 0.97199 | -0.20121 | 0.4 | 1 | 1.1 | 0.9
294 | 1 | 0.00068382 | 0.00017138 | 0 | 0 | 1 | 0.97195 | -0.20149 | 0.4 | 1 | 1.1 | 0.9
269 | 1 | 0.0001292 | 3.238e-05 | 0 | 0 | 1 | 0.97251 | -0.19737 | 0.4 | 1 | 1.1 | 0.9
271 | 1 | 0 | 0 | 0 | 0 | 1 | 0.97286 | -0.19482 | 0.4 | 1 | 1.1 | 0.9
272 | 1 | 0 | 0 | 0 | 0 | 1 | 0.97232 | -0.19875 | 0.4 | 1 | 1.1 | 0.9
273 | 1 | 0.00096014 | 0.00024063 | 0 | 0 | 1 | 0.97223 | -0.19941 | 0.4 | 1 | 1.1 | 0.9
274 | 1 | 0.0002177 | 5.4561e-05 | 0 | 0 | 1 | 0.97389 | -0.18727 | 0.4 | 1 | 1.1 | 0.9
285 | 1 | 9.6282e-05 | 2.4131e-05 | 0 | 0 | 1 | 0.97232 | -0.19877 | 0.4 | 1 | 1.1 | 0.9
284 | 1 | 5.8903e-05 | 1.4763e-05 | 0 | 0 | 1 | 0.97232 | -0.19877 | 0.4 | 1 | 1.1 | 0.9
277 | 1 | 0.00017184 | 4.3068e-05 | 0 | 0 | 1 | 0.97218 | -0.19978 | 0.4 | 1 | 1.1 | 0.9
292 | 1 | 0 | 0 | 0 | 0 | 1 | 0.97389 | -0.18726 | 0.4 | 1 | 1.1 | 0.9
275 | 1 | 0.00063551 | 0.00015927 | 0 | 0 | 1 | 0.97113 | -0.20758 | 0.4 | 1 | 1.1 | 0.9
278 | 1 | 0.00014227 | 3.5655e-05 | 0 | 0 | 1 | 0.97218 | -0.19981 | 0.4 | 1 | 1.1 | 0.9
279 | 1 | 0.00096144 | 0.00024096 | 0 | 0 | 1 | 0.97214 | -0.20005 | 0.4 | 1 | 1.1 | 0.9
280 | 1 | 0.00010453 | 2.6197e-05 | 0 | 0 | 1 | 0.97199 | -0.20124 | 0.4 | 1 | 1.1 | 0.9
286 | 1 | 0.00013615 | 3.4122e-05 | 0 | 0 | 1 | 0.97176 | -0.2029 | 0.4 | 1 | 1.1 | 0.9
289 | 1 | 0.00045597 | 0.00011428 | 0 | 0 | 1 | 0.97127 | -0.20657 | 0.4 | 1 | 1.1 | 0.9
291 | 1 | 0.00011629 | 2.9146e-05 | 0 | 0 | 1 | 0.97102 | -0.20848 | 0.4 | 1 | 1.1 | 0.9
300 | 1 | 0.00046596 | 0.00011678 | 0 | 0 | 1 | 0.97517 | -0.17791 | 0.4 | 1 | 1.1 | 0.9

## generator_data
GEN_BUS | PG | QG | QMAX | QMIN | VG | MBASE | GEN_STATUS | PMAX | PMIN
223 | 0.063886 | 0.016036 | 10 | -10 | 1 | 100 | 1 | 10 | 0

## branch_data
F_BUS | T_BUS | BR_R | BR_X | BR_B | RATE_A | RATE_B | RATE_C | TAP | SHIFT | BR_STATUS | ANGMIN | ANGMAX | P_in | Q_in | P_out | Q_out
136 | 137 | 2.2501 | 0.86541 | 2.2707e-09 | 0 | 0 | 0 | 0 | 0 | 1 | -90 | 90 | -0.00016558 | -4.1499e-05 | 0.00016558 | 4.1279e-05
137 | 138 | 0.28829 | 0.11088 | 2.9093e-10 | 0 | 0 | 0 | 0 | 0 | 1 | -90 | 90 | -0.0003546 | -8.8651e-05 | 0.0003546 | 8.8623e-05
138 | 151 | 20.905 | 8.0404 | 2.1097e-08 | 0 | 0 | 0 | 0 | 0 | 1 | -90 | 90 | -0.0009015 | -0.00022569 | 0.00090168 | 0.00022371
151 | 153 | 27.0992 | 10.4228 | 2.7348e-08 | 0 | 0 | 0 | 0 | 0 | 1 | -90 | 90 | -0.00090168 | -0.00022371 | 0.00090192 | 0.00022114
153 | 234 | 3.9443 | 1.5171 | 3.9805e-09 | 0 | 0 | 0 | 0 | 0 | 1 | -90 | 90 | 0.0010249 | 0.00025648 | -0.0010249 | -0.00025685
153 | 231 | 3.2257 | 1.2407 | 3.2553e-09 | 0 | 0 | 0 | 0 | 0 | 1 | -90 | 90 | 0.0016331 | 0.00040655 | -0.001633 | -0.00040683
153 | 152 | 19.5228 | 7.5088 | 1.9702e-08 | 0 | 0 | 0 | 0 | 0 | 1 | -90 | 90 | -0.0035599 | -0.00088417 | 0.0035626 | 0.00088329
152 | 222 | 2.2794 | 0.87671 | 2.3004e-09 | 0 | 0 | 0 | 0 | 0 | 1 | -90 | 90 | 0.00030356 | 7.5857e-05 | -0.00030356 | -7.608e-05
152 | 236 | 1.7861 | 0.68697 | 1.8025e-09 | 0 | 0 | 0 | 0 | 0 | 1 | -90 | 90 | -0.0038662 | -0.00095915 | 0.0038665 | 0.00095908
236 | 235 | 0.1144 | 0.043999 | 1.1545e-10 | 0 | 0 | 0 | 0 | 0 | 1 | -90 | 90 | -0.0051172 | -0.0012725 | 0.0051172 | 0.0012725
231 | 232 | 6.3145 | 2.4287 | 6.3725e-09 | 0 | 0 | 0 | 0 | 0 | 1 | -90 | 90 | 0.0014918 | 0.00037144 | -0.0014917 | -0.000372
156 | 288 | 22.6248 | 8.7018 | 2.2832e-08 | 0 | 0 | 0 | 0 | 0 | 1 | -90 | 90 | -0.00052599 | -0.00012925 | 0.00052606 | 0.00012712
156 | 290 | 21.4047 | 8.2326 | 2.1601e-08 | 0 | 0 | 0 | 0 | 0 | 1 | -90 | 90 | 0.00052599 | 0.00012925 | -0.00052593 | -0.00013126
288 | 289 | 2.6214 | 1.0083 | 2.6455e-09 | 0 | 0 | 0 | 0 | 0 | 1 | -90 | 90 | 0.00045597 | 0.00011403 | -0.00045596 | -0.00011428
288 | 181 | 24.1218 | 9.2776 | 2.4343e-08 | 0 | 0 | 0 | 0 | 0 | 1 | -90 | 90 | 0.0007322 | 0.00018124 | -0.00073206 | -0.00018348
288 | 275 | 21.2265 | 8.1641 | 2.1421e-08 | 0 | 0 | 0 | 0 | 0 | 1 | -90 | 90 | 0.00063559 | 0.00015729 | -0.00063549 | -0.00015927
288 | 286 | 18.0803 | 6.9539 | 1.8246e-08 | 0 | 0 | 0 | 0 | 0 | 1 | -90 | 90 | -0.0023498 | -0.00057968 | 0.0023509 | 0.00057839
290 | 291 | 5.792 | 2.2277 | 5.8452e-09 | 0 | 0 | 0 | 0 | 0 | 1 | -90 | 90 | 0.00011629 | 2.8595e-05 | -0.00011629 | -2.9146e-05
196 | 197 | 1.202 | 0.46229 | 1.213e-09 | 0 | 0 | 0 | 0 | 0 | 1 | -90 | 90 | 0.0059412 | 0.0014887 | -0.0059407 | -0.0014887
196 | 198 | 0.43275 | 0.16644 | 4.3672e-10 | 0 | 0 | 0 | 0 | 0 | 1 | -90 | 90 | -0.0082381 | -0.0020644 | 0.0082384 | 0.0020645
197 | 199 | 1.9854 | 0.7636 | 2.0036e-09 | 0 | 0 | 0 | 0 | 0 | 1 | -90 | 90 | 0.0044887 | 0.0011248 | -0.0044883 | -0.0011248
198 | 200 | 2.7894 | 1.0729 | 2.815e-09 | 0 | 0 | 0 | 0 | 0 | 1 | -90 | 90 | -0.0096965 | -0.0024299 | 0.0096994 | 0.0024307
199 | 201 | 0.70041 | 0.26939 | 7.0684e-10 | 0 | 0 | 0 | 0 | 0 | 1 | -90 | 90 | 0.0018484 | 0.0004632 | -0.0018484 | -0.00046326
200 | 211 | 0.77783 | 0.29916 | 7.8496e-10 | 0 | 0 | 0 | 0 | 0 | 1 | -90 | 90 | -0.011404 | -0.0028579 | 0.011405 | 0.0028583
211 | 210 | 0.19838 | 0.076301 | 2.002e-10 | 0 | 0 | 0 | 0 | 0 | 1 | -90 | 90 | -0.013858 | -0.0034731 | 0.013859 | 0.0034733
202 | 203 | 0.69785 | 0.2684 | 1.4085e-09 | 0 | 0 | 0 | 0 | 0 | 1 | -90 | 90 | -0.053515 | -0.01339 | 0.053536 | 0.013398
202 | 204 | 1.279 | 0.49191 | 2.5814e-09 | 0 | 0 | 0 | 0 | 0 | 1 | -90 | 90 | 0.052744 | 0.013197 | -0.052705 | -0.013182
203 | 205 | 10.4912 | 4.0351 | 2.1175e-08 | 0 | 0 | 0 | 0 | 0 | 1 | -90 | 90 | -0.054316 | -0.013594 | 0.05465 | 0.01372
204 | 206 | 2.4522 | 0.94315 | 4.9494e-09 | 0 | 0 | 0 | 0 | 0 | 1 | -90 | 90 | 0.033259 | 0.008305 | -0.03323 | -0.0082943
204 | 207 | 3.2263 | 1.2409 | 3.2559e-09 | 0 | 0 | 0 | 0 | 0 | 1 | -90 | 90 | 0.018514 | 0.0046435 | -0.018502 | -0.0046392
205 | 223 | 1.6434 | 0.63207 | 3.317e-09 | 0 | 0 | 0 | 0 | 0 | 1 | -90 | 90 | -0.05465 | -0.01372 | 0.054702 | 0.01374
206 | 216 | 0.17803 | 0.068475 | 1.7967e-10 | 0 | 0 | 0 | 0 | 0 | 1 | -90 | 90 | 0.011914 | 0.0029725 | -0.011914 | -0.0029724
206 | 213 | 0.72625 | 0.27933 | 1.4658e-09 | 0 | 0 | 0 | 0 | 0 | 1 | -90 | 90 | 0.021316 | 0.0053217 | -0.021312 | -0.0053205
207 | 209 | 3.1393 | 1.2074 | 3.1681e-09 | 0 | 0 | 0 | 0 | 0 | 1 | -90 | 90 | 0.018502 | 0.0046392 | -0.01849 | -0.0046351
223 | 238 | 13.9762 | 5.3754 | 1.4104e-08 | 0 | 0 | 0 | 0 | 0 | 1 | -90 | 90 | 0.0049134 | 0.001227 | -0.0049099 | -0.0012271
223 | 257 | 13.2551 | 5.0981 | 1.3377e-08 | 0 | 0 | 0 | 0 | 0 | 1 | -90 | 90 | 0.0042704 | 0.0010691 | -0.0042678 | -0.0010694
216 | 224 | 2.727 | 1.0488 | 2.752e-09 | 0 | 0 | 0 | 0 | 0 | 1 | -90 | 90 | 0.0089331 | 0.0022253 | -0.0089307 | -0.0022247
213 | 214 | 1.4919 | 0.5738 | 3.0112e-09 | 0 | 0 | 0 | 0 | 0 | 1 | -90 | 90 | 0.020558 | 0.0051317 | -0.020552 | -0.0051293
209 | 208 | 0.97196 | 0.37383 | 9.8088e-10 | 0 | 0 | 0 | 0 | 0 | 1 | -90 | 90 | 0.017645 | 0.0044231 | -0.017641 | -0.004422
208 | 210 | 2.6088 | 1.0034 | 2.6327e-09 | 0 | 0 | 0 | 0 | 0 | 1 | -90 | 90 | 0.015577 | 0.0039045 | -0.01557 | -0.0039022
212 | 215 | 1.3767 | 0.52949 | 1.3893e-09 | 0 | 0 | 0 | 0 | 0 | 1 | -90 | 90 | -0.0023595 | -0.00059135 | 0.0023596 | 0.00059125
215 | 218 | 6.834 | 2.6285 | 1.3794e-08 | 0 | 0 | 0 | 0 | 0 | 1 | -90 | 90 | 0.016837 | 0.0041968 | -0.016816 | -0.0041901
215 | 214 | 4.6527 | 1.7895 | 9.3907e-09 | 0 | 0 | 0 | 0 | 0 | 1 | -90 | 90 | -0.019196 | -0.004788 | 0.019215 | 0.0047943
218 | 217 | 7.0313 | 2.7043 | 1.4192e-08 | 0 | 0 | 0 | 0 | 0 | 1 | -90 | 90 | 0.016816 | 0.0041901 | -0.016794 | -0.0041831
224 | 225 | 33.3816 | 12.8391 | 3.3688e-08 | 0 | 0 | 0 | 0 | 0 | 1 | -90 | 90 | 0.0059945 | 0.0014901 | -0.0059815 | -0.0014884
224 | 226 | 14.3772 | 5.5297 | 1.4509e-08 | 0 | 0 | 0 | 0 | 0 | 1 | -90 | 90 | 0.0029362 | 0.00073463 | -0.0029348 | -0.00073554
217 | 219 | 0.14781 | 0.056851 | 2.9834e-10 | 0 | 0 | 0 | 0 | 0 | 1 | -90 | 90 | 0.014446 | 0.0035946 | -0.014445 | -0.0035945
219 | 220 | 13.4153 | 5.1597 | 2.7077e-08 | 0 | 0 | 0 | 0 | 0 | 1 | -90 | 90 | 0.014445 | 0.0035945 | -0.014415 | -0.0035854
220 | 221 | 8.5554 | 3.2905 | 1.7268e-08 | 0 | 0 | 0 | 0 | 0 | 1 | -90 | 90 | 0.011961 | 0.0029724 | -0.011948 | -0.0029689
220 | 256 | 1.9951 | 0.76734 | 2.0134e-09 | 0 | 0 | 0 | 0 | 0 | 1 | -90 | 90 | 0.0024534 | 0.00061296 | -0.0024533 | -0.00061311
221 | 251 | 5.084 | 1.9554 | 1.0261e-08 | 0 | 0 | 0 | 0 | 0 | 1 | -90 | 90 | 0.009823 | 0.002438 | -0.0098176 | -0.002437
221 | 248 | 1.4611 | 0.56196 | 1.4745e-09 | 0 | 0 | 0 | 0 | 0 | 1 | -90 | 90 | 0.0021248 | 0.00053089 | -0.0021248 | -0.00053101
256 | 246 | 1.3885 | 0.53404 | 1.4012e-09 | 0 | 0 | 0 | 0 | 0 | 1 | -90 | 90 | 0.002069 | 0.0005168 | -0.002069 | -0.00051691
251 | 301 | 8.8417 | 3.4007 | 8.9228e-09 | 0 | 0 | 0 | 0 | 0 | 1 | -90 | 90 | 0.00046192 | 0.00011491 | -0.0004619 | -0.00011576
251 | 242 | 9.5179 | 3.6607 | 1.921e-08 | 0 | 0 | 0 | 0 | 0 | 1 | -90 | 90 | 0.0093557 | 0.002322 | -0.0093465 | -0.0023204
248 | 249 | 0.37314 | 0.14352 | 3.7657e-10 | 0 | 0 | 0 | 0 | 0 | 1 | -90 | 90 | 0.001868 | 0.00046666 | -0.001868 | -0.00046669
238 | 237 | 30.0078 | 11.5415 | 3.0283e-08 | 0 | 0 | 0 | 0 | 0 | 1 | -90 | 90 | 0.0049099 | 0.0012271 | -0.0049022 | -0.0012271
257 | 258 | 1.9425 | 0.7471 | 1.9603e-09 | 0 | 0 | 0 | 0 | 0 | 1 | -90 | 90 | 0.0031299 | 0.00078425 | -0.0031297 | -0.00078436
225 | 235 | 13.7508 | 5.2888 | 1.3877e-08 | 0 | 0 | 0 | 0 | 0 | 1 | -90 | 90 | 0.0053305 | 0.0013252 | -0.0053263 | -0.0013249
227 | 228 | 7.7233 | 2.9705 | 7.7942e-09 | 0 | 0 | 0 | 0 | 0 | 1 | -90 | 90 | 0.00036449 | 9.0577e-05 | -0.00036448 | -9.1348e-05
227 | 229 | 3.4303 | 1.3193 | 3.4618e-09 | 0 | 0 | 0 | 0 | 0 | 1 | -90 | 90 | -0.0018147 | -0.00045403 | 0.0018148 | 0.00045373
229 | 230 | 3.836 | 1.4754 | 3.8712e-09 | 0 | 0 | 0 | 0 | 0 | 1 | -90 | 90 | -0.0043265 | -0.0010832 | 0.0043272 | 0.0010831
230 | 237 | 1.2974 | 0.49901 | 1.3093e-09 | 0 | 0 | 0 | 0 | 0 | 1 | -90 | 90 | -0.0043272 | -0.0010831 | 0.0043275 | 0.0010831
232 | 233 | 10.7137 | 4.1206 | 1.0812e-08 | 0 | 0 | 0 | 0 | 0 | 1 | -90 | 90 | 0.0012391 | 0.0003087 | -0.0012389 | -0.00030968
233 | 239 | 8.5422 | 3.2854 | 8.6206e-09 | 0 | 0 | 0 | 0 | 0 | 1 | -90 | 90 | 0.0012389 | 0.00030968 | -0.0012388 | -0.00031047
240 | 241 | 1.7435 | 0.67058 | 1.7595e-09 | 0 | 0 | 0 | 0 | 0 | 1 | -90 | 90 | -0.0014841 | -0.00037195 | 0.0014841 | 0.0003718
241 | 242 | 3.0907 | 1.1887 | 3.1191e-09 | 0 | 0 | 0 | 0 | 0 | 1 | -90 | 90 | -0.0014841 | -0.0003718 | 0.0014842 | 0.00037153
242 | 259 | 3.9446 | 1.5171 | 7.9615e-09 | 0 | 0 | 0 | 0 | 0 | 1 | -90 | 90 | 0.0078623 | 0.0019489 | -0.0078597 | -0.0019486
259 | 260 | 16.811 | 6.4658 | 3.393e-08 | 0 | 0 | 0 | 0 | 0 | 1 | -90 | 90 | 0.0076708 | 0.0019013 | -0.0076599 | -0.0019003
243 | 244 | 5.0173 | 1.9297 | 5.0634e-09 | 0 | 0 | 0 | 0 | 0 | 1 | -90 | 90 | -0.0018288 | -0.00045722 | 0.001829 | 0.0004568
243 | 245 | 1.1478 | 0.44147 | 1.1584e-09 | 0 | 0 | 0 | 0 | 0 | 1 | -90 | 90 | 0.00088758 | 0.00022133 | -0.00088757 | -0.00022144
244 | 246 | 0.4495 | 0.17289 | 4.5363e-10 | 0 | 0 | 0 | 0 | 0 | 1 | -90 | 90 | -0.0020689 | -0.00051694 | 0.002069 | 0.00051691
245 | 247 | 7.8543 | 3.0209 | 7.9264e-09 | 0 | 0 | 0 | 0 | 0 | 1 | -90 | 90 | 0.00088757 | 0.00022144 | -0.0008875 | -0.00022218
247 | 252 | 2.5955 | 0.99825 | 2.6193e-09 | 0 | 0 | 0 | 0 | 0 | 1 | -90 | 90 | 0.0008875 | 0.00022218 | -0.00088748 | -0.00022242
249 | 250 | 2.7699 | 1.0653 | 2.7953e-09 | 0 | 0 | 0 | 0 | 0 | 1 | -90 | 90 | 0.0016523 | 0.00041263 | -0.0016522 | -0.00041287
250 | 254 | 9.7407 | 3.7464 | 9.8301e-09 | 0 | 0 | 0 | 0 | 0 | 1 | -90 | 90 | 0.0014027 | 0.00035034 | -0.0014025 | -0.00035121
254 | 253 | 0.65687 | 0.25264 | 6.629e-10 | 0 | 0 | 0 | 0 | 0 | 1 | -90 | 90 | 0.0014025 | 0.00035121 | -0.0014025 | -0.00035127
253 | 255 | 2.4572 | 0.94506 | 2.4797e-09 | 0 | 0 | 0 | 0 | 0 | 1 | -90 | 90 | 0.0012608 | 0.00031575 | -0.0012607 | -0.00031597
260 | 261 | 39.3885 | 15.1494 | 3.975e-08 | 0 | 0 | 0 | 0 | 0 | 1 | -90 | 90 | 0.0076599 | 0.0019003 | -0.0076343 | -0.0018943
261 | 302 | 10.5433 | 4.0551 | 1.064e-08 | 0 | 0 | 0 | 0 | 0 | 1 | -90 | 90 | 0.00025817 | 6.3692e-05 | -0.00025817 | -6.4704e-05
261 | 293 | 16.3189 | 6.2765 | 1.6469e-08 | 0 | 0 | 0 | 0 | 0 | 1 | -90 | 90 | 0.0073761 | 0.0018306 | -0.0073662 | -0.0018284
293 | 300 | 6.9465 | 2.6717 | 7.0103e-09 | 0 | 0 | 0 | 0 | 0 | 1 | -90 | 90 | 0.00046597 | 0.00011612 | -0.00046595 | -0.00011678
293 | 292 | 16.9385 | 6.5148 | 1.7094e-08 | 0 | 0 | 0 | 0 | 0 | 1 | -90 | 90 | 0.0069003 | 0.0017123 | -0.0068913 | -0.0017104
262 | 263 | 3.4209 | 1.3157 | 3.4523e-09 | 0 | 0 | 0 | 0 | 0 | 1 | -90 | 90 | -0.001085 | -0.0002699 | 0.001085 | 0.00026959
262 | 264 | 7.5555 | 2.906 | 7.6249e-09 | 0 | 0 | 0 | 0 | 0 | 1 | -90 | 90 | 0.00093916 | 0.00023336 | -0.00093908 | -0.00023405
263 | 265 | 2.0289 | 0.78033 | 2.0475e-09 | 0 | 0 | 0 | 0 | 0 | 1 | -90 | 90 | -0.0039635 | -0.0009792 | 0.0039638 | 0.00097915
263 | 266 | 2.0251 | 0.77888 | 2.0437e-09 | 0 | 0 | 0 | 0 | 0 | 1 | -90 | 90 | 0.0028785 | 0.00070961 | -0.0028783 | -0.00070973
264 | 267 | 1.577 | 0.60655 | 1.5915e-09 | 0 | 0 | 0 | 0 | 0 | 1 | -90 | 90 | 0.00025524 | 6.3266e-05 | -0.00025524 | -6.3416e-05
264 | 268 | 1.3554 | 0.5213 | 1.3678e-09 | 0 | 0 | 0 | 0 | 0 | 1 | -90 | 90 | 0.00068384 | 0.00017078 | -0.00068383 | -0.00017091
265 | 270 | 2.4076 | 0.92598 | 2.4296e-09 | 0 | 0 | 0 | 0 | 0 | 1 | -90 | 90 | -0.0041424 | -0.0010239 | 0.0041429 | 0.0010238
266 | 287 | 6.1587 | 2.3687 | 6.2152e-09 | 0 | 0 | 0 | 0 | 0 | 1 | -90 | 90 | 0.0027736 | 0.0006835 | -0.0027731 | -0.00068389
267 | 281 | 2.4502 | 0.94238 | 2.4727e-09 | 0 | 0 | 0 | 0 | 0 | 1 | -90 | 90 | 0.00025524 | 6.3416e-05 | -0.00025524 | -6.3649e-05
268 | 294 | 5.0786 | 1.9533 | 5.1252e-09 | 0 | 0 | 0 | 0 | 0 | 1 | -90 | 90 | 0.00068383 | 0.00017091 | -0.0006838 | -0.00017138
270 | 272 | 1.1554 | 0.4444 | 1.166e-09 | 0 | 0 | 0 | 0 | 0 | 1 | -90 | 90 | 0.00015518 | 3.8243e-05 | -0.00015518 | -3.8353e-05
270 | 273 | 3.7089 | 1.4265 | 3.7429e-09 | 0 | 0 | 0 | 0 | 0 | 1 | -90 | 90 | 0.002236 | 0.00055942 | -0.0022358 | -0.0005597
270 | 269 | 2.5301 | 0.97313 | 2.5534e-09 | 0 | 0 | 0 | 0 | 0 | 1 | -90 | 90 | -0.006534 | -0.0016215 | 0.0065352 | 0.0016217
287 | 286 | 3.5733 | 1.3744 | 3.6061e-09 | 0 | 0 | 0 | 0 | 0 | 1 | -90 | 90 | 0.0024873 | 0.00061227 | -0.0024871 | -0.00061251
281 | 280 | 3.3793 | 1.2997 | 3.4103e-09 | 0 | 0 | 0 | 0 | 0 | 1 | -90 | 90 | 0.00010453 | 2.5875e-05 | -0.00010453 | -2.6197e-05
269 | 271 | 4.6219 | 1.7777 | 4.6643e-09 | 0 | 0 | 0 | 0 | 0 | 1 | -90 | 90 | -0.0066644 | -0.0016541 | 0.0066667 | 0.0016546
271 | 274 | 13.7211 | 5.2773 | 1.3847e-08 | 0 | 0 | 0 | 0 | 0 | 1 | -90 | 90 | -0.0066667 | -0.0016546 | 0.0066736 | 0.0016559
272 | 285 | 2.079 | 0.7996 | 2.098e-09 | 0 | 0 | 0 | 0 | 0 | 1 | -90 | 90 | 9.628e-05 | 2.3932e-05 | -9.628e-05 | -2.4131e-05
272 | 284 | 3.5839 | 1.3784 | 3.6168e-09 | 0 | 0 | 0 | 0 | 0 | 1 | -90 | 90 | 5.8902e-05 | 1.4421e-05 | -5.8902e-05 | -1.4763e-05
273 | 277 | 3.5114 | 1.3505 | 3.5436e-09 | 0 | 0 | 0 | 0 | 0 | 1 | -90 | 90 | 0.0012756 | 0.00031906 | -0.0012756 | -0.00031937
274 | 292 | 0.014653 | 0.0056358 | 1.4788e-11 | 0 | 0 | 0 | 0 | 0 | 1 | -90 | 90 | -0.0068913 | -0.0017104 | 0.0068913 | 0.0017104
277 | 278 | 0.3145 | 0.12096 | 3.1739e-10 | 0 | 0 | 0 | 0 | 0 | 1 | -90 | 90 | 0.0011037 | 0.0002763 | -0.0011037 | -0.00027633
278 | 279 | 3.1429 | 1.2088 | 3.1718e-09 | 0 | 0 | 0 | 0 | 0 | 1 | -90 | 90 | 0.00096146 | 0.00024067 | -0.00096143 | -0.00024096