## bus_data
BUS_I | BUS_TYPE | Pd | Qd | Gs | Bs | area | Vm | Va | baseKV | zone | Vmax | Vmin
1 | 1 | 0.00018824 | 4.7176e-05 | 0 | 0 | 1 | 0.99329 | -0.05113 | 0.4 | 1 | 1.1 | 0.9
2 | 1 | 0.00035806 | 8.9737e-05 | 0 | 0 | 1 | 0.99329 | -0.051128 | 0.4 | 1 | 1.1 | 0.9
4 | 1 | 0 | 0 | 0 | 0 | 1 | 0.9933 | -0.051057 | 0.4 | 1 | 1.1 | 0.9
5 | 1 | 0.00021871 | 5.4815e-05 | 0 | 0 | 1 | 0.9933 | -0.051072 | 0.4 | 1 | 1.1 | 0.9
6 | 1 | 0 | 0 | 0 | 0 | 1 | 0.99353 | -0.049386 | 0.4 | 1 | 1.1 | 0.9
72 | 1 | 0 | 0 | 0 | 0 | 1 | 0.99365 | -0.048533 | 0.4 | 1 | 1.1 | 0.9
36 | 1 | 0 | 0 | 0 | 0 | 1 | 0.99377 | -0.047669 | 0.4 | 1 | 1.1 | 0.9
52 | 1 | 0.00010934 | 2.7404e-05 | 0 | 0 | 1 | 0.99362 | -0.04877 | 0.4 | 1 | 1.1 | 0.9
81 | 1 | 3.5466e-05 | 8.8886e-06 | 0 | 0 | 1 | 0.99377 | -0.047682 | 0.4 | 1 | 1.1 | 0.9
7 | 1 | 0.00013793 | 3.4568e-05 | 0 | 0 | 1 | 0.99704 | -0.022373 | 0.4 | 1 | 1.1 | 0.9
8 | 1 | 0 | 0 | 0 | 0 | 1 | 0.99701 | -0.022575 | 0.4 | 1 | 1.1 | 0.9
9 | 1 | 0 | 0 | 0 | 0 | 1 | 0.99705 | -0.022281 | 0.4 | 1 | 1.1 | 0.9
10 | 1 | 0 | 0 | 0 | 0 | 1 | 0.99697 | -0.022838 | 0.4 | 1 | 1.1 | 0.9
19 | 1 | 0.00018299 | 4.5862e-05 | 0 | 0 | 1 | 0.99757 | -0.018486 | 0.4 | 1 | 1.1 | 0.9
20 | 1 | 0 | 0 | 0 | 0 | 1 | 0.99764 | -0.017981 | 0.4 | 1 | 1.1 | 0.9
11 | 1 | 0.00064314 | 0.00016119 | 0 | 0 | 1 | 0.99696 | -0.022917 | 0.4 | 1 | 1.1 | 0.9
12 | 1 | 6.5257e-05 | 1.6355e-05 | 0 | 0 | 1 | 0.99235 | -0.060825 | 0.4 | 1 | 1.1 | 0.9
13 | 1 | 0 | 0 | 0 | 0 | 1 | 0.99218 | -0.062152 | 0.4 | 1 | 1.1 | 0.9
14 | 1 | 0 | 0 | 0 | 0 | 1 | 0.99272 | -0.057818 | 0.4 | 1 | 1.1 | 0.9
15 | 1 | 0 | 0 | 0 | 0 | 1 | 0.99209 | -0.062852 | 0.4 | 1 | 1.1 | 0.9
16 | 1 | 4.3992e-05 | 1.1026e-05 | 0 | 0 | 1 | 0.99215 | -0.062382 | 0.4 | 1 | 1.1 | 0.9
18 | 1 | 0 | 0 | 0 | 0 | 1 | 0.99274 | -0.057649 | 0.4 | 1 | 1.1 | 0.9
80 | 1 | 0.0002758 | 6.9122e-05 | 0 | 0 | 1 | 0.99207 | -0.06296 | 0.4 | 1 | 1.1 | 0.9
69 | 1 | 5.59e-05 | 1.401e-05 | 0 | 0 | 1 | 0.99209 | -0.062855 | 0.4 | 1 | 1.1 | 0.9
84 | 1 | 6.7699e-05 | 1.6967e-05 | 0 | 0 | 1 | 0.99213 | -0.06257 | 0.4 | 1 | 1.1 | 0.9
94 | 1 | 0 | 0 | 0 | 0 | 1 | 0.99277 | -0.057403 | 0.4 | 1 | 1.1 | 0.9
100 | 1 | 3.7544e-05 | 9.4095e-06 | 0 | 0 | 1 | 0.99268 | -0.05817 | 0.4 | 1 | 1.1 | 0.9
76 | 1 | 0.00011545 | 2.8934e-05 | 0 | 0 | 1 | 0.99349 | -0.051212 | 0.4 | 1 | 1.1 | 0.9
91 | 1 | 7.3365e-05 | 1.8387e-05 | 0 | 0 | 1 | 0.99296 | -0.055742 | 0.4 | 1 | 1.1 | 0.9
74 | 1 | 0 | 0 | 0 | 0 | 1 | 0.99353 | -0.05085 | 0.4 | 1 | 1.1 | 0.9
68 | 1 | 0.0001557 | 3.9023e-05 | 0 | 0 | 1 | 0.99207 | -0.063007 | 0.4 | 1 | 1.1 | 0.9
92 | 1 | 0 | 0 | 0 | 0 | 1 | 0.9928 | -0.057113 | 0.4 | 1 | 1.1 | 0.9
99 | 1 | 0.00019469 | 4.8793e-05 | 0 | 0 | 1 | 0.99272 | -0.057718 | 0.4 | 1 | 1.1 | 0.9
101 | 1 | 0 | 0 | 0 | 0 | 1 | 0.99264 | -0.058508 | 0.4 | 1 | 1.1 | 0.9
21 | 1 | 0 | 0 | 0 | 0 | 1 | 0.99795 | -0.015628 | 0.4 | 1 | 1.1 | 0.9
85 | 1 | 0.00032199 | 8.0699e-05 | 0 | 0 | 1 | 0.9984 | -0.012133 | 0.4 | 1 | 1.1 | 0.9
86 | 1 | 0 | 0 | 0 | 0 | 1 | 0.99843 | -0.011934 | 0.4 | 1 | 1.1 | 0.9
22 | 1 | 6.6213e-05 | 1.6594e-05 | 0 | 0 | 1 | 0.9943 | -0.043802 | 0.4 | 1 | 1.1 | 0.9
23 | 1 | 0.00028207 | 7.0694e-05 | 0 | 0 | 1 | 0.9943 | -0.043782 | 0.4 | 1 | 1.1 | 0.9
25 | 1 | 0 | 0 | 0 | 0 | 1 | 0.99431 | -0.043721 | 0.4 | 1 | 1.1 | 0.9
55 | 1 | 9.4915e-05 | 2.3788e-05 | 0 | 0 | 1 | 0.9943 | -0.043739 | 0.4 | 1 | 1.1 | 0.9
26 | 1 | 0 | 0 | 0 | 0 | 1 | 0.99433 | -0.043582 | 0.4 | 1 | 1.1 | 0.9
34 | 1 | 0.00024834 | 6.224e-05 | 0 | 0 | 1 | 0.99434 | -0.043488 | 0.4 | 1 | 1.1 | 0.9
33 | 1 | 4.9021e-05 | 1.2286e-05 | 0 | 0 | 1 | 0.99437 | -0.043287 | 0.4 | 1 | 1.1 | 0.9
27 | 1 | 0.00013133 | 3.2913e-05 | 0 | 0 | 1 | 0.99753 | -0.01809 | 0.4 | 1 | 1.1 | 0.9
28 | 1 | 0.00026427 | 6.6232e-05 | 0 | 0 | 1 | 0.99751 | -0.018256 | 0.4 | 1 | 1.1 | 0.9
29 | 1 | 0 | 0 | 0 | 0 | 1 | 0.99763 | -0.017365 | 0.4 | 1 | 1.1 | 0.9
30 | 1 | 0.0002697 | 6.7592e-05 | 0 | 0 | 1 | 0.99761 | -0.017486 | 0.4 | 1 | 1.1 | 0.9
31 | 1 | 0.0010475 | 0.00026254 | 0 | 0 | 1 | 0.99699 | -0.021897 | 0.4 | 1 | 1.1 | 0.9
32 | 1 | 7.687e-05 | 1.9265e-05 | 0 | 0 | 1 | 0.99784 | -0.015863 | 0.4 | 1 | 1.1 | 0.9
67 | 1 | 0.00015048 | 3.7714e-05 | 0 | 0 | 1 | 0.99697 | -0.022065 | 0.4 | 1 | 1.1 | 0.9
47 | 1 | 0 | 0 | 0 | 0 | 1 | 0.99954 | -0.0035237 | 0.4 | 1 | 1.1 | 0.9
65 | 1 | 0.00023349 | 5.8519e-05 | 0 | 0 | 1 | 0.99697 | -0.022071 | 0.4 | 1 | 1.1 | 0.9
48 | 1 | 0.0001432 | 3.589e-05 | 0 | 0 | 1 | 1 | -2.9406e-06 | 0.4 | 1 | 1.1 | 0.9
46 | 1 | 0.00017181 | 4.3059e-05 | 0 | 0 | 1 | 0.99927 | -0.0055467 | 0.4 | 1 | 1.1 | 0.9
35 | 1 | 0 | 0 | 0 | 0 | 1 | 0.99456 | -0.041912 | 0.4 | 1 | 1.1 | 0.9
37 | 1 | 0.00011534 | 2.8906e-05 | 0 | 0 | 1 | 0.99491 | -0.039271 | 0.4 | 1 | 1.1 | 0.9
89 | 1 | 0 | 0 | 0 | 0 | 1 | 0.99506 | -0.038162 | 0.4 | 1 | 1.1 | 0.9
43 | 1 | 0 | 0 | 0 | 0 | 1 | 0.99628 | -0.028724 | 0.4 | 1 | 1.1 | 0.9
77 | 1 | 0 | 0 | 0 | 0 | 1 | 0.99421 | -0.045313 | 0.4 | 1 | 1.1 | 0.9
38 | 1 | 8.0967e-05 | 2.0292e-05 | 0 | 0 | 1 | 0.99873 | -0.0096779 | 0.4 | 1 | 1.1 | 0.9
39 | 1 | 0.00012263 | 3.0733e-05 | 0 | 0 | 1 | 0.99861 | -0.010568 | 0.4 | 1 | 1.1 | 0.9
40 | 1 | 0 | 0 | 0 | 0 | 1 | 0.99886 | -0.008666 | 0.4 | 1 | 1.1 | 0.9
41 | 1 | 0 | 0 | 0 | 0 | 1 | 0.99858 | -0.010793 | 0.4 | 1 | 1.1 | 0.9
42 | 1 | 0.00013296 | 3.3323e-05 | 0 | 0 | 1 | 0.99925 | -0.0056878 | 0.4 | 1 | 1.1 | 0.9
45 | 1 | 0 | 0 | 0 | 0 | 1 | 0.99841 | -0.012206 | 0.4 | 1 | 1.1 | 0.9
88 | 1 | 0.00080053 | 0.00020063 | 0 | 0 | 1 | 0.99852 | -0.011243 | 0.4 | 1 | 1.1 | 0.9
79 | 1 | 0.00032153 | 8.0583e-05 | 0 | 0 | 1 | 0.99625 | -0.02894 | 0.4 | 1 | 1.1 | 0.9
44 | 1 | 0 | 0 | 0 | 0 | 1 | 0.99703 | -0.022677 | 0.4 | 1 | 1.1 | 0.9
105 | 1 | 0.00015301 | 3.8347e-05 | 0 | 0 | 1 | 0.99702 | -0.022694 | 0.4 | 1 | 1.1 | 0.9
63 | 1 | 0 | 0 | 0 | 0 | 1 | 0.9963 | -0.02804 | 0.4 | 1 | 1.1 | 0.9
97 | 1 | 0 | 0 | 0 | 0 | 1 | 0.99702 | -0.022714 | 0.4 | 1 | 1.1 | 0.9
58 | 1 | 0 | 0 | 0 | 0 | 1 | 0.99833 | -0.012845 | 0.4 | 1 | 1.1 | 0.9
56 | 1 | 9.5954e-05 | 2.4048e-05 | 0 | 0 | 1 | 0.9984 | -0.012254 | 0.4 | 1 | 1.1 | 0.9
87 | 1 | 8.2396e-05 | 2.065e-05 | 0 | 0 | 1 | 0.99843 | -0.011942 | 0.4 | 1 | 1.1 | 0.9
71 | 1 | 9.7072e-05 | 2.4328e-05 | 0 | 0 | 1 | 0.99625 | -0.028426 | 0.4 | 1 | 1.1 | 0.9
62 | 1 | 0 | 0 | 0 | 0 | 1 | 0.99613 | -0.029332 | 0.4 | 1 | 1.1 | 0.9
98 | 1 | 0 | 0 | 0 | 0 | 1 | 0.99701 | -0.022813 | 0.4 | 1 | 1.1 | 0.9
96 | 1 | 0.00023423 | 5.8703e-05 | 0 | 0 | 1 | 0.99683 | -0.024188 | 0.4 | 1 | 1.1 | 0.9
60 | 1 | 0 | 0 | 0 | 0 | 1 | 0.99826 | -0.013309 | 0.4 | 1 | 1.1 | 0.9
82 | 1 | 9.6202e-05 | 2.4111e-05 | 0 | 0 | 1 | 0.9983 | -0.013059 | 0.4 | 1 | 1.1 | 0.9
57 | 1 | 0 | 0 | 0 | 0 | 1 | 0.9984 | -0.012279 | 0.4 | 1 | 1.1 | 0.9
78 | 3 | 0.0012425 | 0.00031139 | 0 | 0 | 1 | 1 | 0 | 0.4 | 1 | 1.1 | 0.9
49 | 1 | 7.9885e-05 | 2.0021e-05 | 0 | 0 | 1 | 0.99356 | -0.049158 | 0.4 | 1 | 1.1 | 0.9
50 | 1 | 0.00046072 | 0.00011547 | 0 | 0 | 1 | 0.99358 | -0.049025 | 0.4 | 1 | 1.1 | 0.9
51 | 1 | 0 | 0 | 0 | 0 | 1 | 0.99356 | -0.049199 | 0.4 | 1 | 1.1 | 0.9
54 | 1 | 0.00032486 | 8.1418e-05 | 0 | 0 | 1 | 0.99355 | -0.049245 | 0.4 | 1 | 1.1 | 0.9
59 | 1 | 0 | 0 | 0 | 0 | 1 | 0.99812 | -0.014407 | 0.4 | 1 | 1.1 | 0.9
90 | 1 | 0.0005127 | 0.0001285 | 0 | 0 | 1 | 0.99794 | -0.015661 | 0.4 | 1 | 1.1 | 0.9
95 | 1 | 0.00027045 | 6.7782e-05 | 0 | 0 | 1 | 0.99825 | -0.01338 | 0.4 | 1 | 1.1 | 0.9
61 | 1 | 0.00027156 | 6.806e-05 | 0 | 0 | 1 | 0.99613 | -0.029357 | 0.4 | 1 | 1.1 | 0.9
70 | 1 | 0.0009311 | 0.00023336 | 0 | 0 | 1 | 0.99621 | -0.028705 | 0.4 | 1 | 1.1 | 0.9
64 | 1 | 0.00017618 | 4.4155e-05 | 0 | 0 | 1 | 0.99697 | -0.022079 | 0.4 | 1 | 1.1 | 0.9
73 | 1 | 0.00035211 | 8.8248e-05 | 0 | 0 | 1 | 0.99355 | -0.050723 | 0.4 | 1 | 1.1 | 0.9
75 | 1 | 0 | 0 | 0 | 0 | 1 | 0.99386 | -0.048136 | 0.4 | 1 | 1.1 | 0.9
104 | 1 | 0.00011072 | 2.7749e-05 | 0 | 0 | 1 | 0.9942 | -0.045362 | 0.4 | 1 | 1.1 | 0.9
102 | 1 | 0 | 0 | 0 | 0 | 1 | 0.99259 | -0.05888 | 0.4 | 1 | 1.1 | 0.9
103 | 1 | 0.00015218 | 3.8141e-05 | 0 | 0 | 1 | 0.99259 | -0.058891 | 0.4 | 1 | 1.1 | 0.9
106 | 1 | 0.00047774 | 0.00011973 | 0 | 0 | 1 | 0.997 | -0.022852 | 0.4 | 1 | 1.1 | 0.9

## generator_data
GEN_BUS | PG | QG | QMAX | QMIN | VG | MBASE | GEN_STATUS | PMAX | PMIN
78 | 0.014256 | 0.0034362 | 10 | -10 | 1 | 100 | 1 | 10 | 0

## branch_data
F_BUS | T_BUS | BR_R | BR_X | BR_B | RATE_A | RATE_B | RATE_C | TAP | SHIFT | BR_STATUS | ANGMIN | ANGMAX | P_in | Q_in | P_out | Q_out
1 | 2 | 0.16617 | 0.063911 | 1.6769e-10 | 0 | 0 | 0 | 0 | 0 | 1 | -90 | 90 | -0.00018824 | -4.7176e-05 | 0.00018824 | 4.716e-05
2 | 4 | 1.6526 | 0.6356 | 1.6677e-09 | 0 | 0 | 0 | 0 | 0 | 1 | -90 | 90 | -0.00054629 | -0.0001369 | 0.0005463 | 0.00013673
4 | 5 | 0.88153 | 0.33905 | 8.8962e-10 | 0 | 0 | 0 | 0 | 0 | 1 | -90 | 90 | 0.00021871 | 5.4727e-05 | -0.00021871 | -5.4815e-05
4 | 6 | 27.6398 | 10.6307 | 2.7893e-08 | 0 | 0 | 0 | 0 | 0 | 1 | -90 | 90 | -0.00076501 | -0.00019146 | 0.00076519 | 0.00018878
6 | 72 | 13.843 | 5.3242 | 1.397e-08 | 0 | 0 | 0 | 0 | 0 | 1 | -90 | 90 | -0.00076519 | -0.00018878 | 0.00076527 | 0.00018743
72 | 36 | 6.2183 | 2.3916 | 6.2754e-09 | 0 | 0 | 0 | 0 | 0 | 1 | -90 | 90 | -0.0017402 | -0.00043033 | 0.0017404 | 0.00042979
72 | 52 | 3.0993 | 1.192 | 3.1277e-09 | 0 | 0 | 0 | 0 | 0 | 1 | -90 | 90 | 0.00097488 | 0.0002429 | -0.00097485 | -0.00024319
36 | 81 | 4.437 | 1.7065 | 4.4777e-09 | 0 | 0 | 0 | 0 | 0 | 1 | -90 | 90 | 3.5466e-05 | 8.4464e-06 | -3.5466e-05 | -8.8886e-06
36 | 35 | 40.2473 | 15.4797 | 4.0617e-08 | 0 | 0 | 0 | 0 | 0 | 1 | -90 | 90 | -0.0017758 | -0.00043823 | 0.0017772 | 0.00043474
52 | 50 | 3.7577 | 1.4453 | 3.7922e-09 | 0 | 0 | 0 | 0 | 0 | 1 | -90 | 90 | 0.00086551 | 0.00021579 | -0.00086548 | -0.00021615
7 | 8 | 4.0263 | 1.5486 | 4.0633e-09 | 0 | 0 | 0 | 0 | 0 | 1 | -90 | 90 | 0.00064319 | 0.00016011 | -0.00064317 | -0.00016051
7 | 9 | 1.5102 | 0.58085 | 1.5241e-09 | 0 | 0 | 0 | 0 | 0 | 1 | -90 | 90 | -0.00078111 | -0.00019468 | 0.00078112 | 0.00019453
8 | 10 | 5.2586 | 2.0225 | 5.3069e-09 | 0 | 0 | 0 | 0 | 0 | 1 | -90 | 90 | 0.00064317 | 0.00016051 | -0.00064314 | -0.00016103
9 | 19 | 60.4753 | 23.2597 | 6.103e-08 | 0 | 0 | 0 | 0 | 0 | 1 | -90 | 90 | -0.00078112 | -0.00019453 | 0.00078152 | 0.00018861
10 | 11 | 1.5901 | 0.61156 | 1.6047e-09 | 0 | 0 | 0 | 0 | 0 | 1 | -90 | 90 | 0.00064314 | 0.00016103 | -0.00064314 | -0.00016119
19 | 20 | 6.4115 | 2.466 | 6.4703e-09 | 0 | 0 | 0 | 0 | 0 | 1 | -90 | 90 | -0.00096451 | -0.00023448 | 0.00096457 | 0.00023386
20 | 21 | 29.4935 | 11.3437 | 2.9764e-08 | 0 | 0 | 0 | 0 | 0 | 1 | -90 | 90 | -0.00096457 | -0.00023386 | 0.00096486 | 0.00023101
12 | 13 | 25.3658 | 9.7561 | 2.5599e-08 | 0 | 0 | 0 | 0 | 0 | 1 | -90 | 90 | 0.00059925 | 0.00013932 | -0.00059915 | -0.0001418
12 | 14 | 50.4816 | 19.416 | 5.0945e-08 | 0 | 0 | 0 | 0 | 0 | 1 | -90 | 90 | -0.0006645 | -0.00015567 | 0.00066474 | 0.00015074
13 | 15 | 25.9635 | 9.9859 | 2.6202e-08 | 0 | 0 | 0 | 0 | 0 | 1 | -90 | 90 | 0.00033173 | 8.0003e-05 | -0.0003317 | -8.257e-05
13 | 16 | 9.7309 | 3.7426 | 9.8202e-09 | 0 | 0 | 0 | 0 | 0 | 1 | -90 | 90 | 0.00026741 | 6.1795e-05 | -0.00026741 | -6.2759e-05
14 | 18 | 2.7719 | 1.0661 | 2.7973e-09 | 0 | 0 | 0 | 0 | 0 | 1 | -90 | 90 | -0.00066474 | -0.00015074 | 0.00066475 | 0.00015047
15 | 80 | 4.9886 | 1.9187 | 5.0344e-09 | 0 | 0 | 0 | 0 | 0 | 1 | -90 | 90 | 0.0002758 | 6.8628e-05 | -0.0002758 | -6.9122e-05
15 | 69 | 0.68025 | 0.26163 | 6.8649e-10 | 0 | 0 | 0 | 0 | 0 | 1 | -90 | 90 | 5.59e-05 | 1.3942e-05 | -5.59e-05 | -1.401e-05
16 | 84 | 9.5641 | 3.6785 | 9.6519e-09 | 0 | 0 | 0 | 0 | 0 | 1 | -90 | 90 | 0.00022341 | 5.1734e-05 | -0.00022341 | -5.2682e-05
18 | 94 | 3.049 | 1.1727 | 3.0769e-09 | 0 | 0 | 0 | 0 | 0 | 1 | -90 | 90 | -0.00085451 | -0.00018991 | 0.00085453 | 0.00018962
18 | 100 | 27.8536 | 10.7129 | 2.8109e-08 | 0 | 0 | 0 | 0 | 0 | 1 | -90 | 90 | 0.00018975 | 3.944e-05 | -0.00018974 | -4.2206e-05
84 | 68 | 33.3358 | 12.8215 | 3.3642e-08 | 0 | 0 | 0 | 0 | 0 | 1 | -90 | 90 | 0.00015571 | 3.5715e-05 | -0.0001557 | -3.9023e-05
94 | 99 | 20.0587 | 7.7149 | 2.0243e-08 | 0 | 0 | 0 | 0 | 0 | 1 | -90 | 90 | 0.0001947 | 4.6801e-05 | -0.00019469 | -4.8793e-05
94 | 92 | 2.98 | 1.1462 | 3.0073e-09 | 0 | 0 | 0 | 0 | 0 | 1 | -90 | 90 | -0.0010492 | -0.00023642 | 0.0010493 | 0.00023614
100 | 101 | 23.6644 | 9.1017 | 2.3882e-08 | 0 | 0 | 0 | 0 | 0 | 1 | -90 | 90 | 0.0001522 | 3.2796e-05 | -0.00015219 | -3.5147e-05
76 | 91 | 43.1439 | 16.5938 | 4.354e-08 | 0 | 0 | 0 | 0 | 0 | 1 | -90 | 90 | 0.0011234 | 0.00024912 | -0.0011228 | -0.00025319
76 | 74 | 3.1389 | 1.2073 | 3.1677e-09 | 0 | 0 | 0 | 0 | 0 | 1 | -90 | 90 | -0.0012388 | -0.00027805 | 0.0012389 | 0.00027776
91 | 92 | 14.03 | 5.3961 | 1.4159e-08 | 0 | 0 | 0 | 0 | 0 | 1 | -90 | 90 | 0.0010494 | 0.0002348 | -0.0010493 | -0.00023614
74 | 73 | 1.0986 | 0.42253 | 1.1087e-09 | 0 | 0 | 0 | 0 | 0 | 1 | -90 | 90 | -0.0012389 | -0.00027776 | 0.0012389 | 0.00027766
101 | 102 | 29.1617 | 11.216 | 2.9429e-08 | 0 | 0 | 0 | 0 | 0 | 1 | -90 | 90 | 0.00015219 | 3.5147e-05 | -0.00015218 | -3.8044e-05
21 | 85 | 42.7351 | 16.4366 | 4.3127e-08 | 0 | 0 | 0 | 0 | 0 | 1 | -90 | 90 | -0.00096486 | -0.00023101 | 0.00096529 | 0.00022687
85 | 86 | 1.8411 | 0.70812 | 1.858e-09 | 0 | 0 | 0 | 0 | 0 | 1 | -90 | 90 | -0.0012873 | -0.00030757 | 0.0012873 | 0.0003074
86 | 88 | 6.0412 | 2.3235 | 6.0966e-09 | 0 | 0 | 0 | 0 | 0 | 1 | -90 | 90 | -0.0013697 | -0.00032793 | 0.0013698 | 0.00032737
86 | 87 | 1.1738 | 0.45148 | 1.1846e-09 | 0 | 0 | 0 | 0 | 0 | 1 | -90 | 90 | 8.2396e-05 | 2.0532e-05 | -8.2396e-05 | -2.065e-05
22 | 23 | 3.662 | 1.4085 | 3.6956e-09 | 0 | 0 | 0 | 0 | 0 | 1 | -90 | 90 | -6.6213e-05 | -1.6594e-05 | 6.6213e-05 | 1.6229e-05
23 | 25 | 2.2644 | 0.87093 | 2.2852e-09 | 0 | 0 | 0 | 0 | 0 | 1 | -90 | 90 | -0.00034829 | -8.6923e-05 | 0.00034829 | 8.6698e-05
25 | 55 | 2.5282 | 0.97237 | 2.5514e-09 | 0 | 0 | 0 | 0 | 0 | 1 | -90 | 90 | 9.4915e-05 | 2.3536e-05 | -9.4915e-05 | -2.3788e-05
25 | 26 | 3.9623 | 1.5239 | 3.9986e-09 | 0 | 0 | 0 | 0 | 0 | 1 | -90 | 90 | -0.0004432 | -0.00011023 | 0.00044321 | 0.00010984
26 | 34 | 2.653 | 1.0204 | 2.6773e-09 | 0 | 0 | 0 | 0 | 0 | 1 | -90 | 90 | -0.00044321 | -0.00010984 | 0.00044322 | 0.00010958
34 | 33 | 3.6805 | 1.4156 | 3.7143e-09 | 0 | 0 | 0 | 0 | 0 | 1 | -90 | 90 | -0.00069156 | -0.00017182 | 0.00069158 | 0.00017146
33 | 35 | 23.2194 | 8.9306 | 2.3433e-08 | 0 | 0 | 0 | 0 | 0 | 1 | -90 | 90 | -0.0007406 | -0.00018375 | 0.00074073 | 0.00018148
27 | 28 | 8.0483 | 3.0955 | 8.1222e-09 | 0 | 0 | 0 | 0 | 0 | 1 | -90 | 90 | 0.00026428 | 6.5426e-05 | -0.00026427 | -6.6232e-05
27 | 29 | 22.8891 | 8.8035 | 2.3099e-08 | 0 | 0 | 0 | 0 | 0 | 1 | -90 | 90 | -0.0003956 | -9.834e-05 | 0.00039564 | 9.6056e-05
29 | 30 | 5.7481 | 2.2108 | 5.8008e-09 | 0 | 0 | 0 | 0 | 0 | 1 | -90 | 90 | 0.0002697 | 6.7017e-05 | -0.0002697 | -6.7592e-05
29 | 31 | 36.1338 | 13.8976 | 3.6465e-08 | 0 | 0 | 0 | 0 | 0 | 1 | -90 | 90 | 0.0016087 | 0.00039922 | -0.0016077 | -0.00040247
29 | 32 | 8.3483 | 3.2109 | 8.4249e-09 | 0 | 0 | 0 | 0 | 0 | 1 | -90 | 90 | -0.002274 | -0.0005623 | 0.0022745 | 0.00056163
31 | 67 | 3.8877 | 1.4953 | 3.9233e-09 | 0 | 0 | 0 | 0 | 0 | 1 | -90 | 90 | 0.00056017 | 0.00013993 | -0.00056016 | -0.00014031
32 | 47 | 65.7298 | 25.2807 | 6.6333e-08 | 0 | 0 | 0 | 0 | 0 | 1 | -90 | 90 | -0.0023514 | -0.0005809 | 0.0023552 | 0.00057577
67 | 65 | 0.17705 | 0.068097 | 1.7868e-10 | 0 | 0 | 0 | 0 | 0 | 1 | -90 | 90 | 0.00040968 | 0.0001026 | -0.00040968 | -0.00010262
47 | 48 | 3.3005 | 1.2694 | 3.3308e-09 | 0 | 0 | 0 | 0 | 0 | 1 | -90 | 90 | -0.012864 | -0.003087 | 0.01287 | 0.0030889
47 | 46 | 2.3041 | 0.88618 | 2.3252e-09 | 0 | 0 | 0 | 0 | 0 | 1 | -90 | 90 | 0.010509 | 0.0025112 | -0.010506 | -0.0025104
65 | 64 | 0.55992 | 0.21535 | 5.6506e-10 | 0 | 0 | 0 | 0 | 0 | 1 | -90 | 90 | 0.00017618 | 4.4099e-05 | -0.00017618 | -4.4155e-05
48 | 78 | 0.0027295 | 0.0010498 | 2.7546e-12 | 0 | 0 | 0 | 0 | 0 | 1 | -90 | 90 | -0.013013 | -0.0031248 | 0.013013 | 0.0031248
46 | 42 | 0.16313 | 0.06274 | 1.6462e-10 | 0 | 0 | 0 | 0 | 0 | 1 | -90 | 90 | 0.010334 | 0.0024674 | -0.010334 | -0.0024673
35 | 37 | 12.9232 | 4.9705 | 1.3042e-08 | 0 | 0 | 0 | 0 | 0 | 1 | -90 | 90 | -0.0025179 | -0.00061622 | 0.0025188 | 0.00061527
37 | 89 | 5.1892 | 1.9959 | 5.2368e-09 | 0 | 0 | 0 | 0 | 0 | 1 | -90 | 90 | -0.0026341 | -0.00064418 | 0.0026345 | 0.00064381
89 | 43 | 25.4956 | 9.806 | 2.573e-08 | 0 | 0 | 0 | 0 | 0 | 1 | -90 | 90 | -0.0043387 | -0.0010295 | 0.0043438 | 0.0010289
89 | 77 | 46.1665 | 17.7564 | 4.659e-08 | 0 | 0 | 0 | 0 | 0 | 1 | -90 | 90 | 0.0017042 | 0.00038569 | -0.0017027 | -0.00038975
43 | 79 | 8.5935 | 3.3052 | 8.6723e-09 | 0 | 0 | 0 | 0 | 0 | 1 | -90 | 90 | 0.00032154 | 7.9726e-05 | -0.00032153 | -8.0583e-05
43 | 40 | 50.6183 | 19.4686 | 5.1083e-08 | 0 | 0 | 0 | 0 | 0 | 1 | -90 | 90 | -0.0046653 | -0.0011086 | 0.0046771 | 0.0011081
77 | 104 | 5.4968 | 2.1141 | 5.5472e-09 | 0 | 0 | 0 | 0 | 0 | 1 | -90 | 90 | 0.00011072 | 2.7201e-05 | -0.00011072 | -2.7749e-05
77 | 75 | 19.562 | 7.5238 | 1.9742e-08 | 0 | 0 | 0 | 0 | 0 | 1 | -90 | 90 | 0.001592 | 0.00036255 | -0.0015915 | -0.00036429
38 | 39 | 4.7852 | 1.8405 | 4.8291e-09 | 0 | 0 | 0 | 0 | 0 | 1 | -90 | 90 | 0.0022934 | 0.00055804 | -0.0022932 | -0.00055842
38 | 40 | 5.2566 | 2.0218 | 5.3049e-09 | 0 | 0 | 0 | 0 | 0 | 1 | -90 | 90 | -0.0023744 | -0.00057833 | 0.0023747 | 0.00057793
39 | 41 | 1.2762 | 0.49083 | 1.2879e-09 | 0 | 0 | 0 | 0 | 0 | 1 | -90 | 90 | 0.0021705 | 0.00052769 | -0.0021705 | -0.00052779
40 | 42 | 3.4833 | 1.3397 | 3.5152e-09 | 0 | 0 | 0 | 0 | 0 | 1 | -90 | 90 | -0.010197 | -0.0024329 | 0.010201 | 0.002434
40 | 45 | 13.3268 | 5.1257 | 1.3449e-08 | 0 | 0 | 0 | 0 | 0 | 1 | -90 | 90 | 0.0031457 | 0.00074687 | -0.0031443 | -0.00074768
41 | 88 | 2.5484 | 0.98016 | 2.5718e-09 | 0 | 0 | 0 | 0 | 0 | 1 | -90 | 90 | 0.0021705 | 0.00052779 | -0.0021704 | -0.000528
45 | 58 | 20.1324 | 7.7432 | 2.0317e-08 | 0 | 0 | 0 | 0 | 0 | 1 | -90 | 90 | 0.00036671 | 8.4768e-05 | -0.00036668 | -8.6782e-05
45 | 56 | 0.92865 | 0.35717 | 9.3717e-10 | 0 | 0 | 0 | 0 | 0 | 1 | -90 | 90 | 0.00060889 | 0.00014435 | -0.00060888 | -0.00014445
45 | 44 | 58.1861 | 22.3793 | 5.872e-08 | 0 | 0 | 0 | 0 | 0 | 1 | -90 | 90 | 0.0021687 | 0.00051855 | -0.0021658 | -0.00052328
44 | 105 | 1.4235 | 0.5475 | 1.4366e-09 | 0 | 0 | 0 | 0 | 0 | 1 | -90 | 90 | 0.00015301 | 3.8204e-05 | -0.00015301 | -3.8347e-05
44 | 63 | 50.7032 | 19.5012 | 5.1168e-08 | 0 | 0 | 0 | 0 | 0 | 1 | -90 | 90 | 0.0013008 | 0.00031438 | -0.0012999 | -0.00031911
44 | 97 | 0.63401 | 0.24385 | 6.3983e-10 | 0 | 0 | 0 | 0 | 0 | 1 | -90 | 90 | 0.00071202 | 0.0001707 | -0.00071202 | -0.00017076
63 | 71 | 4.8314 | 1.8582 | 4.8757e-09 | 0 | 0 | 0 | 0 | 0 | 1 | -90 | 90 | 0.0010283 | 0.00025685 | -0.0010282 | -0.00025731
63 | 62 | 56.8818 | 21.8776 | 5.7404e-08 | 0 | 0 | 0 | 0 | 0 | 1 | -90 | 90 | 0.00027161 | 6.2261e-05 | -0.00027156 | -6.794e-05
97 | 98 | 2.6681 | 1.0262 | 2.6926e-09 | 0 | 0 | 0 | 0 | 0 | 1 | -90 | 90 | 0.00047775 | 0.00011936 | -0.00047774 | -0.00011963
97 | 96 | 72.969 | 28.065 | 7.3639e-08 | 0 | 0 | 0 | 0 | 0 | 1 | -90 | 90 | 0.00023427 | 5.14e-05 | -0.00023423 | -5.8703e-05
58 | 60 | 21.4163 | 8.237 | 2.1613e-08 | 0 | 0 | 0 | 0 | 0 | 1 | -90 | 90 | 0.00027047 | 6.5296e-05 | -0.00027046 | -6.7444e-05
58 | 82 | 26.1087 | 10.0418 | 2.6348e-08 | 0 | 0 | 0 | 0 | 0 | 1 | -90 | 90 | 9.6205e-05 | 2.1486e-05 | -9.6202e-05 | -2.4111e-05
56 | 57 | 0.56123 | 0.21586 | 5.6638e-10 | 0 | 0 | 0 | 0 | 0 | 1 | -90 | 90 | 0.00051293 | 0.0001204 | -0.00051293 | -0.00012045
71 | 70 | 3.8654 | 1.4867 | 3.9009e-09 | 0 | 0 | 0 | 0 | 0 | 1 | -90 | 90 | 0.00093114 | 0.00023298 | -0.0009311 | -0.00023336
62 | 61 | 1.2019 | 0.46226 | 1.2129e-09 | 0 | 0 | 0 | 0 | 0 | 1 | -90 | 90 | 0.00027156 | 6.794e-05 | -0.00027156 | -6.806e-05
98 | 106 | 1.0608 | 0.408 | 1.0705e-09 | 0 | 0 | 0 | 0 | 0 | 1 | -90 | 90 | 0.00047774 | 0.00011963 | -0.00047774 | -0.00011973
60 | 95 | 3.3749 | 1.298 | 3.4059e-09 | 0 | 0 | 0 | 0 | 0 | 1 | -90 | 90 | 0.00027046 | 6.7444e-05 | -0.00027045 | -6.7782e-05
57 | 59 | 49.8017 | 19.1545 | 5.0259e-08 | 0 | 0 | 0 | 0 | 0 | 1 | -90 | 90 | 0.00051293 | 0.00012045 | -0.00051279 | -0.00012541
49 | 50 | 4.187 | 1.6104 | 4.2254e-09 | 0 | 0 | 0 | 0 | 0 | 1 | -90 | 90 | -0.00040475 | -0.0001011 | 0.00040476 | 0.00010069
49 | 51 | 1.5932 | 0.61277 | 1.6078e-09 | 0 | 0 | 0 | 0 | 0 | 1 | -90 | 90 | 0.00032486 | 8.1078e-05 | -0.00032486 | -8.1236e-05
51 | 54 | 1.8261 | 0.70235 | 1.8429e-09 | 0 | 0 | 0 | 0 | 0 | 1 | -90 | 90 | 0.00032486 | 8.1236e-05 | -0.00032486 | -8.1418e-05
59 | 90 | 31.0389 | 11.938 | 3.1324e-08 | 0 | 0 | 0 | 0 | 0 | 1 | -90 | 90 | 0.00051279 | 0.00012541 | -0.0005127 | -0.0001285
73 | 75 | 18.0601 | 6.9462 | 1.8226e-08 | 0 | 0 | 0 | 0 | 0 | 1 | -90 | 90 | -0.001591 | -0.0003659 | 0.0015915 | 0.00036429
102 | 103 | 0.97162 | 0.3737 | 9.8054e-10 | 0 | 0 | 0 | 0 | 0 | 1 | -90 | 90 | 0.00015218 | 3.8044e-05 | -0.00015218 | -3.8141e-05