## bus_data
BUS_I | BUS_TYPE | Pd | Qd | Gs | Bs | area | Vm | Va | baseKV | zone | Vmax | Vmin
129 | 1 | 0 | 0 | 0 | 0 | 1 | 0.98045 | -0.1375 | 0.4 | 1 | 1.1 | 0.9
118 | 1 | 0.0048905 | 0.0012257 | 0 | 0 | 1 | 0.97998 | -0.1409 | 0.4 | 1 | 1.1 | 0.9
130 | 1 | 0.0045769 | 0.0011471 | 0 | 0 | 1 | 0.98067 | -0.13592 | 0.4 | 1 | 1.1 | 0.9
131 | 1 | 0 | 0 | 0 | 0 | 1 | 0.98008 | -0.14015 | 0.4 | 1 | 1.1 | 0.9
157 | 1 | 0.0039118 | 0.0009804 | 0 | 0 | 1 | 0.98132 | -0.13128 | 0.4 | 1 | 1.1 | 0.9
161 | 1 | 0.0025737 | 0.00064504 | 0 | 0 | 1 | 0.97983 | -0.14195 | 0.4 | 1 | 1.1 | 0.9
132 | 1 | 0.0013769 | 0.00034509 | 0 | 0 | 1 | 0.98834 | -0.081586 | 0.4 | 1 | 1.1 | 0.9
133 | 1 | 0.00092644 | 0.00023219 | 0 | 0 | 1 | 0.9884 | -0.081153 | 0.4 | 1 | 1.1 | 0.9
123 | 1 | 0.00059733 | 0.00014971 | 0 | 0 | 1 | 0.98861 | -0.079673 | 0.4 | 1 | 1.1 | 0.9
134 | 1 | 0.0017532 | 0.00043939 | 0 | 0 | 1 | 0.99814 | -0.013061 | 0.4 | 1 | 1.1 | 0.9
135 | 1 | 0.0023094 | 0.00057879 | 0 | 0 | 1 | 0.99823 | -0.012393 | 0.4 | 1 | 1.1 | 0.9
136 | 1 | 0.0024391 | 0.00061129 | 0 | 0 | 1 | 0.9981 | -0.013307 | 0.4 | 1 | 1.1 | 0.9
137 | 1 | 0.0038555 | 0.00096628 | 0 | 0 | 1 | 0.99839 | -0.011297 | 0.4 | 1 | 1.1 | 0.9
141 | 1 | 0 | 0 | 0 | 0 | 1 | 0.99821 | -0.012528 | 0.4 | 1 | 1.1 | 0.9
138 | 1 | 0.0021756 | 0.00054526 | 0 | 0 | 1 | 0.99911 | -0.0062262 | 0.4 | 1 | 1.1 | 0.9
139 | 1 | 0.00264 | 0.00066164 | 0 | 0 | 1 | 0.99927 | -0.0051 | 0.4 | 1 | 1.1 | 0.9
140 | 1 | 0.0029648 | 0.00074305 | 0 | 0 | 1 | 0.99998 | -0.00010577 | 0.4 | 1 | 1.1 | 0.9
151 | 3 | 0.0027781 | 0.00069626 | 0 | 0 | 1 | 1 | 0 | 0.4 | 1 | 1.1 | 0.9
156 | 1 | 0.0016046 | 0.00040214 | 0 | 0 | 1 | 0.99811 | -0.013251 | 0.4 | 1 | 1.1 | 0.9
142 | 1 | 0.0034049 | 0.00085334 | 0 | 0 | 1 | 0.98979 | -0.071315 | 0.4 | 1 | 1.1 | 0.9
143 | 1 | 0.0022103 | 0.00055395 | 0 | 0 | 1 | 0.99196 | -0.056019 | 0.4 | 1 | 1.1 | 0.9
144 | 1 | 0 | 0 | 0 | 0 | 1 | 0.98947 | -0.073526 | 0.4 | 1 | 1.1 | 0.9
145 | 1 | 0.002196 | 0.00055037 | 0 | 0 | 1 | 0.99334 | -0.046353 | 0.4 | 1 | 1.1 | 0.9
146 | 1 | 0.0010922 | 0.00027374 | 0 | 0 | 1 | 0.98911 | -0.076077 | 0.4 | 1 | 1.1 | 0.9
147 | 1 | 0.01098 | 0.0027519 | 0 | 0 | 1 | 0.98754 | -0.087156 | 0.4 | 1 | 1.1 | 0.9
158 | 1 | 0.0076843 | 0.0019259 | 0 | 0 | 1 | 0.98913 | -0.075916 | 0.4 | 1 | 1.1 | 0.9
153 | 1 | 0 | 0 | 0 | 0 | 1 | 0.99751 | -0.017313 | 0.4 | 1 | 1.1 | 0.9
160 | 1 | 0.0010208 | 0.00025583 | 0 | 0 | 1 | 0.98899 | -0.076933 | 0.4 | 1 | 1.1 | 0.9
150 | 1 | 0.0015812 | 0.00039627 | 0 | 0 | 1 | 0.98698 | -0.09108 | 0.4 | 1 | 1.1 | 0.9
148 | 1 | 0.0019482 | 0.00048828 | 0 | 0 | 1 | 0.98513 | -0.1042 | 0.4 | 1 | 1.1 | 0.9
128 | 1 | 0.0020248 | 0.00050746 | 0 | 0 | 1 | 0.98469 | -0.10733 | 0.4 | 1 | 1.1 | 0.9
149 | 1 | 0.0032513 | 0.00081484 | 0 | 0 | 1 | 0.98572 | -0.10005 | 0.4 | 1 | 1.1 | 0.9
152 | 1 | 0.0031162 | 0.000781 | 0 | 0 | 1 | 0.99806 | -0.013492 | 0.4 | 1 | 1.1 | 0.9
159 | 1 | 0.0035882 | 0.00089928 | 0 | 0 | 1 | 0.99733 | -0.01858 | 0.4 | 1 | 1.1 | 0.9
154 | 1 | 0.0021858 | 0.00054781 | 0 | 0 | 1 | 0.99799 | -0.014097 | 0.4 | 1 | 1.1 | 0.9
155 | 1 | 0.0015922 | 0.00039905 | 0 | 0 | 1 | 0.99806 | -0.013575 | 0.4 | 1 | 1.1 | 0.9
127 | 1 | 0 | 0 | 0 | 0 | 1 | 0.98204 | -0.12617 | 0.4 | 1 | 1.1 | 0.9
114 | 1 | 0.0037344 | 0.00093594 | 0 | 0 | 1 | 0.99599 | -0.027948 | 0.4 | 1 | 1.1 | 0.9
119 | 1 | 0 | 0 | 0 | 0 | 1 | 0.98888 | -0.077692 | 0.4 | 1 | 1.1 | 0.9
163 | 1 | 0.00018775 | 4.7055e-05 | 0 | 0 | 1 | 0.99212 | -0.055334 | 0.4 | 1 | 1.1 | 0.9
164 | 1 | 0.00042332 | 0.00010609 | 0 | 0 | 1 | 0.99207 | -0.055652 | 0.4 | 1 | 1.1 | 0.9
165 | 1 | 0.000969 | 0.00024285 | 0 | 0 | 1 | 0.99218 | -0.054907 | 0.4 | 1 | 1.1 | 0.9
166 | 1 | 0.0001928 | 4.8321e-05 | 0 | 0 | 1 | 0.99206 | -0.055744 | 0.4 | 1 | 1.1 | 0.9
170 | 1 | 0.002645 | 0.00066291 | 0 | 0 | 1 | 0.9924 | -0.053341 | 0.4 | 1 | 1.1 | 0.9
167 | 1 | 0.00023696 | 5.9387e-05 | 0 | 0 | 1 | 0.99201 | -0.05609 | 0.4 | 1 | 1.1 | 0.9
168 | 1 | 0.00029285 | 7.3396e-05 | 0 | 0 | 1 | 0.99201 | -0.056149 | 0.4 | 1 | 1.1 | 0.9
169 | 1 | 0 | 0 | 0 | 0 | 1 | 0.99197 | -0.056377 | 0.4 | 1 | 1.1 | 0.9
171 | 1 | 0.00068972 | 0.00017286 | 0 | 0 | 1 | 0.99187 | -0.057093 | 0.4 | 1 | 1.1 | 0.9
111 | 1 | 0.0022737 | 0.00056985 | 0 | 0 | 1 | 0.99402 | -0.041888 | 0.4 | 1 | 1.1 | 0.9
107 | 1 | 0.0033434 | 0.00083793 | 0 | 0 | 1 | 0.99442 | -0.039037 | 0.4 | 1 | 1.1 | 0.9
108 | 1 | 0.0020706 | 0.00051893 | 0 | 0 | 1 | 0.99446 | -0.038743 | 0.4 | 1 | 1.1 | 0.9
109 | 1 | 0.0028851 | 0.00072307 | 0 | 0 | 1 | 0.99408 | -0.041448 | 0.4 | 1 | 1.1 | 0.9
110 | 1 | 0.0022996 | 0.00057635 | 0 | 0 | 1 | 0.99465 | -0.037404 | 0.4 | 1 | 1.1 | 0.9
112 | 1 | 0.0033561 | 0.00084113 | 0 | 0 | 1 | 0.99496 | -0.035199 | 0.4 | 1 | 1.1 | 0.9
113 | 1 | 0.0030186 | 0.00075653 | 0 | 0 | 1 | 0.99518 | -0.033656 | 0.4 | 1 | 1.1 | 0.9
115 | 1 | 0.0043588 | 0.0010924 | 0 | 0 | 1 | 0.97978 | -0.14229 | 0.4 | 1 | 1.1 | 0.9
116 | 1 | 0 | 0 | 0 | 0 | 1 | 0.97984 | -0.14186 | 0.4 | 1 | 1.1 | 0.9
122 | 1 | 0 | 0 | 0 | 0 | 1 | 0.98885 | -0.077917 | 0.4 | 1 | 1.1 | 0.9
120 | 1 | 0.00060862 | 0.00015253 | 0 | 0 | 1 | 0.98868 | -0.079157 | 0.4 | 1 | 1.1 | 0.9
121 | 1 | 0.00059614 | 0.00014941 | 0 | 0 | 1 | 0.98863 | -0.079525 | 0.4 | 1 | 1.1 | 0.9
124 | 1 | 0.0033186 | 0.00083172 | 0 | 0 | 1 | 0.98346 | -0.11606 | 0.4 | 1 | 1.1 | 0.9
125 | 1 | 0.0040824 | 0.0010232 | 0 | 0 | 1 | 0.98249 | -0.12294 | 0.4 | 1 | 1.1 | 0.9
126 | 1 | 0.0030482 | 0.00076395 | 0 | 0 | 1 | 0.98376 | -0.11391 | 0.4 | 1 | 1.1 | 0.9

## generator_data
GEN_BUS | PG | QG | QMAX | QMIN | VG | MBASE | GEN_STATUS | PMAX | PMIN
151 | 0.13513 | 0.034015 | 10 | -10 | 1 | 100 | 1 | 10 | 0

## branch_data
F_BUS | T_BUS | BR_R | BR_X | BR_B | RATE_A | RATE_B | RATE_C | TAP | SHIFT | BR_STATUS | ANGMIN | ANGMAX | P_in | Q_in | P_out | Q_out
129 | 118 | 4.6024 | 1.7701 | 4.6446e-09 | 0 | 0 | 0 | 0 | 0 | 1 | -90 | 90 | 0.0092545 | 0.0023193 | -0.0092501 | -0.002318
129 | 130 | 1.6693 | 0.64202 | 1.6846e-09 | 0 | 0 | 0 | 0 | 0 | 1 | -90 | 90 | -0.01183 | -0.0029628 | 0.011832 | 0.0029637
129 | 131 | 12.866 | 4.9485 | 1.2984e-08 | 0 | 0 | 0 | 0 | 0 | 1 | -90 | 90 | 0.0025753 | 0.00064356 | -0.0025744 | -0.00064444
118 | 116 | 2.749 | 1.0573 | 2.7742e-09 | 0 | 0 | 0 | 0 | 0 | 1 | -90 | 90 | 0.0043596 | 0.0010924 | -0.0043591 | -0.0010924
130 | 157 | 3.5365 | 1.3602 | 3.5689e-09 | 0 | 0 | 0 | 0 | 0 | 1 | -90 | 90 | -0.016409 | -0.0041107 | 0.01642 | 0.0041145
131 | 161 | 8.7346 | 3.3595 | 8.8147e-09 | 0 | 0 | 0 | 0 | 0 | 1 | -90 | 90 | 0.0025744 | 0.00064444 | -0.0025737 | -0.00064504
157 | 127 | 3.1572 | 1.2143 | 3.1862e-09 | 0 | 0 | 0 | 0 | 0 | 1 | -90 | 90 | -0.020332 | -0.0050949 | 0.020346 | 0.0051001
132 | 133 | 3.9982 | 1.5378 | 4.0349e-09 | 0 | 0 | 0 | 0 | 0 | 1 | -90 | 90 | -0.0013769 | -0.00034509 | 0.001377 | 0.00034473
133 | 123 | 8.1542 | 3.1362 | 8.229e-09 | 0 | 0 | 0 | 0 | 0 | 1 | -90 | 90 | -0.0023035 | -0.00057692 | 0.0023039 | 0.0005763
123 | 121 | 0.64711 | 0.24889 | 6.5305e-10 | 0 | 0 | 0 | 0 | 0 | 1 | -90 | 90 | -0.0029013 | -0.000726 | 0.0029013 | 0.00072596
134 | 135 | 2.0692 | 0.79584 | 2.0882e-09 | 0 | 0 | 0 | 0 | 0 | 1 | -90 | 90 | -0.0041923 | -0.0010506 | 0.0041927 | 0.0010505
134 | 136 | 1.3056 | 0.50214 | 1.3176e-09 | 0 | 0 | 0 | 0 | 0 | 1 | -90 | 90 | 0.0024392 | 0.00061119 | -0.0024391 | -0.00061129
135 | 137 | 2.1876 | 0.84137 | 2.2076e-09 | 0 | 0 | 0 | 0 | 0 | 1 | -90 | 90 | -0.0065021 | -0.0016293 | 0.0065031 | 0.0016295
137 | 141 | 2.9674 | 1.1413 | 2.9946e-09 | 0 | 0 | 0 | 0 | 0 | 1 | -90 | 90 | 0.0053843 | 0.0013488 | -0.0053834 | -0.0013487
137 | 138 | 4.1822 | 1.6085 | 4.2206e-09 | 0 | 0 | 0 | 0 | 0 | 1 | -90 | 90 | -0.015743 | -0.0039445 | 0.015754 | 0.0039484
141 | 156 | 1.7419 | 0.66995 | 1.7578e-09 | 0 | 0 | 0 | 0 | 0 | 1 | -90 | 90 | 0.0053834 | 0.0013487 | -0.0053829 | -0.0013487
138 | 139 | 0.81687 | 0.31418 | 8.2437e-10 | 0 | 0 | 0 | 0 | 0 | 1 | -90 | 90 | -0.01793 | -0.0044936 | 0.017932 | 0.0044946
139 | 140 | 3.16 | 1.2154 | 3.189e-09 | 0 | 0 | 0 | 0 | 0 | 1 | -90 | 90 | -0.020572 | -0.0051563 | 0.020587 | 0.0051614
140 | 151 | 0.058534 | 0.022513 | 5.9071e-11 | 0 | 0 | 0 | 0 | 0 | 1 | -90 | 90 | -0.023551 | -0.0059045 | 0.023552 | 0.0059046
151 | 152 | 1.6284 | 0.6263 | 3.2866e-09 | 0 | 0 | 0 | 0 | 0 | 1 | -90 | 90 | 0.1088 | 0.027414 | -0.1086 | -0.027335
156 | 155 | 1.1114 | 0.42744 | 1.1215e-09 | 0 | 0 | 0 | 0 | 0 | 1 | -90 | 90 | 0.0037783 | 0.00094655 | -0.0037781 | -0.0009466
142 | 143 | 2.88 | 1.1077 | 2.9064e-09 | 0 | 0 | 0 | 0 | 0 | 1 | -90 | 90 | -0.068184 | -0.017124 | 0.06833 | 0.01718
142 | 144 | 0.43726 | 0.16818 | 4.4127e-10 | 0 | 0 | 0 | 0 | 0 | 1 | -90 | 90 | 0.06478 | 0.016271 | -0.06476 | -0.016263
143 | 145 | 1.769 | 0.6804 | 1.7853e-09 | 0 | 0 | 0 | 0 | 0 | 1 | -90 | 90 | -0.07054 | -0.017734 | 0.070635 | 0.01777
144 | 146 | 5.2129 | 2.0049 | 5.2607e-09 | 0 | 0 | 0 | 0 | 0 | 1 | -90 | 90 | 0.0062233 | 0.0015576 | -0.0062211 | -0.0015572
144 | 147 | 3.4293 | 1.319 | 3.4608e-09 | 0 | 0 | 0 | 0 | 0 | 1 | -90 | 90 | 0.05085 | 0.012779 | -0.050753 | -0.012742
144 | 158 | 3.9638 | 1.5245 | 4.0002e-09 | 0 | 0 | 0 | 0 | 0 | 1 | -90 | 90 | 0.0076868 | 0.0019265 | -0.0076843 | -0.0019259
145 | 153 | 5.1817 | 1.993 | 5.2293e-09 | 0 | 0 | 0 | 0 | 0 | 1 | -90 | 90 | -0.072831 | -0.01832 | 0.073127 | 0.018434
146 | 160 | 2.1228 | 0.81647 | 2.1423e-09 | 0 | 0 | 0 | 0 | 0 | 1 | -90 | 90 | 0.0051289 | 0.0012835 | -0.0051283 | -0.0012835
147 | 150 | 1.2579 | 0.4838 | 1.2694e-09 | 0 | 0 | 0 | 0 | 0 | 1 | -90 | 90 | 0.039773 | 0.0099905 | -0.039751 | -0.0099823
153 | 159 | 0.50913 | 0.19582 | 5.138e-10 | 0 | 0 | 0 | 0 | 0 | 1 | -90 | 90 | 0.032298 | 0.0080992 | -0.032292 | -0.0080971
153 | 152 | 0.47369 | 0.18219 | 9.5607e-10 | 0 | 0 | 0 | 0 | 0 | 1 | -90 | 90 | -0.10542 | -0.026533 | 0.10548 | 0.026554
160 | 119 | 2.347 | 0.90268 | 2.3685e-09 | 0 | 0 | 0 | 0 | 0 | 1 | -90 | 90 | 0.0041075 | 0.0010276 | -0.0041071 | -0.0010277
150 | 149 | 2.9903 | 1.1501 | 3.0178e-09 | 0 | 0 | 0 | 0 | 0 | 1 | -90 | 90 | 0.03817 | 0.009586 | -0.038123 | -0.009568
148 | 128 | 1.2053 | 0.46359 | 1.2164e-09 | 0 | 0 | 0 | 0 | 0 | 1 | -90 | 90 | 0.032903 | 0.0082573 | -0.032889 | -0.0082519
148 | 149 | 1.507 | 0.57963 | 1.5209e-09 | 0 | 0 | 0 | 0 | 0 | 1 | -90 | 90 | -0.034851 | -0.0087456 | 0.034871 | 0.0087532
128 | 126 | 2.6967 | 1.0372 | 2.7214e-09 | 0 | 0 | 0 | 0 | 0 | 1 | -90 | 90 | 0.030864 | 0.0077445 | -0.030836 | -0.0077339
159 | 114 | 4.2273 | 1.6259 | 4.266e-09 | 0 | 0 | 0 | 0 | 0 | 1 | -90 | 90 | 0.028704 | 0.0071978 | -0.028667 | -0.0071839
154 | 155 | 3.0963 | 1.1909 | 3.1247e-09 | 0 | 0 | 0 | 0 | 0 | 1 | -90 | 90 | -0.0021858 | -0.00054781 | 0.0021859 | 0.00054756
127 | 125 | 1.9971 | 0.76811 | 2.0154e-09 | 0 | 0 | 0 | 0 | 0 | 1 | -90 | 90 | -0.020346 | -0.0051001 | 0.020355 | 0.0051034
114 | 113 | 2.9554 | 1.1367 | 2.9825e-09 | 0 | 0 | 0 | 0 | 0 | 1 | -90 | 90 | 0.024932 | 0.006248 | -0.024912 | -0.0062407
119 | 122 | 0.69368 | 0.2668 | 7.0005e-10 | 0 | 0 | 0 | 0 | 0 | 1 | -90 | 90 | 0.0041071 | 0.0010277 | -0.0041069 | -0.0010277
163 | 164 | 2.2041 | 0.84773 | 2.2243e-09 | 0 | 0 | 0 | 0 | 0 | 1 | -90 | 90 | 0.0018359 | 0.0004577 | -0.0018358 | -0.00045788
163 | 165 | 2.6762 | 1.0293 | 2.7008e-09 | 0 | 0 | 0 | 0 | 0 | 1 | -90 | 90 | -0.0020236 | -0.00050475 | 0.0020238 | 0.00050453
164 | 166 | 0.82342 | 0.3167 | 8.3098e-10 | 0 | 0 | 0 | 0 | 0 | 1 | -90 | 90 | 0.0014125 | 0.00035179 | -0.0014125 | -0.00035186
165 | 170 | 6.6609 | 2.5619 | 6.722e-09 | 0 | 0 | 0 | 0 | 0 | 1 | -90 | 90 | -0.0029928 | -0.00074738 | 0.0029934 | 0.00074697
166 | 167 | 3.5904 | 1.3809 | 3.6234e-09 | 0 | 0 | 0 | 0 | 0 | 1 | -90 | 90 | 0.0012197 | 0.00030354 | -0.0012196 | -0.00030388
170 | 111 | 25.9451 | 9.9789 | 2.6183e-08 | 0 | 0 | 0 | 0 | 0 | 1 | -90 | 90 | -0.0056385 | -0.0014099 | 0.0056473 | 0.0014107
167 | 168 | 0.76871 | 0.29566 | 7.7577e-10 | 0 | 0 | 0 | 0 | 0 | 1 | -90 | 90 | 0.00098267 | 0.00024449 | -0.00098266 | -0.00024456
168 | 169 | 4.158 | 1.5992 | 4.1962e-09 | 0 | 0 | 0 | 0 | 0 | 1 | -90 | 90 | 0.0006898 | 0.00017117 | -0.00068978 | -0.00017157
169 | 171 | 13.2144 | 5.0825 | 1.3336e-08 | 0 | 0 | 0 | 0 | 0 | 1 | -90 | 90 | 0.00068978 | 0.00017157 | -0.00068972 | -0.00017286
111 | 109 | 0.7109 | 0.27342 | 7.1742e-10 | 0 | 0 | 0 | 0 | 0 | 1 | -90 | 90 | -0.0079211 | -0.0019806 | 0.0079216 | 0.0019807
107 | 108 | 0.26735 | 0.10283 | 2.698e-10 | 0 | 0 | 0 | 0 | 0 | 1 | -90 | 90 | -0.014154 | -0.0035428 | 0.014154 | 0.003543
107 | 109 | 2.8634 | 1.1013 | 2.8897e-09 | 0 | 0 | 0 | 0 | 0 | 1 | -90 | 90 | 0.01081 | 0.0027048 | -0.010807 | -0.0027038
108 | 110 | 1.0613 | 0.40818 | 1.071e-09 | 0 | 0 | 0 | 0 | 0 | 1 | -90 | 90 | -0.016225 | -0.0040619 | 0.016228 | 0.004063
110 | 112 | 1.5312 | 0.58892 | 1.5452e-09 | 0 | 0 | 0 | 0 | 0 | 1 | -90 | 90 | -0.018527 | -0.0046393 | 0.018533 | 0.0046413
112 | 113 | 0.90829 | 0.34934 | 9.1662e-10 | 0 | 0 | 0 | 0 | 0 | 1 | -90 | 90 | -0.021889 | -0.0054824 | 0.021894 | 0.0054841
115 | 116 | 1.2497 | 0.48066 | 1.2612e-09 | 0 | 0 | 0 | 0 | 0 | 1 | -90 | 90 | -0.0043588 | -0.0010924 | 0.0043591 | 0.0010924
122 | 120 | 3.8367 | 1.4756 | 3.8719e-09 | 0 | 0 | 0 | 0 | 0 | 1 | -90 | 90 | 0.0041069 | 0.0010277 | -0.0041062 | -0.0010278
120 | 121 | 1.3369 | 0.51421 | 1.3492e-09 | 0 | 0 | 0 | 0 | 0 | 1 | -90 | 90 | 0.0034976 | 0.0008753 | -0.0034975 | -0.00087537
124 | 125 | 3.5428 | 1.3626 | 3.5753e-09 | 0 | 0 | 0 | 0 | 0 | 1 | -90 | 90 | 0.024461 | 0.0061352 | -0.024438 | -0.0061265
124 | 126 | 0.9779 | 0.37612 | 9.8687e-10 | 0 | 0 | 0 | 0 | 0 | 1 | -90 | 90 | -0.027779 | -0.0069669 | 0.027788 | 0.00697