## bus_data
BUS_I | BUS_TYPE | Pd | Qd | Gs | Bs | area | Vm | Va | baseKV | zone | Vmax | Vmin
1 | 1 | 0.0025167 | 0.00063074 | 0 | 0 | 1 | 0.97507 | -0.17498 | 0.4 | 1 | 1.1 | 0.9
2 | 1 | 0 | 0 | 0 | 0 | 1 | 0.97517 | -0.17426 | 0.4 | 1 | 1.1 | 0.9
4 | 1 | 0 | 0 | 0 | 0 | 1 | 0.97525 | -0.17364 | 0.4 | 1 | 1.1 | 0.9
3 | 1 | 0 | 0 | 0 | 0 | 1 | 0.97655 | -0.16435 | 0.4 | 1 | 1.1 | 0.9
5 | 1 | 0.0025147 | 0.00063024 | 0 | 0 | 1 | 0.97647 | -0.16491 | 0.4 | 1 | 1.1 | 0.9
6 | 1 | 0.0020845 | 0.00052242 | 0 | 0 | 1 | 0.97661 | -0.16388 | 0.4 | 1 | 1.1 | 0.9
93 | 1 | 0.0067119 | 0.0016822 | 0 | 0 | 1 | 0.97527 | -0.17351 | 0.4 | 1 | 1.1 | 0.9
96 | 1 | 0.0015717 | 0.0003939 | 0 | 0 | 1 | 0.97668 | -0.16343 | 0.4 | 1 | 1.1 | 0.9
92 | 1 | 0 | 0 | 0 | 0 | 1 | 0.97588 | -0.16916 | 0.4 | 1 | 1.1 | 0.9
97 | 1 | 0.0013735 | 0.00034424 | 0 | 0 | 1 | 0.97069 | -0.20633 | 0.4 | 1 | 1.1 | 0.9
99 | 1 | 0.0015831 | 0.00039676 | 0 | 0 | 1 | 0.9707 | -0.20622 | 0.4 | 1 | 1.1 | 0.9
46 | 1 | 0 | 0 | 0 | 0 | 1 | 0.97695 | -0.16143 | 0.4 | 1 | 1.1 | 0.9
7 | 1 | 0.010199 | 0.002556 | 0 | 0 | 1 | 0.97544 | -0.17215 | 0.4 | 1 | 1.1 | 0.9
8 | 1 | 0.0091866 | 0.0023024 | 0 | 0 | 1 | 0.97537 | -0.17265 | 0.4 | 1 | 1.1 | 0.9
9 | 1 | 0.0036824 | 0.00092288 | 0 | 0 | 1 | 0.97724 | -0.15929 | 0.4 | 1 | 1.1 | 0.9
10 | 1 | 0.002871 | 0.00071954 | 0 | 0 | 1 | 0.97488 | -0.1762 | 0.4 | 1 | 1.1 | 0.9
11 | 1 | 0.0030847 | 0.00077309 | 0 | 0 | 1 | 0.97918 | -0.14549 | 0.4 | 1 | 1.1 | 0.9
12 | 1 | 0.0086367 | 0.0021646 | 0 | 0 | 1 | 0.97706 | -0.16061 | 0.4 | 1 | 1.1 | 0.9
13 | 1 | 0.0033269 | 0.00083379 | 0 | 0 | 1 | 0.97419 | -0.18111 | 0.4 | 1 | 1.1 | 0.9
14 | 1 | 0.0020016 | 0.00050166 | 0 | 0 | 1 | 0.97956 | -0.14274 | 0.4 | 1 | 1.1 | 0.9
45 | 1 | 0.0033374 | 0.00083642 | 0 | 0 | 1 | 0.9738 | -0.18393 | 0.4 | 1 | 1.1 | 0.9
29 | 1 | 0.0015772 | 0.00039527 | 0 | 0 | 1 | 0.98024 | -0.13794 | 0.4 | 1 | 1.1 | 0.9
44 | 1 | 0.002621 | 0.00065687 | 0 | 0 | 1 | 0.97357 | -0.18556 | 0.4 | 1 | 1.1 | 0.9
26 | 1 | 0 | 0 | 0 | 0 | 1 | 0.98069 | -0.13473 | 0.4 | 1 | 1.1 | 0.9
15 | 1 | 0.0039349 | 0.00098618 | 0 | 0 | 1 | 0.99826 | -0.011948 | 0.4 | 1 | 1.1 | 0.9
16 | 1 | 0.0019417 | 0.00048664 | 0 | 0 | 1 | 0.99674 | -0.022426 | 0.4 | 1 | 1.1 | 0.9
17 | 1 | 0 | 0 | 0 | 0 | 1 | 0.99927 | -0.0050622 | 0.4 | 1 | 1.1 | 0.9
18 | 1 | 0.0021189 | 0.00053106 | 0 | 0 | 1 | 0.99438 | -0.038712 | 0.4 | 1 | 1.1 | 0.9
19 | 1 | 0.0017592 | 0.00044091 | 0 | 0 | 1 | 0.99942 | -0.0040172 | 0.4 | 1 | 1.1 | 0.9
20 | 1 | 0.0041136 | 0.001031 | 0 | 0 | 1 | 0.999 | -0.0069079 | 0.4 | 1 | 1.1 | 0.9
21 | 1 | 0.0019246 | 0.00048235 | 0 | 0 | 1 | 0.99357 | -0.044334 | 0.4 | 1 | 1.1 | 0.9
22 | 3 | 0.0027679 | 0.00069371 | 0 | 0 | 1 | 1 | 0 | 0.4 | 1 | 1.1 | 0.9
23 | 1 | 0 | 0 | 0 | 0 | 1 | 0.99452 | -0.038183 | 0.4 | 1 | 1.1 | 0.9
53 | 1 | 0.001997 | 0.00050048 | 0 | 0 | 1 | 0.99304 | -0.047993 | 0.4 | 1 | 1.1 | 0.9
52 | 1 | 0.0062353 | 0.0015627 | 0 | 0 | 1 | 0.99394 | -0.042272 | 0.4 | 1 | 1.1 | 0.9
66 | 1 | 0 | 0 | 0 | 0 | 1 | 0.99253 | -0.052214 | 0.4 | 1 | 1.1 | 0.9
54 | 1 | 0 | 0 | 0 | 0 | 1 | 0.99154 | -0.058449 | 0.4 | 1 | 1.1 | 0.9
51 | 1 | 0 | 0 | 0 | 0 | 1 | 0.99308 | -0.04837 | 0.4 | 1 | 1.1 | 0.9
68 | 1 | 0.0015777 | 0.0003954 | 0 | 0 | 1 | 0.99236 | -0.053407 | 0.4 | 1 | 1.1 | 0.9
64 | 1 | 0.0044754 | 0.0011216 | 0 | 0 | 1 | 0.99212 | -0.055106 | 0.4 | 1 | 1.1 | 0.9
24 | 1 | 0.0020611 | 0.00051657 | 0 | 0 | 1 | 0.97905 | -0.14642 | 0.4 | 1 | 1.1 | 0.9
25 | 1 | 0.0061145 | 0.0015324 | 0 | 0 | 1 | 0.97869 | -0.14901 | 0.4 | 1 | 1.1 | 0.9
27 | 1 | 0.0023962 | 0.00060054 | 0 | 0 | 1 | 0.97834 | -0.15153 | 0.4 | 1 | 1.1 | 0.9
28 | 1 | 0.0032789 | 0.00082178 | 0 | 0 | 1 | 0.98083 | -0.13377 | 0.4 | 1 | 1.1 | 0.9
30 | 1 | 0.0027209 | 0.00068191 | 0 | 0 | 1 | 0.97764 | -0.15652 | 0.4 | 1 | 1.1 | 0.9
31 | 1 | 0.0027061 | 0.00067821 | 0 | 0 | 1 | 0.98192 | -0.12604 | 0.4 | 1 | 1.1 | 0.9
32 | 1 | 0.0018792 | 0.00047097 | 0 | 0 | 1 | 0.9776 | -0.15677 | 0.4 | 1 | 1.1 | 0.9
58 | 1 | 0.0021543 | 0.00053993 | 0 | 0 | 1 | 0.98198 | -0.12557 | 0.4 | 1 | 1.1 | 0.9
33 | 1 | 0 | 0 | 0 | 0 | 1 | 0.97721 | -0.15962 | 0.4 | 1 | 1.1 | 0.9
57 | 1 | 0.0030565 | 0.00076603 | 0 | 0 | 1 | 0.98255 | -0.12155 | 0.4 | 1 | 1.1 | 0.9
91 | 1 | 0.0022949 | 0.00057516 | 0 | 0 | 1 | 0.97649 | -0.16476 | 0.4 | 1 | 1.1 | 0.9
43 | 1 | 0.0011563 | 0.00028979 | 0 | 0 | 1 | 0.97694 | -0.16157 | 0.4 | 1 | 1.1 | 0.9
89 | 1 | 0.0024222 | 0.00060706 | 0 | 0 | 1 | 0.97618 | -0.16699 | 0.4 | 1 | 1.1 | 0.9
34 | 1 | 0.0041385 | 0.0010372 | 0 | 0 | 1 | 0.97114 | -0.20305 | 0.4 | 1 | 1.1 | 0.9
35 | 1 | 0.0016073 | 0.00040283 | 0 | 0 | 1 | 0.97089 | -0.20487 | 0.4 | 1 | 1.1 | 0.9
36 | 1 | 0.0032341 | 0.00081053 | 0 | 0 | 1 | 0.97165 | -0.19938 | 0.4 | 1 | 1.1 | 0.9
37 | 1 | 0.0016042 | 0.00040205 | 0 | 0 | 1 | 0.97084 | -0.20521 | 0.4 | 1 | 1.1 | 0.9
38 | 1 | 0.0036242 | 0.0009083 | 0 | 0 | 1 | 0.97191 | -0.19756 | 0.4 | 1 | 1.1 | 0.9
39 | 1 | 0.0036857 | 0.00092373 | 0 | 0 | 1 | 0.97076 | -0.20581 | 0.4 | 1 | 1.1 | 0.9
40 | 1 | 0.0016397 | 0.00041094 | 0 | 0 | 1 | 0.97235 | -0.19439 | 0.4 | 1 | 1.1 | 0.9
41 | 1 | 0.0013846 | 0.00034702 | 0 | 0 | 1 | 0.97249 | -0.19336 | 0.4 | 1 | 1.1 | 0.9
42 | 1 | 0 | 0 | 0 | 0 | 1 | 0.97321 | -0.18819 | 0.4 | 1 | 1.1 | 0.9
47 | 1 | 0.0024556 | 0.00061544 | 0 | 0 | 1 | 0.99185 | -0.056994 | 0.4 | 1 | 1.1 | 0.9
48 | 1 | 0.001714 | 0.00042957 | 0 | 0 | 1 | 0.99099 | -0.063086 | 0.4 | 1 | 1.1 | 0.9
49 | 1 | 0.0013636 | 0.00034175 | 0 | 0 | 1 | 0.99265 | -0.051368 | 0.4 | 1 | 1.1 | 0.9
50 | 1 | 0.0019906 | 0.00049888 | 0 | 0 | 1 | 0.99076 | -0.064693 | 0.4 | 1 | 1.1 | 0.9
80 | 1 | 0.0066785 | 0.0016738 | 0 | 0 | 1 | 0.98993 | -0.070598 | 0.4 | 1 | 1.1 | 0.9
81 | 1 | 0.00075512 | 0.00018925 | 0 | 0 | 1 | 0.98986 | -0.071056 | 0.4 | 1 | 1.1 | 0.9
82 | 1 | 0 | 0 | 0 | 0 | 1 | 0.98984 | -0.071205 | 0.4 | 1 | 1.1 | 0.9
83 | 1 | 0.00061661 | 0.00015454 | 0 | 0 | 1 | 0.98981 | -0.071422 | 0.4 | 1 | 1.1 | 0.9
98 | 1 | 0.0012708 | 0.00031849 | 0 | 0 | 1 | 0.9898 | -0.07148 | 0.4 | 1 | 1.1 | 0.9
88 | 1 | 0.00080387 | 0.00020147 | 0 | 0 | 1 | 0.99031 | -0.067918 | 0.4 | 1 | 1.1 | 0.9
86 | 1 | 0.0013981 | 0.0003504 | 0 | 0 | 1 | 0.99028 | -0.068103 | 0.4 | 1 | 1.1 | 0.9
87 | 1 | 0.0028707 | 0.00071946 | 0 | 0 | 1 | 0.99024 | -0.068416 | 0.4 | 1 | 1.1 | 0.9
56 | 1 | 0 | 0 | 0 | 0 | 1 | 0.9902 | -0.067815 | 0.4 | 1 | 1.1 | 0.9
55 | 1 | 0 | 0 | 0 | 0 | 1 | 0.98934 | -0.074704 | 0.4 | 1 | 1.1 | 0.9
73 | 1 | 0 | 0 | 0 | 0 | 1 | 0.98853 | -0.08045 | 0.4 | 1 | 1.1 | 0.9
84 | 1 | 0.0040567 | 0.0010167 | 0 | 0 | 1 | 0.98968 | -0.072301 | 0.4 | 1 | 1.1 | 0.9
95 | 1 | 0.002794 | 0.00070024 | 0 | 0 | 1 | 0.98898 | -0.076318 | 0.4 | 1 | 1.1 | 0.9
75 | 1 | 0.0021125 | 0.00052943 | 0 | 0 | 1 | 0.98844 | -0.081073 | 0.4 | 1 | 1.1 | 0.9
70 | 1 | 0 | 0 | 0 | 0 | 1 | 0.98822 | -0.082665 | 0.4 | 1 | 1.1 | 0.9
85 | 1 | 0.0025224 | 0.00063217 | 0 | 0 | 1 | 0.98984 | -0.071188 | 0.4 | 1 | 1.1 | 0.9
94 | 1 | 0.0029301 | 0.00073434 | 0 | 0 | 1 | 0.98749 | -0.086772 | 0.4 | 1 | 1.1 | 0.9
59 | 1 | 0.0033188 | 0.00083176 | 0 | 0 | 1 | 0.98357 | -0.11434 | 0.4 | 1 | 1.1 | 0.9
60 | 1 | 0.0029557 | 0.00074076 | 0 | 0 | 1 | 0.98556 | -0.10031 | 0.4 | 1 | 1.1 | 0.9
61 | 1 | 0 | 0 | 0 | 0 | 1 | 0.98647 | -0.093901 | 0.4 | 1 | 1.1 | 0.9
90 | 1 | 0.0040572 | 0.0010168 | 0 | 0 | 1 | 0.97603 | -0.16805 | 0.4 | 1 | 1.1 | 0.9
62 | 1 | 0.0022167 | 0.00055556 | 0 | 0 | 1 | 0.99203 | -0.055713 | 0.4 | 1 | 1.1 | 0.9
63 | 1 | 0.0019245 | 0.00048231 | 0 | 0 | 1 | 0.99168 | -0.058219 | 0.4 | 1 | 1.1 | 0.9
65 | 1 | 0.0032563 | 0.00081611 | 0 | 0 | 1 | 0.99166 | -0.058376 | 0.4 | 1 | 1.1 | 0.9
67 | 1 | 0.0016891 | 0.00042333 | 0 | 0 | 1 | 0.99152 | -0.05934 | 0.4 | 1 | 1.1 | 0.9
76 | 1 | 0.0018037 | 0.00045204 | 0 | 0 | 1 | 0.99151 | -0.059427 | 0.4 | 1 | 1.1 | 0.9
77 | 1 | 0.0023487 | 0.00058865 | 0 | 0 | 1 | 0.99136 | -0.060453 | 0.4 | 1 | 1.1 | 0.9
78 | 1 | 0.0041334 | 0.0010359 | 0 | 0 | 1 | 0.99066 | -0.065366 | 0.4 | 1 | 1.1 | 0.9
69 | 1 | 0.0015284 | 0.00038306 | 0 | 0 | 1 | 0.98792 | -0.084806 | 0.4 | 1 | 1.1 | 0.9
71 | 1 | 0.0027727 | 0.00069489 | 0 | 0 | 1 | 0.98789 | -0.084961 | 0.4 | 1 | 1.1 | 0.9
72 | 1 | 0.0053749 | 0.0013471 | 0 | 0 | 1 | 0.98768 | -0.08651 | 0.4 | 1 | 1.1 | 0.9
74 | 1 | 0.0015027 | 0.00037662 | 0 | 0 | 1 | 0.98764 | -0.086768 | 0.4 | 1 | 1.1 | 0.9
100 | 1 | 0.0023337 | 0.00058489 | 0 | 0 | 1 | 0.98749 | -0.087822 | 0.4 | 1 | 1.1 | 0.9
79 | 1 | 0.0019391 | 0.00048599 | 0 | 0 | 1 | 0.99052 | -0.066373 | 0.4 | 1 | 1.1 | 0.9

## generator_data
GEN_BUS | PG | QG | QMAX | QMIN | VG | MBASE | GEN_STATUS | PMAX | PMIN
22 | 0.23831 | 0.060231 | 10 | -10 | 1 | 100 | 1 | 10 | 0

## branch_data
F_BUS | T_BUS | BR_R | BR_X | BR_B | RATE_A | RATE_B | RATE_C | TAP | SHIFT | BR_STATUS | ANGMIN | ANGMAX | P_in | Q_in | P_out | Q_out
1 | 2 | 3.5861 | 1.3793 | 3.619e-09 | 0 | 0 | 0 | 0 | 0 | 1 | -90 | 90 | -0.0025167 | -0.00063075 | 0.0025169 | 0.0006305
2 | 4 | 3.0099 | 1.1576 | 3.0375e-09 | 0 | 0 | 0 | 0 | 0 | 1 | -90 | 90 | -0.0025169 | -0.0006305 | 0.0025171 | 0.00063029
4 | 93 | 0.67921 | 0.26123 | 6.8544e-10 | 0 | 0 | 0 | 0 | 0 | 1 | -90 | 90 | -0.0025171 | -0.00063029 | 0.0025172 | 0.00063025
3 | 5 | 2.7547 | 1.0595 | 2.78e-09 | 0 | 0 | 0 | 0 | 0 | 1 | -90 | 90 | 0.0025149 | 0.00063006 | -0.0025147 | -0.00063025
3 | 6 | 2.3503 | 0.90398 | 2.3719e-09 | 0 | 0 | 0 | 0 | 0 | 1 | -90 | 90 | -0.0025149 | -0.00063006 | 0.002515 | 0.00062989
6 | 96 | 1.2097 | 0.46526 | 1.2208e-09 | 0 | 0 | 0 | 0 | 0 | 1 | -90 | 90 | -0.0045995 | -0.0011523 | 0.0045997 | 0.0011523
93 | 92 | 5.8333 | 2.2436 | 5.8868e-09 | 0 | 0 | 0 | 0 | 0 | 1 | -90 | 90 | -0.0092289 | -0.0023124 | 0.0092345 | 0.002314
96 | 46 | 4.0158 | 1.5446 | 4.0527e-09 | 0 | 0 | 0 | 0 | 0 | 1 | -90 | 90 | -0.0061714 | -0.0015462 | 0.0061731 | 0.0015465
92 | 90 | 1.4839 | 0.57071 | 1.4975e-09 | 0 | 0 | 0 | 0 | 0 | 1 | -90 | 90 | -0.0092345 | -0.002314 | 0.0092359 | 0.0023144
97 | 99 | 0.99276 | 0.38183 | 1.0019e-09 | 0 | 0 | 0 | 0 | 0 | 1 | -90 | 90 | -0.0013735 | -0.00034424 | 0.0013735 | 0.00034416
99 | 39 | 1.7004 | 0.65401 | 1.716e-09 | 0 | 0 | 0 | 0 | 0 | 1 | -90 | 90 | -0.0029566 | -0.00074092 | 0.0029567 | 0.00074082
46 | 43 | 1.48 | 0.56924 | 1.4936e-09 | 0 | 0 | 0 | 0 | 0 | 1 | -90 | 90 | 0.0011563 | 0.00028966 | -0.0011563 | -0.00028979
46 | 33 | 3.0748 | 1.1826 | 3.103e-09 | 0 | 0 | 0 | 0 | 0 | 1 | -90 | 90 | -0.0073294 | -0.0018361 | 0.0073312 | 0.0018365
7 | 8 | 0.13795 | 0.053056 | 1.3921e-10 | 0 | 0 | 0 | 0 | 0 | 1 | -90 | 90 | 0.045331 | 0.011375 | -0.045328 | -0.011373
7 | 9 | 2.8796 | 1.1076 | 2.9061e-09 | 0 | 0 | 0 | 0 | 0 | 1 | -90 | 90 | -0.05553 | -0.013931 | 0.055629 | 0.013968
8 | 10 | 1.2187 | 0.46874 | 1.2299e-09 | 0 | 0 | 0 | 0 | 0 | 1 | -90 | 90 | 0.036142 | 0.009071 | -0.036124 | -0.0090642
9 | 11 | 2.5386 | 0.9764 | 2.5619e-09 | 0 | 0 | 0 | 0 | 0 | 1 | -90 | 90 | -0.067949 | -0.017056 | 0.06808 | 0.017106
9 | 12 | 1.8919 | 0.72765 | 1.9093e-09 | 0 | 0 | 0 | 0 | 0 | 1 | -90 | 90 | 0.0086382 | 0.002165 | -0.0086366 | -0.0021646
10 | 13 | 1.8326 | 0.70484 | 1.8494e-09 | 0 | 0 | 0 | 0 | 0 | 1 | -90 | 90 | 0.033253 | 0.0083447 | -0.03323 | -0.0083362
11 | 14 | 0.48509 | 0.18657 | 4.8954e-10 | 0 | 0 | 0 | 0 | 0 | 1 | -90 | 90 | -0.071165 | -0.017879 | 0.071192 | 0.01789
13 | 45 | 1.1676 | 0.44908 | 1.1783e-09 | 0 | 0 | 0 | 0 | 0 | 1 | -90 | 90 | 0.029904 | 0.0075024 | -0.029892 | -0.007498
14 | 29 | 0.82417 | 0.31699 | 1.6635e-09 | 0 | 0 | 0 | 0 | 0 | 1 | -90 | 90 | -0.073193 | -0.018391 | 0.073242 | 0.01841
45 | 44 | 0.75743 | 0.29132 | 7.6438e-10 | 0 | 0 | 0 | 0 | 0 | 1 | -90 | 90 | 0.026555 | 0.0066616 | -0.026549 | -0.0066593
29 | 26 | 0.54006 | 0.20772 | 1.635e-09 | 0 | 0 | 0 | 0 | 0 | 1 | -90 | 90 | -0.074819 | -0.018805 | 0.074853 | 0.018818
44 | 42 | 1.3615 | 0.52364 | 1.374e-09 | 0 | 0 | 0 | 0 | 0 | 1 | -90 | 90 | 0.023928 | 0.0060025 | -0.023919 | -0.0059992
26 | 28 | 0.10499 | 0.040379 | 3.1785e-10 | 0 | 0 | 0 | 0 | 0 | 1 | -90 | 90 | -0.11551 | -0.029024 | 0.11552 | 0.029029
26 | 24 | 3.6065 | 1.3871 | 3.6396e-09 | 0 | 0 | 0 | 0 | 0 | 1 | -90 | 90 | 0.040655 | 0.010206 | -0.040589 | -0.010181
15 | 16 | 0.92913 | 0.35736 | 2.813e-09 | 0 | 0 | 0 | 0 | 0 | 1 | -90 | 90 | 0.14904 | 0.037741 | -0.14882 | -0.037656
15 | 17 | 0.59609 | 0.22926 | 1.8047e-09 | 0 | 0 | 0 | 0 | 0 | 1 | -90 | 90 | -0.15298 | -0.038727 | 0.15313 | 0.038784
16 | 18 | 1.458 | 0.56075 | 4.414e-09 | 0 | 0 | 0 | 0 | 0 | 1 | -90 | 90 | 0.14688 | 0.03717 | -0.14655 | -0.03704
17 | 19 | 0.059097 | 0.022729 | 1.7892e-10 | 0 | 0 | 0 | 0 | 0 | 1 | -90 | 90 | -0.23361 | -0.059032 | 0.23365 | 0.059045
17 | 20 | 0.30032 | 0.11551 | 3.0308e-10 | 0 | 0 | 0 | 0 | 0 | 1 | -90 | 90 | 0.080485 | 0.020248 | -0.080464 | -0.02024
18 | 21 | 0.5092 | 0.19585 | 1.5416e-09 | 0 | 0 | 0 | 0 | 0 | 1 | -90 | 90 | 0.14443 | 0.036509 | -0.14431 | -0.036466
19 | 22 | 0.22564 | 0.086786 | 6.8314e-10 | 0 | 0 | 0 | 0 | 0 | 1 | -90 | 90 | -0.23541 | -0.059486 | 0.23554 | 0.059537
20 | 23 | 5.3398 | 2.0538 | 5.3888e-09 | 0 | 0 | 0 | 0 | 0 | 1 | -90 | 90 | 0.07635 | 0.019209 | -0.076019 | -0.019082
21 | 53 | 0.33546 | 0.12902 | 1.0156e-09 | 0 | 0 | 0 | 0 | 0 | 1 | -90 | 90 | 0.14239 | 0.035983 | -0.14231 | -0.035955
23 | 52 | 1.8681 | 0.71851 | 1.8853e-09 | 0 | 0 | 0 | 0 | 0 | 1 | -90 | 90 | 0.028242 | 0.0070857 | -0.028226 | -0.0070797
23 | 66 | 3.7894 | 1.4574 | 3.8241e-09 | 0 | 0 | 0 | 0 | 0 | 1 | -90 | 90 | 0.047777 | 0.011996 | -0.047684 | -0.011961
53 | 54 | 0.97066 | 0.37333 | 2.9387e-09 | 0 | 0 | 0 | 0 | 0 | 1 | -90 | 90 | 0.14032 | 0.035455 | -0.14011 | -0.035376
52 | 51 | 3.5724 | 1.374 | 3.6052e-09 | 0 | 0 | 0 | 0 | 0 | 1 | -90 | 90 | 0.021991 | 0.005517 | -0.021972 | -0.0055102
66 | 68 | 0.47498 | 0.18268 | 4.7934e-10 | 0 | 0 | 0 | 0 | 0 | 1 | -90 | 90 | 0.032308 | 0.008107 | -0.032302 | -0.008105
66 | 64 | 2.4129 | 0.92804 | 2.4351e-09 | 0 | 0 | 0 | 0 | 0 | 1 | -90 | 90 | 0.015376 | 0.003854 | -0.01537 | -0.0038519
54 | 56 | 0.86688 | 0.33342 | 2.6245e-09 | 0 | 0 | 0 | 0 | 0 | 1 | -90 | 90 | 0.14011 | 0.035376 | -0.13993 | -0.035305
51 | 49 | 1.7539 | 0.67459 | 1.77e-09 | 0 | 0 | 0 | 0 | 0 | 1 | -90 | 90 | 0.021972 | 0.0055102 | -0.021963 | -0.0055069
68 | 77 | 2.9455 | 1.1329 | 2.9725e-09 | 0 | 0 | 0 | 0 | 0 | 1 | -90 | 90 | 0.030725 | 0.0077096 | -0.030695 | -0.0076983
64 | 62 | 0.71474 | 0.2749 | 7.213e-10 | 0 | 0 | 0 | 0 | 0 | 1 | -90 | 90 | 0.010895 | 0.0027302 | -0.010894 | -0.00273
24 | 25 | 0.83998 | 0.32307 | 8.4769e-10 | 0 | 0 | 0 | 0 | 0 | 1 | -90 | 90 | 0.038528 | 0.0096641 | -0.038515 | -0.0096589
25 | 27 | 0.96963 | 0.37294 | 9.7853e-10 | 0 | 0 | 0 | 0 | 0 | 1 | -90 | 90 | 0.0324 | 0.0081264 | -0.032389 | -0.0081222
27 | 30 | 2.078 | 0.79924 | 2.0971e-09 | 0 | 0 | 0 | 0 | 0 | 1 | -90 | 90 | 0.029993 | 0.0075217 | -0.029972 | -0.0075139
28 | 31 | 0.82064 | 0.31563 | 2.4845e-09 | 0 | 0 | 0 | 0 | 0 | 1 | -90 | 90 | -0.1188 | -0.029851 | 0.11893 | 0.0299
30 | 32 | 0.1139 | 0.043807 | 1.1494e-10 | 0 | 0 | 0 | 0 | 0 | 1 | -90 | 90 | 0.027251 | 0.006832 | -0.02725 | -0.0068316
31 | 58 | 0.048229 | 0.01855 | 1.4602e-10 | 0 | 0 | 0 | 0 | 0 | 1 | -90 | 90 | -0.12164 | -0.030578 | 0.12164 | 0.030581
32 | 33 | 1.3968 | 0.53723 | 1.4096e-09 | 0 | 0 | 0 | 0 | 0 | 1 | -90 | 90 | 0.025371 | 0.0063606 | -0.025361 | -0.0063569
58 | 57 | 0.41086 | 0.15802 | 1.2439e-09 | 0 | 0 | 0 | 0 | 0 | 1 | -90 | 90 | -0.1238 | -0.031121 | 0.12387 | 0.031148
33 | 91 | 3.5465 | 1.364 | 3.579e-09 | 0 | 0 | 0 | 0 | 0 | 1 | -90 | 90 | 0.01803 | 0.0045204 | -0.018017 | -0.0045158
57 | 59 | 0.71935 | 0.27667 | 2.1778e-09 | 0 | 0 | 0 | 0 | 0 | 1 | -90 | 90 | -0.12692 | -0.031914 | 0.12705 | 0.031963
91 | 89 | 1.7633 | 0.6782 | 1.7795e-09 | 0 | 0 | 0 | 0 | 0 | 1 | -90 | 90 | 0.015722 | 0.0039406 | -0.015717 | -0.0039389
89 | 90 | 0.99273 | 0.38182 | 1.0018e-09 | 0 | 0 | 0 | 0 | 0 | 1 | -90 | 90 | 0.013295 | 0.0033319 | -0.013293 | -0.0033312
34 | 35 | 2.2694 | 0.87286 | 2.2903e-09 | 0 | 0 | 0 | 0 | 0 | 1 | -90 | 90 | 0.0098572 | 0.0024704 | -0.0098547 | -0.0024697
34 | 36 | 3.2217 | 1.2391 | 3.2512e-09 | 0 | 0 | 0 | 0 | 0 | 1 | -90 | 90 | -0.013996 | -0.0035076 | 0.014003 | 0.00351
35 | 37 | 0.50477 | 0.19414 | 5.094e-10 | 0 | 0 | 0 | 0 | 0 | 1 | -90 | 90 | 0.0082475 | 0.0020668 | -0.0082471 | -0.0020667
36 | 38 | 1.3049 | 0.50189 | 1.3169e-09 | 0 | 0 | 0 | 0 | 0 | 1 | -90 | 90 | -0.017237 | -0.0043206 | 0.017241 | 0.0043221
37 | 39 | 1.0999 | 0.42304 | 1.11e-09 | 0 | 0 | 0 | 0 | 0 | 1 | -90 | 90 | 0.0066429 | 0.0016647 | -0.0066424 | -0.0016646
38 | 40 | 1.8674 | 0.71823 | 1.8845e-09 | 0 | 0 | 0 | 0 | 0 | 1 | -90 | 90 | -0.020865 | -0.0052304 | 0.020874 | 0.0052338
40 | 41 | 0.56307 | 0.21657 | 5.6824e-10 | 0 | 0 | 0 | 0 | 0 | 1 | -90 | 90 | -0.022514 | -0.0056447 | 0.022517 | 0.0056459
41 | 42 | 2.6685 | 1.0263 | 2.693e-09 | 0 | 0 | 0 | 0 | 0 | 1 | -90 | 90 | -0.023902 | -0.0059929 | 0.023919 | 0.0059992
47 | 48 | 4.3042 | 1.6555 | 4.3437e-09 | 0 | 0 | 0 | 0 | 0 | 1 | -90 | 90 | 0.018128 | 0.0045439 | -0.018112 | -0.0045384
47 | 49 | 3.5063 | 1.3486 | 3.5385e-09 | 0 | 0 | 0 | 0 | 0 | 1 | -90 | 90 | -0.020583 | -0.0051593 | 0.020599 | 0.0051651
48 | 50 | 2.9058 | 1.1176 | 2.9325e-09 | 0 | 0 | 0 | 0 | 0 | 1 | -90 | 90 | 0.0070673 | 0.0017705 | -0.0070657 | -0.0017702
48 | 80 | 10.2902 | 3.9578 | 1.0385e-08 | 0 | 0 | 0 | 0 | 0 | 1 | -90 | 90 | 0.009331 | 0.0023384 | -0.0093213 | -0.0023357
50 | 88 | 8.1175 | 3.1221 | 8.192e-09 | 0 | 0 | 0 | 0 | 0 | 1 | -90 | 90 | 0.0050752 | 0.0012713 | -0.0050729 | -0.0012712
80 | 81 | 2.2096 | 0.84986 | 2.2299e-09 | 0 | 0 | 0 | 0 | 0 | 1 | -90 | 90 | 0.0026428 | 0.00066187 | -0.0026427 | -0.00066202
81 | 82 | 1.0038 | 0.38607 | 1.013e-09 | 0 | 0 | 0 | 0 | 0 | 1 | -90 | 90 | 0.0018875 | 0.00047277 | -0.0018875 | -0.00047286
82 | 83 | 1.4673 | 0.56436 | 1.4808e-09 | 0 | 0 | 0 | 0 | 0 | 1 | -90 | 90 | 0.0018875 | 0.00047286 | -0.0018874 | -0.00047298
83 | 98 | 0.58105 | 0.22348 | 5.8638e-10 | 0 | 0 | 0 | 0 | 0 | 1 | -90 | 90 | 0.0012708 | 0.00031844 | -0.0012708 | -0.00031849
88 | 86 | 0.55533 | 0.21359 | 5.6043e-10 | 0 | 0 | 0 | 0 | 0 | 1 | -90 | 90 | 0.004269 | 0.0010698 | -0.0042689 | -0.0010698
86 | 87 | 1.3904 | 0.53479 | 1.4032e-09 | 0 | 0 | 0 | 0 | 0 | 1 | -90 | 90 | 0.0028708 | 0.00071937 | -0.0028707 | -0.00071946
56 | 95 | 0.78505 | 0.30194 | 2.3767e-09 | 0 | 0 | 0 | 0 | 0 | 1 | -90 | 90 | 0.13993 | 0.035305 | -0.13976 | -0.035241
55 | 73 | 4.6782 | 1.7993 | 4.7211e-09 | 0 | 0 | 0 | 0 | 0 | 1 | -90 | 90 | 0.015648 | 0.0039221 | -0.015636 | -0.0039178
55 | 84 | 1.9593 | 0.75357 | 1.9773e-09 | 0 | 0 | 0 | 0 | 0 | 1 | -90 | 90 | -0.015648 | -0.0039221 | 0.015654 | 0.0039239
73 | 75 | 3.7523 | 1.4432 | 3.7868e-09 | 0 | 0 | 0 | 0 | 0 | 1 | -90 | 90 | 0.0021126 | 0.00052913 | -0.0021125 | -0.00052943
73 | 70 | 2.0844 | 0.8017 | 2.1035e-09 | 0 | 0 | 0 | 0 | 0 | 1 | -90 | 90 | 0.013523 | 0.0033887 | -0.013519 | -0.0033873
84 | 85 | 0.72047 | 0.2771 | 7.2708e-10 | 0 | 0 | 0 | 0 | 0 | 1 | -90 | 90 | -0.01971 | -0.0049406 | 0.019713 | 0.0049417
95 | 94 | 0.98239 | 0.37784 | 2.9742e-09 | 0 | 0 | 0 | 0 | 0 | 1 | -90 | 90 | 0.13697 | 0.034541 | -0.13677 | -0.034464
70 | 72 | 5.3017 | 2.0391 | 5.3504e-09 | 0 | 0 | 0 | 0 | 0 | 1 | -90 | 90 | 0.0092168 | 0.0023095 | -0.0092119 | -0.0023081
70 | 69 | 6.3246 | 2.4326 | 6.3827e-09 | 0 | 0 | 0 | 0 | 0 | 1 | -90 | 90 | 0.0043024 | 0.0010778 | -0.0043011 | -0.0010779
85 | 79 | 2.7662 | 1.0639 | 2.7916e-09 | 0 | 0 | 0 | 0 | 0 | 1 | -90 | 90 | -0.022236 | -0.0055739 | 0.022251 | 0.0055793
94 | 61 | 0.68302 | 0.2627 | 2.0679e-09 | 0 | 0 | 0 | 0 | 0 | 1 | -90 | 90 | 0.13384 | 0.03373 | -0.1337 | -0.033679
59 | 60 | 1.3685 | 0.52633 | 4.1431e-09 | 0 | 0 | 0 | 0 | 0 | 1 | -90 | 90 | -0.13037 | -0.032794 | 0.13063 | 0.032892
60 | 61 | 0.61256 | 0.2356 | 1.8545e-09 | 0 | 0 | 0 | 0 | 0 | 1 | -90 | 90 | -0.13358 | -0.033633 | 0.1337 | 0.033679
62 | 63 | 3.7001 | 1.4231 | 3.7341e-09 | 0 | 0 | 0 | 0 | 0 | 1 | -90 | 90 | 0.0086772 | 0.0021744 | -0.0086742 | -0.0021736
63 | 65 | 0.29817 | 0.11468 | 3.0091e-10 | 0 | 0 | 0 | 0 | 0 | 1 | -90 | 90 | 0.0067497 | 0.0016913 | -0.0067496 | -0.0016913
65 | 67 | 3.5311 | 1.3581 | 3.5635e-09 | 0 | 0 | 0 | 0 | 0 | 1 | -90 | 90 | 0.0034933 | 0.00087515 | -0.0034928 | -0.00087532
67 | 76 | 0.61527 | 0.23664 | 6.2092e-10 | 0 | 0 | 0 | 0 | 0 | 1 | -90 | 90 | 0.0018037 | 0.00045199 | -0.0018037 | -0.00045204
77 | 78 | 2.2202 | 0.85392 | 2.2406e-09 | 0 | 0 | 0 | 0 | 0 | 1 | -90 | 90 | 0.028346 | 0.0071097 | -0.028326 | -0.0071025
78 | 79 | 0.53292 | 0.20497 | 5.3781e-10 | 0 | 0 | 0 | 0 | 0 | 1 | -90 | 90 | 0.024193 | 0.0060666 | -0.02419 | -0.0060653
69 | 71 | 0.71137 | 0.2736 | 7.1789e-10 | 0 | 0 | 0 | 0 | 0 | 1 | -90 | 90 | 0.0027727 | 0.00069485 | -0.0027727 | -0.00069489
72 | 74 | 0.8549 | 0.32881 | 8.6275e-10 | 0 | 0 | 0 | 0 | 0 | 1 | -90 | 90 | 0.0038369 | 0.00096105 | -0.0038368 | -0.00096108
74 | 100 | 5.7325 | 2.2048 | 5.7851e-09 | 0 | 0 | 0 | 0 | 0 | 1 | -90 | 90 | 0.0023341 | 0.00058446 | -0.0023337 | -0.00058489