## bus_data
BUS_I | BUS_TYPE | Pd | Qd | Gs | Bs | area | Vm | Va | baseKV | zone | Vmax | Vmin
1 | 1 | 0.0010504 | 0.00026326 | 0 | 0 | 1 | 0.99536 | -0.032551 | 0.4 | 1 | 1.1 | 0.9
2 | 1 | 0.0031844 | 0.00079808 | 0 | 0 | 1 | 0.99527 | -0.033138 | 0.4 | 1 | 1.1 | 0.9
3 | 1 | 0 | 0 | 0 | 0 | 1 | 0.99578 | -0.029595 | 0.4 | 1 | 1.1 | 0.9
4 | 1 | 0.00427 | 0.0010702 | 0 | 0 | 1 | 0.99604 | -0.027724 | 0.4 | 1 | 1.1 | 0.9
15 | 1 | 0 | 0 | 0 | 0 | 1 | 0.99626 | -0.026165 | 0.4 | 1 | 1.1 | 0.9
17 | 1 | 0.012267 | 0.0030744 | 0 | 0 | 1 | 0.99646 | -0.024805 | 0.4 | 1 | 1.1 | 0.9
5 | 1 | 0.0030474 | 0.00076376 | 0 | 0 | 1 | 0.9897 | -0.072055 | 0.4 | 1 | 1.1 | 0.9
6 | 1 | 0 | 0 | 0 | 0 | 1 | 0.98981 | -0.071284 | 0.4 | 1 | 1.1 | 0.9
7 | 1 | 0 | 0 | 0 | 0 | 1 | 0.99215 | -0.054841 | 0.4 | 1 | 1.1 | 0.9
8 | 1 | 0.0019842 | 0.00049728 | 0 | 0 | 1 | 0.9896 | -0.072823 | 0.4 | 1 | 1.1 | 0.9
28 | 1 | 0.0025041 | 0.00062758 | 0 | 0 | 1 | 0.99348 | -0.045525 | 0.4 | 1 | 1.1 | 0.9
32 | 1 | 0 | 0 | 0 | 0 | 1 | 0.98909 | -0.076354 | 0.4 | 1 | 1.1 | 0.9
27 | 1 | 0.0056099 | 0.001406 | 0 | 0 | 1 | 0.99359 | -0.044703 | 0.4 | 1 | 1.1 | 0.9
34 | 1 | 0.0008357 | 0.00020945 | 0 | 0 | 1 | 0.98907 | -0.076538 | 0.4 | 1 | 1.1 | 0.9
12 | 1 | 0 | 0 | 0 | 0 | 1 | 0.98886 | -0.077986 | 0.4 | 1 | 1.1 | 0.9
9 | 1 | 0.0031596 | 0.00079187 | 0 | 0 | 1 | 0.98661 | -0.093922 | 0.4 | 1 | 1.1 | 0.9
11 | 1 | 0 | 0 | 0 | 0 | 1 | 0.98664 | -0.093744 | 0.4 | 1 | 1.1 | 0.9
13 | 1 | 0.002239 | 0.00056115 | 0 | 0 | 1 | 0.98631 | -0.096095 | 0.4 | 1 | 1.1 | 0.9
14 | 1 | 0.0016429 | 0.00041174 | 0 | 0 | 1 | 0.98736 | -0.088617 | 0.4 | 1 | 1.1 | 0.9
21 | 1 | 0.00073484 | 0.00018417 | 0 | 0 | 1 | 0.98767 | -0.086456 | 0.4 | 1 | 1.1 | 0.9
18 | 1 | 0.00035397 | 8.8712e-05 | 0 | 0 | 1 | 0.98584 | -0.099436 | 0.4 | 1 | 1.1 | 0.9
19 | 1 | 0.013887 | 0.0034804 | 0 | 0 | 1 | 0.98558 | -0.10123 | 0.4 | 1 | 1.1 | 0.9
16 | 1 | 0.0035141 | 0.00088072 | 0 | 0 | 1 | 0.99553 | -0.031275 | 0.4 | 1 | 1.1 | 0.9
22 | 1 | 0 | 0 | 0 | 0 | 1 | 0.99559 | -0.030882 | 0.4 | 1 | 1.1 | 0.9
23 | 1 | 0 | 0 | 0 | 0 | 1 | 0.99742 | -0.018027 | 0.4 | 1 | 1.1 | 0.9
24 | 1 | 0.054428 | 0.013641 | 0 | 0 | 1 | 0.99531 | -0.032865 | 0.4 | 1 | 1.1 | 0.9
39 | 1 | 0 | 0 | 0 | 0 | 1 | 0.99841 | -0.011102 | 0.4 | 1 | 1.1 | 0.9
20 | 1 | 0.0013434 | 0.00033669 | 0 | 0 | 1 | 0.98558 | -0.10127 | 0.4 | 1 | 1.1 | 0.9
41 | 3 | 0.0036467 | 0.00091394 | 0 | 0 | 1 | 1 | 0 | 0.4 | 1 | 1.1 | 0.9
43 | 1 | 0.0028353 | 0.0007106 | 0 | 0 | 1 | 0.99838 | -0.011342 | 0.4 | 1 | 1.1 | 0.9
36 | 1 | 0 | 0 | 0 | 0 | 1 | 0.99839 | -0.01119 | 0.4 | 1 | 1.1 | 0.9
38 | 1 | 0.004878 | 0.0012225 | 0 | 0 | 1 | 0.99852 | -0.010323 | 0.4 | 1 | 1.1 | 0.9
35 | 1 | 0.0038689 | 0.00096964 | 0 | 0 | 1 | 0.9983 | -0.011847 | 0.4 | 1 | 1.1 | 0.9
29 | 1 | 0 | 0 | 0 | 0 | 1 | 0.9941 | -0.041166 | 0.4 | 1 | 1.1 | 0.9
30 | 1 | 0.0030082 | 0.00075391 | 0 | 0 | 1 | 0.99381 | -0.043168 | 0.4 | 1 | 1.1 | 0.9
31 | 1 | 0.003045 | 0.00076314 | 0 | 0 | 1 | 0.99592 | -0.028451 | 0.4 | 1 | 1.1 | 0.9
33 | 1 | 0.0024223 | 0.00060709 | 0 | 0 | 1 | 0.99381 | -0.043173 | 0.4 | 1 | 1.1 | 0.9
42 | 1 | 0 | 0 | 0 | 0 | 1 | 0.9987 | -0.0090674 | 0.4 | 1 | 1.1 | 0.9
40 | 1 | 0.0036475 | 0.00091415 | 0 | 0 | 1 | 0.99981 | -0.0012967 | 0.4 | 1 | 1.1 | 0.9
37 | 1 | 0.0013434 | 0.00033669 | 0 | 0 | 1 | 0.99828 | -0.011996 | 0.4 | 1 | 1.1 | 0.9

## generator_data
GEN_BUS | PG | QG | QMAX | QMIN | VG | MBASE | GEN_STATUS | PMAX | PMIN
41 | 0.14559 | 0.036592 | 10 | -10 | 1 | 100 | 1 | 10 | 0

## branch_data
F_BUS | T_BUS | BR_R | BR_X | BR_B | RATE_A | RATE_B | RATE_C | TAP | SHIFT | BR_STATUS | ANGMIN | ANGMAX | P_in | Q_in | P_out | Q_out
1 | 2 | 2.3793 | 0.91512 | 2.4012e-09 | 0 | 0 | 0 | 0 | 0 | 1 | -90 | 90 | 0.0031846 | 0.00079794 | -0.0031844 | -0.00079808
1 | 3 | 8.9996 | 3.4614 | 9.0821e-09 | 0 | 0 | 0 | 0 | 0 | 1 | -90 | 90 | -0.0042351 | -0.0010612 | 0.0042368 | 0.001061
3 | 4 | 5.6952 | 2.1905 | 5.7475e-09 | 0 | 0 | 0 | 0 | 0 | 1 | -90 | 90 | -0.0042368 | -0.001061 | 0.0042379 | 0.0010608
4 | 15 | 2.365 | 0.90961 | 2.3867e-09 | 0 | 0 | 0 | 0 | 0 | 1 | -90 | 90 | -0.0085079 | -0.002131 | 0.0085097 | 0.0021315
15 | 17 | 2.0635 | 0.79364 | 2.0824e-09 | 0 | 0 | 0 | 0 | 0 | 1 | -90 | 90 | -0.0085097 | -0.0021315 | 0.0085113 | 0.0021319
17 | 23 | 4.2214 | 1.6236 | 4.2601e-09 | 0 | 0 | 0 | 0 | 0 | 1 | -90 | 90 | -0.020778 | -0.0052063 | 0.020798 | 0.0052134
5 | 6 | 3.228 | 1.2415 | 3.2576e-09 | 0 | 0 | 0 | 0 | 0 | 1 | -90 | 90 | -0.0030474 | -0.00076376 | 0.0030477 | 0.00076356
6 | 7 | 7.1912 | 2.7658 | 7.2572e-09 | 0 | 0 | 0 | 0 | 0 | 1 | -90 | 90 | -0.029317 | -0.007357 | 0.029384 | 0.0073821
6 | 8 | 0.74948 | 0.28826 | 7.5635e-10 | 0 | 0 | 0 | 0 | 0 | 1 | -90 | 90 | 0.026269 | 0.0065934 | -0.026264 | -0.0065914
7 | 28 | 4.0884 | 1.5725 | 4.1259e-09 | 0 | 0 | 0 | 0 | 0 | 1 | -90 | 90 | -0.029384 | -0.0073821 | 0.029422 | 0.0073963
8 | 32 | 1.8596 | 0.71522 | 1.8766e-09 | 0 | 0 | 0 | 0 | 0 | 1 | -90 | 90 | 0.02428 | 0.0060941 | -0.024268 | -0.0060897
28 | 27 | 0.33304 | 0.12809 | 3.361e-10 | 0 | 0 | 0 | 0 | 0 | 1 | -90 | 90 | -0.031926 | -0.0080239 | 0.03193 | 0.0080253
32 | 34 | 2.7991 | 1.0766 | 2.8248e-09 | 0 | 0 | 0 | 0 | 0 | 1 | -90 | 90 | 0.00083572 | 0.00020918 | -0.0008357 | -0.00020945
32 | 12 | 0.88972 | 0.3422 | 8.9788e-10 | 0 | 0 | 0 | 0 | 0 | 1 | -90 | 90 | 0.023432 | 0.0058805 | -0.023427 | -0.0058786
27 | 29 | 1.2176 | 0.46832 | 1.2288e-09 | 0 | 0 | 0 | 0 | 0 | 1 | -90 | 90 | -0.03754 | -0.0094313 | 0.037558 | 0.0094382
12 | 21 | 4.6107 | 1.7734 | 4.653e-09 | 0 | 0 | 0 | 0 | 0 | 1 | -90 | 90 | 0.023427 | 0.0058786 | -0.023399 | -0.0058684
9 | 11 | 0.71254 | 0.27405 | 7.1908e-10 | 0 | 0 | 0 | 0 | 0 | 1 | -90 | 90 | -0.0031596 | -0.00079188 | 0.0031597 | 0.00079183
11 | 13 | 1.6714 | 0.64286 | 1.6868e-09 | 0 | 0 | 0 | 0 | 0 | 1 | -90 | 90 | 0.01784 | 0.0044728 | -0.017834 | -0.0044707
11 | 14 | 3.0999 | 1.1923 | 3.1283e-09 | 0 | 0 | 0 | 0 | 0 | 1 | -90 | 90 | -0.021 | -0.0052646 | 0.021015 | 0.00527
13 | 18 | 2.7144 | 1.044 | 2.7393e-09 | 0 | 0 | 0 | 0 | 0 | 1 | -90 | 90 | 0.015595 | 0.0039096 | -0.015588 | -0.003907
14 | 21 | 1.2126 | 0.4664 | 1.2238e-09 | 0 | 0 | 0 | 0 | 0 | 1 | -90 | 90 | -0.022657 | -0.0056818 | 0.022664 | 0.0056843
18 | 19 | 1.4918 | 0.57376 | 1.5055e-09 | 0 | 0 | 0 | 0 | 0 | 1 | -90 | 90 | 0.015234 | 0.0038183 | -0.01523 | -0.003817
19 | 20 | 0.36061 | 0.1387 | 3.6392e-10 | 0 | 0 | 0 | 0 | 0 | 1 | -90 | 90 | 0.0013434 | 0.00033666 | -0.0013434 | -0.00033669
16 | 22 | 1.4408 | 0.55415 | 1.454e-09 | 0 | 0 | 0 | 0 | 0 | 1 | -90 | 90 | -0.0035141 | -0.00088072 | 0.0035143 | 0.00088065
22 | 23 | 2.8697 | 1.1038 | 2.8961e-09 | 0 | 0 | 0 | 0 | 0 | 1 | -90 | 90 | -0.057957 | -0.014527 | 0.058061 | 0.014567
22 | 24 | 0.47008 | 0.1808 | 4.7439e-10 | 0 | 0 | 0 | 0 | 0 | 1 | -90 | 90 | 0.054443 | 0.013647 | -0.054428 | -0.013641
23 | 39 | 1.1407 | 0.43875 | 1.1512e-09 | 0 | 0 | 0 | 0 | 0 | 1 | -90 | 90 | -0.078858 | -0.01978 | 0.078934 | 0.019809
39 | 41 | 1.7699 | 0.68075 | 1.7862e-09 | 0 | 0 | 0 | 0 | 0 | 1 | -90 | 90 | -0.08177 | -0.02052 | 0.081896 | 0.020568
39 | 43 | 1.0963 | 0.42166 | 1.1064e-09 | 0 | 0 | 0 | 0 | 0 | 1 | -90 | 90 | 0.0028354 | 0.00071052 | -0.0028353 | -0.0007106
41 | 40 | 0.28333 | 0.10897 | 2.8593e-10 | 0 | 0 | 0 | 0 | 0 | 1 | -90 | 90 | 0.060049 | 0.01511 | -0.060038 | -0.015106
36 | 38 | 2.1584 | 0.83016 | 2.1782e-09 | 0 | 0 | 0 | 0 | 0 | 1 | -90 | 90 | -0.0052128 | -0.0013062 | 0.0052135 | 0.0013062
36 | 35 | 1.635 | 0.62884 | 1.65e-09 | 0 | 0 | 0 | 0 | 0 | 1 | -90 | 90 | 0.0052128 | 0.0013062 | -0.0052124 | -0.0013062
38 | 42 | 1.6161 | 0.62156 | 1.6309e-09 | 0 | 0 | 0 | 0 | 0 | 1 | -90 | 90 | -0.010091 | -0.0025288 | 0.010093 | 0.0025293
35 | 37 | 1.4448 | 0.55568 | 1.458e-09 | 0 | 0 | 0 | 0 | 0 | 1 | -90 | 90 | 0.0013434 | 0.00033656 | -0.0013434 | -0.00033669
29 | 30 | 4.7421 | 1.8239 | 4.7856e-09 | 0 | 0 | 0 | 0 | 0 | 1 | -90 | 90 | 0.005432 | 0.0013611 | -0.0054305 | -0.001361
29 | 31 | 3.8307 | 1.4734 | 3.8659e-09 | 0 | 0 | 0 | 0 | 0 | 1 | -90 | 90 | -0.04299 | -0.010799 | 0.043066 | 0.010828
30 | 33 | 0.023917 | 0.0091989 | 2.4137e-11 | 0 | 0 | 0 | 0 | 0 | 1 | -90 | 90 | 0.0024223 | 0.00060709 | -0.0024223 | -0.00060709
31 | 42 | 5.4766 | 2.1064 | 5.5269e-09 | 0 | 0 | 0 | 0 | 0 | 1 | -90 | 90 | -0.046111 | -0.011591 | 0.046236 | 0.011639
42 | 40 | 1.8063 | 0.69474 | 1.8229e-09 | 0 | 0 | 0 | 0 | 0 | 1 | -90 | 90 | -0.056329 | -0.014168 | 0.056391 | 0.014191