## bus_data
BUS_I | BUS_TYPE | Pd | Qd | Gs | Bs | area | Vm | Va | baseKV | zone | Vmax | Vmin
1 | 1 | 0.0012139 | 0.00030424 | 0 | 0 | 1 | 0.97668 | -0.16446 | 0.4 | 1 | 1.1 | 0.9
2 | 1 | 0.0018672 | 0.00046796 | 0 | 0 | 1 | 0.97618 | -0.16801 | 0.4 | 1 | 1.1 | 0.9
3 | 1 | 0 | 0 | 0 | 0 | 1 | 0.97816 | -0.15383 | 0.4 | 1 | 1.1 | 0.9
127 | 1 | 0.0013421 | 0.00033635 | 0 | 0 | 1 | 0.97494 | -0.17692 | 0.4 | 1 | 1.1 | 0.9
169 | 1 | 0.0018621 | 0.0004667 | 0 | 0 | 1 | 0.98072 | -0.13546 | 0.4 | 1 | 1.1 | 0.9
129 | 1 | 0 | 0 | 0 | 0 | 1 | 0.97462 | -0.17926 | 0.4 | 1 | 1.1 | 0.9
128 | 1 | 0 | 0 | 0 | 0 | 1 | 0.97479 | -0.17805 | 0.4 | 1 | 1.1 | 0.9
136 | 1 | 0 | 0 | 0 | 0 | 1 | 0.9746 | -0.17939 | 0.4 | 1 | 1.1 | 0.9
134 | 1 | 0.0019751 | 0.000495 | 0 | 0 | 1 | 0.97443 | -0.18061 | 0.4 | 1 | 1.1 | 0.9
133 | 1 | 0.00031655 | 7.9335e-05 | 0 | 0 | 1 | 0.97483 | -0.178 | 0.4 | 1 | 1.1 | 0.9
58 | 1 | 0 | 0 | 0 | 0 | 1 | 0.97487 | -0.17776 | 0.4 | 1 | 1.1 | 0.9
161 | 1 | 0.00057855 | 0.000145 | 0 | 0 | 1 | 0.97477 | -0.17847 | 0.4 | 1 | 1.1 | 0.9
135 | 1 | 0 | 0 | 0 | 0 | 1 | 0.97437 | -0.18108 | 0.4 | 1 | 1.1 | 0.9
137 | 1 | 0.0010359 | 0.00025962 | 0 | 0 | 1 | 0.97434 | -0.18127 | 0.4 | 1 | 1.1 | 0.9
138 | 1 | 0.00019778 | 4.9567e-05 | 0 | 0 | 1 | 0.97459 | -0.17945 | 0.4 | 1 | 1.1 | 0.9
139 | 1 | 0.00031096 | 7.7933e-05 | 0 | 0 | 1 | 0.97459 | -0.17949 | 0.4 | 1 | 1.1 | 0.9
140 | 1 | 0.00022198 | 5.5634e-05 | 0 | 0 | 1 | 0.97457 | -0.17959 | 0.4 | 1 | 1.1 | 0.9
147 | 3 | 0.0011182 | 0.00028025 | 0 | 0 | 1 | 1 | 0 | 0.4 | 1 | 1.1 | 0.9
148 | 1 | 0.00048184 | 0.00012076 | 0 | 0 | 1 | 0.99805 | -0.013495 | 0.4 | 1 | 1.1 | 0.9
164 | 1 | 0 | 0 | 0 | 0 | 1 | 0.99727 | -0.018901 | 0.4 | 1 | 1.1 | 0.9
23 | 1 | 0.00044022 | 0.00011033 | 0 | 0 | 1 | 0.97515 | -0.17545 | 0.4 | 1 | 1.1 | 0.9
24 | 1 | 0.0011638 | 0.00029168 | 0 | 0 | 1 | 0.97509 | -0.17587 | 0.4 | 1 | 1.1 | 0.9
25 | 1 | 0.0059681 | 0.0014958 | 0 | 0 | 1 | 0.97521 | -0.17504 | 0.4 | 1 | 1.1 | 0.9
26 | 1 | 0.001261 | 0.00031604 | 0 | 0 | 1 | 0.97525 | -0.17475 | 0.4 | 1 | 1.1 | 0.9
88 | 1 | 0 | 0 | 0 | 0 | 1 | 0.97532 | -0.17426 | 0.4 | 1 | 1.1 | 0.9
155 | 1 | 0 | 0 | 0 | 0 | 1 | 0.97072 | -0.20805 | 0.4 | 1 | 1.1 | 0.9
54 | 1 | 0.000446 | 0.00011178 | 0 | 0 | 1 | 0.97062 | -0.20882 | 0.4 | 1 | 1.1 | 0.9
173 | 1 | 0.00024462 | 6.1308e-05 | 0 | 0 | 1 | 0.97132 | -0.20371 | 0.4 | 1 | 1.1 | 0.9
162 | 1 | 0 | 0 | 0 | 0 | 1 | 0.97438 | -0.18128 | 0.4 | 1 | 1.1 | 0.9
163 | 1 | 0.0010725 | 0.00026878 | 0 | 0 | 1 | 0.97334 | -0.18885 | 0.4 | 1 | 1.1 | 0.9
177 | 1 | 0.00085954 | 0.00021542 | 0 | 0 | 1 | 0.97234 | -0.19617 | 0.4 | 1 | 1.1 | 0.9
165 | 1 | 0.00031744 | 7.9558e-05 | 0 | 0 | 1 | 0.99353 | -0.044965 | 0.4 | 1 | 1.1 | 0.9
166 | 1 | 0.0013742 | 0.00034442 | 0 | 0 | 1 | 0.99723 | -0.019196 | 0.4 | 1 | 1.1 | 0.9
69 | 1 | 0.025701 | 0.0064413 | 0 | 0 | 1 | 0.98616 | -0.096795 | 0.4 | 1 | 1.1 | 0.9
170 | 1 | 0 | 0 | 0 | 0 | 1 | 0.99302 | -0.048509 | 0.4 | 1 | 1.1 | 0.9
167 | 1 | 0.0042093 | 0.001055 | 0 | 0 | 1 | 0.98099 | -0.13359 | 0.4 | 1 | 1.1 | 0.9
168 | 1 | 0 | 0 | 0 | 0 | 1 | 0.98106 | -0.13303 | 0.4 | 1 | 1.1 | 0.9
68 | 1 | 0.0068854 | 0.0017256 | 0 | 0 | 1 | 0.98597 | -0.098201 | 0.4 | 1 | 1.1 | 0.9
43 | 1 | 0 | 0 | 0 | 0 | 1 | 0.97139 | -0.20314 | 0.4 | 1 | 1.1 | 0.9
44 | 1 | 0 | 0 | 0 | 0 | 1 | 0.97134 | -0.20355 | 0.4 | 1 | 1.1 | 0.9
45 | 1 | 0 | 0 | 0 | 0 | 1 | 0.97144 | -0.2028 | 0.4 | 1 | 1.1 | 0.9
178 | 1 | 0.00073477 | 0.00018415 | 0 | 0 | 1 | 0.97204 | -0.19836 | 0.4 | 1 | 1.1 | 0.9
46 | 1 | 0.0017594 | 0.00044094 | 0 | 0 | 1 | 0.97473 | -0.17847 | 0.4 | 1 | 1.1 | 0.9
47 | 1 | 0.00033133 | 8.3039e-05 | 0 | 0 | 1 | 0.97475 | -0.17832 | 0.4 | 1 | 1.1 | 0.9
48 | 1 | 0.00067633 | 0.0001695 | 0 | 0 | 1 | 0.97475 | -0.17829 | 0.4 | 1 | 1.1 | 0.9
49 | 1 | 0.0010266 | 0.00025729 | 0 | 0 | 1 | 0.97031 | -0.21102 | 0.4 | 1 | 1.1 | 0.9
50 | 1 | 0.00018937 | 4.7461e-05 | 0 | 0 | 1 | 0.9703 | -0.21112 | 0.4 | 1 | 1.1 | 0.9
51 | 1 | 0 | 0 | 0 | 0 | 1 | 0.97036 | -0.21066 | 0.4 | 1 | 1.1 | 0.9
52 | 1 | 0 | 0 | 0 | 0 | 1 | 0.97028 | -0.21128 | 0.4 | 1 | 1.1 | 0.9
53 | 1 | 0.00044449 | 0.0001114 | 0 | 0 | 1 | 0.97035 | -0.21078 | 0.4 | 1 | 1.1 | 0.9
109 | 1 | 0 | 0 | 0 | 0 | 1 | 0.97027 | -0.21133 | 0.4 | 1 | 1.1 | 0.9
55 | 1 | 0.00037017 | 9.2774e-05 | 0 | 0 | 1 | 0.97467 | -0.17919 | 0.4 | 1 | 1.1 | 0.9
56 | 1 | 0 | 0 | 0 | 0 | 1 | 0.97461 | -0.17956 | 0.4 | 1 | 1.1 | 0.9
93 | 1 | 0.00094485 | 0.0002368 | 0 | 0 | 1 | 0.97527 | -0.17482 | 0.4 | 1 | 1.1 | 0.9
59 | 1 | 0.0015729 | 0.00039422 | 0 | 0 | 1 | 0.97446 | -0.18063 | 0.4 | 1 | 1.1 | 0.9
57 | 1 | 0.00039048 | 9.7864e-05 | 0 | 0 | 1 | 0.97486 | -0.17781 | 0.4 | 1 | 1.1 | 0.9
174 | 1 | 0.00085249 | 0.00021365 | 0 | 0 | 1 | 0.97444 | -0.18083 | 0.4 | 1 | 1.1 | 0.9
179 | 1 | 0.00039879 | 9.9947e-05 | 0 | 0 | 1 | 0.98283 | -0.12064 | 0.4 | 1 | 1.1 | 0.9
120 | 1 | 0.00014712 | 3.6871e-05 | 0 | 0 | 1 | 0.9838 | -0.11365 | 0.4 | 1 | 1.1 | 0.9
114 | 1 | 0.0022707 | 0.00056909 | 0 | 0 | 1 | 0.98179 | -0.12813 | 0.4 | 1 | 1.1 | 0.9
171 | 1 | 0.00036921 | 9.2534e-05 | 0 | 0 | 1 | 0.99218 | -0.054391 | 0.4 | 1 | 1.1 | 0.9
85 | 1 | 0.00073043 | 0.00018306 | 0 | 0 | 1 | 0.98144 | -0.13064 | 0.4 | 1 | 1.1 | 0.9
86 | 1 | 0 | 0 | 0 | 0 | 1 | 0.98154 | -0.12994 | 0.4 | 1 | 1.1 | 0.9
87 | 1 | 0 | 0 | 0 | 0 | 1 | 0.98164 | -0.12923 | 0.4 | 1 | 1.1 | 0.9
113 | 1 | 0.00071189 | 0.00017842 | 0 | 0 | 1 | 0.98176 | -0.12833 | 0.4 | 1 | 1.1 | 0.9
89 | 1 | 0.00162 | 0.00040601 | 0 | 0 | 1 | 0.9753 | -0.1744 | 0.4 | 1 | 1.1 | 0.9
90 | 1 | 0 | 0 | 0 | 0 | 1 | 0.97692 | -0.1628 | 0.4 | 1 | 1.1 | 0.9
94 | 1 | 0 | 0 | 0 | 0 | 1 | 0.97896 | -0.14814 | 0.4 | 1 | 1.1 | 0.9
91 | 1 | 0.00025146 | 6.3021e-05 | 0 | 0 | 1 | 0.97645 | -0.16626 | 0.4 | 1 | 1.1 | 0.9
92 | 1 | 0.0022947 | 0.00057511 | 0 | 0 | 1 | 0.97614 | -0.16852 | 0.4 | 1 | 1.1 | 0.9
172 | 1 | 0.00023326 | 5.8462e-05 | 0 | 0 | 1 | 0.99141 | -0.059808 | 0.4 | 1 | 1.1 | 0.9
121 | 1 | 0 | 0 | 0 | 0 | 1 | 0.98684 | -0.092054 | 0.4 | 1 | 1.1 | 0.9
107 | 1 | 0.00031609 | 7.9219e-05 | 0 | 0 | 1 | 0.97026 | -0.21145 | 0.4 | 1 | 1.1 | 0.9
108 | 1 | 0 | 0 | 0 | 0 | 1 | 0.97026 | -0.2114 | 0.4 | 1 | 1.1 | 0.9
119 | 1 | 0.00076321 | 0.00019128 | 0 | 0 | 1 | 0.98494 | -0.10549 | 0.4 | 1 | 1.1 | 0.9

## generator_data
GEN_BUS | PG | QG | QMAX | QMIN | VG | MBASE | GEN_STATUS | PMAX | PMIN
147 | 0.083388 | 0.021048 | 10 | -10 | 1 | 100 | 1 | 10 | 0

## branch_data
F_BUS | T_BUS | BR_R | BR_X | BR_B | RATE_A | RATE_B | RATE_C | TAP | SHIFT | BR_STATUS | ANGMIN | ANGMAX | P_in | Q_in | P_out | Q_out
1 | 2 | 4.5194 | 1.7382 | 4.5609e-09 | 0 | 0 | 0 | 0 | 0 | 1 | -90 | 90 | 0.0097347 | 0.0024366 | -0.0097299 | -0.0024352
1 | 3 | 12.0475 | 4.6337 | 1.2158e-08 | 0 | 0 | 0 | 0 | 0 | 1 | -90 | 90 | -0.010949 | -0.0027408 | 0.010965 | 0.0027459
2 | 127 | 14.0229 | 5.3934 | 1.4152e-08 | 0 | 0 | 0 | 0 | 0 | 1 | -90 | 90 | 0.0078628 | 0.0019673 | -0.0078531 | -0.0019649
3 | 169 | 20.8927 | 8.0356 | 2.1084e-08 | 0 | 0 | 0 | 0 | 0 | 1 | -90 | 90 | -0.010965 | -0.0027459 | 0.010993 | 0.0027546
127 | 128 | 3.696 | 1.4215 | 3.7299e-09 | 0 | 0 | 0 | 0 | 0 | 1 | -90 | 90 | 0.0037435 | 0.00093553 | -0.0037429 | -0.00093566
127 | 48 | 6.103 | 2.3473 | 6.159e-09 | 0 | 0 | 0 | 0 | 0 | 1 | -90 | 90 | 0.0027675 | 0.00069299 | -0.002767 | -0.00069338
169 | 168 | 2.364 | 0.90925 | 2.3857e-09 | 0 | 0 | 0 | 0 | 0 | 1 | -90 | 90 | -0.012855 | -0.0032213 | 0.012859 | 0.0032227
129 | 128 | 4.0096 | 1.5421 | 4.0464e-09 | 0 | 0 | 0 | 0 | 0 | 1 | -90 | 90 | -0.0037423 | -0.00093581 | 0.0037429 | 0.00093566
129 | 136 | 2.0366 | 0.7833 | 2.0553e-09 | 0 | 0 | 0 | 0 | 0 | 1 | -90 | 90 | 0.00073073 | 0.00018221 | -0.00073071 | -0.0001824
129 | 134 | 5.4962 | 2.1139 | 5.5467e-09 | 0 | 0 | 0 | 0 | 0 | 1 | -90 | 90 | 0.0030116 | 0.00075359 | -0.003011 | -0.00075391
136 | 138 | 1.0969 | 0.42187 | 1.1069e-09 | 0 | 0 | 0 | 0 | 0 | 1 | -90 | 90 | 0.00073071 | 0.0001824 | -0.00073071 | -0.00018251
134 | 135 | 5.6736 | 2.1821 | 5.7256e-09 | 0 | 0 | 0 | 0 | 0 | 1 | -90 | 90 | 0.001036 | 0.00025891 | -0.0010359 | -0.00025942
133 | 58 | 0.46584 | 0.17917 | 4.7011e-10 | 0 | 0 | 0 | 0 | 0 | 1 | -90 | 90 | -0.0062464 | -0.0015549 | 0.0062466 | 0.001555
133 | 161 | 0.96934 | 0.37282 | 9.7824e-10 | 0 | 0 | 0 | 0 | 0 | 1 | -90 | 90 | 0.0059298 | 0.0014756 | -0.0059294 | -0.0014755
58 | 93 | 5.4255 | 2.0867 | 5.4753e-09 | 0 | 0 | 0 | 0 | 0 | 1 | -90 | 90 | -0.006637 | -0.0016527 | 0.0066397 | 0.0016532
58 | 57 | 1.5675 | 0.60289 | 1.5819e-09 | 0 | 0 | 0 | 0 | 0 | 1 | -90 | 90 | 0.00039048 | 9.7715e-05 | -0.00039047 | -9.7864e-05
161 | 162 | 6.3999 | 2.4615 | 6.4586e-09 | 0 | 0 | 0 | 0 | 0 | 1 | -90 | 90 | 0.0053509 | 0.0013305 | -0.0053488 | -0.0013304
135 | 137 | 2.2137 | 0.85141 | 2.234e-09 | 0 | 0 | 0 | 0 | 0 | 1 | -90 | 90 | 0.0010359 | 0.00025942 | -0.0010359 | -0.00025963
138 | 139 | 0.80532 | 0.30974 | 8.1271e-10 | 0 | 0 | 0 | 0 | 0 | 1 | -90 | 90 | 0.00053293 | 0.00013294 | -0.00053293 | -0.00013301
139 | 140 | 5.7847 | 2.2249 | 5.8378e-09 | 0 | 0 | 0 | 0 | 0 | 1 | -90 | 90 | 0.00022198 | 5.5081e-05 | -0.00022198 | -5.5634e-05
147 | 148 | 2.1618 | 0.83146 | 4.3633e-09 | 0 | 0 | 0 | 0 | 0 | 1 | -90 | 90 | 0.08227 | 0.020768 | -0.082114 | -0.020709
148 | 164 | 0.8688 | 0.33415 | 1.7535e-09 | 0 | 0 | 0 | 0 | 0 | 1 | -90 | 90 | 0.081632 | 0.020588 | -0.081571 | -0.020564
164 | 165 | 4.2424 | 1.6317 | 8.5628e-09 | 0 | 0 | 0 | 0 | 0 | 1 | -90 | 90 | 0.080196 | 0.02022 | -0.079905 | -0.020109
164 | 166 | 2.7732 | 1.0666 | 2.7986e-09 | 0 | 0 | 0 | 0 | 0 | 1 | -90 | 90 | 0.0013743 | 0.00034416 | -0.0013742 | -0.00034442
23 | 24 | 4.5515 | 1.7506 | 4.5932e-09 | 0 | 0 | 0 | 0 | 0 | 1 | -90 | 90 | 0.0011639 | 0.00029127 | -0.0011638 | -0.00029168
23 | 25 | 3.0942 | 1.1901 | 3.1226e-09 | 0 | 0 | 0 | 0 | 0 | 1 | -90 | 90 | -0.0016041 | -0.0004016 | 0.0016042 | 0.00040134
25 | 26 | 0.4873 | 0.18742 | 4.9177e-10 | 0 | 0 | 0 | 0 | 0 | 1 | -90 | 90 | -0.0075722 | -0.0018971 | 0.0075725 | 0.0018972
26 | 88 | 0.67596 | 0.25998 | 6.8216e-10 | 0 | 0 | 0 | 0 | 0 | 1 | -90 | 90 | -0.0088335 | -0.0022132 | 0.0088341 | 0.0022134
88 | 89 | 1.0582 | 0.40702 | 1.068e-09 | 0 | 0 | 0 | 0 | 0 | 1 | -90 | 90 | 0.00162 | 0.00040592 | -0.00162 | -0.00040601
88 | 90 | 13.6024 | 5.2317 | 1.3727e-08 | 0 | 0 | 0 | 0 | 0 | 1 | -90 | 90 | -0.010454 | -0.0026193 | 0.010471 | 0.0026244
155 | 54 | 3.8268 | 1.4718 | 3.8619e-09 | 0 | 0 | 0 | 0 | 0 | 1 | -90 | 90 | 0.0024233 | 0.00060402 | -0.0024231 | -0.00060428
155 | 173 | 21.6948 | 8.3442 | 2.1894e-08 | 0 | 0 | 0 | 0 | 0 | 1 | -90 | 90 | -0.0024233 | -0.00060402 | 0.0024248 | 0.0006025
54 | 51 | 11.3181 | 4.3531 | 1.1422e-08 | 0 | 0 | 0 | 0 | 0 | 1 | -90 | 90 | 0.0019771 | 0.0004925 | -0.0019766 | -0.00049339
173 | 44 | 0.75706 | 0.29118 | 7.6401e-10 | 0 | 0 | 0 | 0 | 0 | 1 | -90 | 90 | -0.0026694 | -0.00066381 | 0.0026694 | 0.00066376
162 | 163 | 17.2706 | 6.6425 | 1.7429e-08 | 0 | 0 | 0 | 0 | 0 | 1 | -90 | 90 | 0.0053488 | 0.0013304 | -0.0053433 | -0.0013299
163 | 177 | 20.8268 | 8.0103 | 2.1018e-08 | 0 | 0 | 0 | 0 | 0 | 1 | -90 | 90 | 0.0042709 | 0.0010611 | -0.0042666 | -0.0010615
177 | 178 | 7.7923 | 2.997 | 7.8638e-09 | 0 | 0 | 0 | 0 | 0 | 1 | -90 | 90 | 0.0034071 | 0.00084605 | -0.0034061 | -0.0008464
165 | 69 | 13.3128 | 5.1203 | 2.687e-08 | 0 | 0 | 0 | 0 | 0 | 1 | -90 | 90 | 0.050102 | 0.012611 | -0.049742 | -0.012475
165 | 170 | 1.5555 | 0.59828 | 3.1396e-09 | 0 | 0 | 0 | 0 | 0 | 1 | -90 | 90 | 0.029485 | 0.0074178 | -0.02947 | -0.0074125
69 | 68 | 0.7432 | 0.28585 | 7.5002e-10 | 0 | 0 | 0 | 0 | 0 | 1 | -90 | 90 | 0.024041 | 0.0060342 | -0.024037 | -0.0060325
170 | 171 | 2.5793 | 0.99204 | 5.206e-09 | 0 | 0 | 0 | 0 | 0 | 1 | -90 | 90 | 0.02947 | 0.0074125 | -0.029446 | -0.0074037
167 | 168 | 1.6637 | 0.63988 | 1.6789e-09 | 0 | 0 | 0 | 0 | 0 | 1 | -90 | 90 | -0.0042093 | -0.001055 | 0.0042096 | 0.0010549
168 | 68 | 25.6938 | 9.8822 | 2.593e-08 | 0 | 0 | 0 | 0 | 0 | 1 | -90 | 90 | -0.017069 | -0.0042776 | 0.017151 | 0.0043069
43 | 44 | 1.8595 | 0.7152 | 1.8766e-09 | 0 | 0 | 0 | 0 | 0 | 1 | -90 | 90 | 0.0026696 | 0.00066364 | -0.0026694 | -0.00066376
43 | 45 | 1.5287 | 0.58795 | 1.5427e-09 | 0 | 0 | 0 | 0 | 0 | 1 | -90 | 90 | -0.0026696 | -0.00066364 | 0.0026697 | 0.00066354
45 | 178 | 20.0746 | 7.721 | 2.0259e-08 | 0 | 0 | 0 | 0 | 0 | 1 | -90 | 90 | -0.0026697 | -0.00066354 | 0.0026713 | 0.00066225
46 | 47 | 1.1091 | 0.42658 | 1.1193e-09 | 0 | 0 | 0 | 0 | 0 | 1 | -90 | 90 | -0.0017593 | -0.00044094 | 0.0017594 | 0.00044085
47 | 48 | 0.16819 | 0.06469 | 1.6974e-10 | 0 | 0 | 0 | 0 | 0 | 1 | -90 | 90 | -0.0020907 | -0.00052389 | 0.0020907 | 0.00052387
49 | 50 | 2.3873 | 0.9182 | 2.4092e-09 | 0 | 0 | 0 | 0 | 0 | 1 | -90 | 90 | 0.00050547 | 0.00012527 | -0.00050546 | -0.00012549
49 | 51 | 2.8892 | 1.1112 | 2.9157e-09 | 0 | 0 | 0 | 0 | 0 | 1 | -90 | 90 | -0.001532 | -0.00038256 | 0.0015321 | 0.00038231
50 | 52 | 6.0696 | 2.3345 | 6.1253e-09 | 0 | 0 | 0 | 0 | 0 | 1 | -90 | 90 | 0.00031609 | 7.803e-05 | -0.00031609 | -7.8604e-05
51 | 53 | 3.4311 | 1.3196 | 3.4626e-09 | 0 | 0 | 0 | 0 | 0 | 1 | -90 | 90 | 0.00044448 | 0.00011108 | -0.00044448 | -0.0001114
52 | 109 | 1.9579 | 0.75305 | 1.9759e-09 | 0 | 0 | 0 | 0 | 0 | 1 | -90 | 90 | 0.00031609 | 7.8604e-05 | -0.00031608 | -7.879e-05
109 | 108 | 2.5593 | 0.98435 | 2.5828e-09 | 0 | 0 | 0 | 0 | 0 | 1 | -90 | 90 | 0.00031608 | 7.879e-05 | -0.00031608 | -7.9032e-05
55 | 56 | 1.9125 | 0.73558 | 1.93e-09 | 0 | 0 | 0 | 0 | 0 | 1 | -90 | 90 | 0.0024259 | 0.00060709 | -0.0024258 | -0.00060722
55 | 93 | 19.2633 | 7.409 | 1.944e-08 | 0 | 0 | 0 | 0 | 0 | 1 | -90 | 90 | -0.0027961 | -0.00069986 | 0.0027977 | 0.00069866
56 | 59 | 5.4199 | 2.0846 | 5.4697e-09 | 0 | 0 | 0 | 0 | 0 | 1 | -90 | 90 | 0.0024258 | 0.00060722 | -0.0024254 | -0.0006076
93 | 92 | 7.4538 | 2.8668 | 7.5222e-09 | 0 | 0 | 0 | 0 | 0 | 1 | -90 | 90 | -0.010382 | -0.0025886 | 0.010391 | 0.0025914
59 | 174 | 2.8969 | 1.1142 | 2.9235e-09 | 0 | 0 | 0 | 0 | 0 | 1 | -90 | 90 | 0.0008525 | 0.00021339 | -0.00085248 | -0.00021366
179 | 120 | 21.1253 | 8.1251 | 2.1319e-08 | 0 | 0 | 0 | 0 | 0 | 1 | -90 | 90 | -0.0041158 | -0.0010257 | 0.0041198 | 0.0010251
179 | 114 | 25.0898 | 9.6499 | 2.532e-08 | 0 | 0 | 0 | 0 | 0 | 1 | -90 | 90 | 0.0037171 | 0.00092575 | -0.0037132 | -0.00092672
120 | 94 | 18.386 | 7.0715 | 1.8555e-08 | 0 | 0 | 0 | 0 | 0 | 1 | -90 | 90 | 0.023578 | 0.0059137 | -0.023466 | -0.0058724
120 | 119 | 3.6933 | 1.4205 | 3.7271e-09 | 0 | 0 | 0 | 0 | 0 | 1 | -90 | 90 | -0.027845 | -0.0069757 | 0.027876 | 0.0069875
114 | 113 | 1.7762 | 0.68317 | 1.7925e-09 | 0 | 0 | 0 | 0 | 0 | 1 | -90 | 90 | 0.0014426 | 0.00035763 | -0.0014425 | -0.00035779
171 | 172 | 2.4017 | 0.92375 | 4.8476e-09 | 0 | 0 | 0 | 0 | 0 | 1 | -90 | 90 | 0.029077 | 0.0073112 | -0.029055 | -0.0073033
85 | 86 | 11.9267 | 4.5872 | 1.2036e-08 | 0 | 0 | 0 | 0 | 0 | 1 | -90 | 90 | -0.00073042 | -0.00018306 | 0.00073049 | 0.00018193
86 | 87 | 11.9846 | 4.6094 | 1.2095e-08 | 0 | 0 | 0 | 0 | 0 | 1 | -90 | 90 | -0.00073049 | -0.00018193 | 0.00073056 | 0.00018079
87 | 113 | 14.924 | 5.74 | 1.5061e-08 | 0 | 0 | 0 | 0 | 0 | 1 | -90 | 90 | -0.00073056 | -0.00018079 | 0.00073065 | 0.00017937
90 | 94 | 17.4232 | 6.7012 | 1.7583e-08 | 0 | 0 | 0 | 0 | 0 | 1 | -90 | 90 | -0.010471 | -0.0026244 | 0.010492 | 0.0026309
94 | 91 | 17.2963 | 6.6524 | 1.7455e-08 | 0 | 0 | 0 | 0 | 0 | 1 | -90 | 90 | 0.012974 | 0.0032415 | -0.012941 | -0.0032308
91 | 92 | 2.1905 | 0.84251 | 2.2106e-09 | 0 | 0 | 0 | 0 | 0 | 1 | -90 | 90 | 0.01269 | 0.0031678 | -0.012686 | -0.0031665
172 | 121 | 14.3428 | 5.5164 | 2.8949e-08 | 0 | 0 | 0 | 0 | 0 | 1 | -90 | 90 | 0.028822 | 0.0072448 | -0.028693 | -0.0071981
121 | 119 | 5.9419 | 2.2854 | 1.1993e-08 | 0 | 0 | 0 | 0 | 0 | 1 | -90 | 90 | 0.028693 | 0.0071981 | -0.028639 | -0.0071787
107 | 108 | 1.9853 | 0.76359 | 2.0036e-09 | 0 | 0 | 0 | 0 | 0 | 1 | -90 | 90 | -0.00031608 | -7.9219e-05 | 0.00031608 | 7.9032e-05