## bus_data
BUS_I | BUS_TYPE | Pd | Qd | Gs | Bs | area | Vm | Va | baseKV | zone | Vmax | Vmin
129 | 1 | 0.0012686 | 0.00031794 | 0 | 0 | 1 | 0.98129 | -0.13265 | 0.4 | 1 | 1.1 | 0.9
128 | 1 | 0.00046946 | 0.00011766 | 0 | 0 | 1 | 0.98133 | -0.13234 | 0.4 | 1 | 1.1 | 0.9
8 | 1 | 0.0012152 | 0.00030455 | 0 | 0 | 1 | 0.98332 | -0.11794 | 0.4 | 1 | 1.1 | 0.9
185 | 1 | 0.00065534 | 0.00016424 | 0 | 0 | 1 | 0.98356 | -0.11626 | 0.4 | 1 | 1.1 | 0.9
139 | 1 | 0.00010468 | 2.6235e-05 | 0 | 0 | 1 | 0.98937 | -0.074818 | 0.4 | 1 | 1.1 | 0.9
140 | 1 | 0.00018067 | 4.5279e-05 | 0 | 0 | 1 | 0.98937 | -0.0748 | 0.4 | 1 | 1.1 | 0.9
141 | 1 | 0.00017582 | 4.4065e-05 | 0 | 0 | 1 | 0.98939 | -0.074708 | 0.4 | 1 | 1.1 | 0.9
142 | 1 | 0.00052972 | 0.00013276 | 0 | 0 | 1 | 0.9894 | -0.074636 | 0.4 | 1 | 1.1 | 0.9
158 | 1 | 0 | 0 | 0 | 0 | 1 | 0.98954 | -0.073622 | 0.4 | 1 | 1.1 | 0.9
155 | 1 | 0.0014422 | 0.00036145 | 0 | 0 | 1 | 0.98634 | -0.096406 | 0.4 | 1 | 1.1 | 0.9
156 | 1 | 0.00026836 | 6.7258e-05 | 0 | 0 | 1 | 0.98645 | -0.095634 | 0.4 | 1 | 1.1 | 0.9
157 | 1 | 0.00025417 | 6.3701e-05 | 0 | 0 | 1 | 0.98634 | -0.096432 | 0.4 | 1 | 1.1 | 0.9
28 | 1 | 8.2746e-05 | 2.0738e-05 | 0 | 0 | 1 | 0.97311 | -0.192 | 0.4 | 1 | 1.1 | 0.9
29 | 1 | 0.0010401 | 0.00026068 | 0 | 0 | 1 | 0.97286 | -0.19389 | 0.4 | 1 | 1.1 | 0.9
30 | 1 | 0.00065319 | 0.00016371 | 0 | 0 | 1 | 0.97314 | -0.19183 | 0.4 | 1 | 1.1 | 0.9
31 | 1 | 0.00011746 | 2.9439e-05 | 0 | 0 | 1 | 0.97249 | -0.19657 | 0.4 | 1 | 1.1 | 0.9
32 | 1 | 0.00017041 | 4.2708e-05 | 0 | 0 | 1 | 0.97321 | -0.19132 | 0.4 | 1 | 1.1 | 0.9
33 | 1 | 0.00010711 | 2.6845e-05 | 0 | 0 | 1 | 0.97246 | -0.19683 | 0.4 | 1 | 1.1 | 0.9
34 | 1 | 0.00018172 | 4.5542e-05 | 0 | 0 | 1 | 0.97325 | -0.19103 | 0.4 | 1 | 1.1 | 0.9
47 | 1 | 0.00062233 | 0.00015597 | 0 | 0 | 1 | 0.97238 | -0.19739 | 0.4 | 1 | 1.1 | 0.9
69 | 1 | 0 | 0 | 0 | 0 | 1 | 0.97331 | -0.19059 | 0.4 | 1 | 1.1 | 0.9
53 | 1 | 0 | 0 | 0 | 0 | 1 | 0.98369 | -0.11537 | 0.4 | 1 | 1.1 | 0.9
184 | 1 | 0.00066414 | 0.00016645 | 0 | 0 | 1 | 0.98413 | -0.11216 | 0.4 | 1 | 1.1 | 0.9
126 | 1 | 0 | 0 | 0 | 0 | 1 | 0.98541 | -0.10303 | 0.4 | 1 | 1.1 | 0.9
89 | 1 | 0.00036135 | 9.0564e-05 | 0 | 0 | 1 | 0.98989 | -0.071103 | 0.4 | 1 | 1.1 | 0.9
159 | 1 | 0.0015477 | 0.00038789 | 0 | 0 | 1 | 0.97369 | -0.18773 | 0.4 | 1 | 1.1 | 0.9
160 | 1 | 0.00044183 | 0.00011073 | 0 | 0 | 1 | 0.97367 | -0.18792 | 0.4 | 1 | 1.1 | 0.9
161 | 1 | 0.00024116 | 6.044e-05 | 0 | 0 | 1 | 0.97375 | -0.18732 | 0.4 | 1 | 1.1 | 0.9
162 | 1 | 0 | 0 | 0 | 0 | 1 | 0.97393 | -0.18602 | 0.4 | 1 | 1.1 | 0.9
70 | 1 | 0 | 0 | 0 | 0 | 1 | 0.97457 | -0.18138 | 0.4 | 1 | 1.1 | 0.9
48 | 1 | 0.00011977 | 3.0016e-05 | 0 | 0 | 1 | 0.97238 | -0.1974 | 0.4 | 1 | 1.1 | 0.9
91 | 1 | 0.0005402 | 0.00013539 | 0 | 0 | 1 | 0.9722 | -0.1987 | 0.4 | 1 | 1.1 | 0.9
49 | 1 | 0.0015007 | 0.00037611 | 0 | 0 | 1 | 0.98097 | -0.13492 | 0.4 | 1 | 1.1 | 0.9
50 | 1 | 0.00035172 | 8.8148e-05 | 0 | 0 | 1 | 0.9806 | -0.13759 | 0.4 | 1 | 1.1 | 0.9
51 | 1 | 0.0012524 | 0.00031388 | 0 | 0 | 1 | 0.98106 | -0.1343 | 0.4 | 1 | 1.1 | 0.9
105 | 1 | 0.0011801 | 0.00029575 | 0 | 0 | 1 | 0.97784 | -0.15757 | 0.4 | 1 | 1.1 | 0.9
52 | 1 | 0 | 0 | 0 | 0 | 1 | 0.98146 | -0.13137 | 0.4 | 1 | 1.1 | 0.9
54 | 1 | 0 | 0 | 0 | 0 | 1 | 0.98137 | -0.13207 | 0.4 | 1 | 1.1 | 0.9
209 | 1 | 0.00033984 | 8.5172e-05 | 0 | 0 | 1 | 0.98343 | -0.11721 | 0.4 | 1 | 1.1 | 0.9
127 | 1 | 0.00078917 | 0.00019778 | 0 | 0 | 1 | 0.98133 | -0.1323 | 0.4 | 1 | 1.1 | 0.9
176 | 1 | 0 | 0 | 0 | 0 | 1 | 0.99982 | -0.0013727 | 0.4 | 1 | 1.1 | 0.9
90 | 1 | 9.8346e-05 | 2.4648e-05 | 0 | 0 | 1 | 0.99987 | -0.00095276 | 0.4 | 1 | 1.1 | 0.9
177 | 1 | 0.00028909 | 7.2454e-05 | 0 | 0 | 1 | 0.99975 | -0.0018064 | 0.4 | 1 | 1.1 | 0.9
182 | 1 | 0.0018287 | 0.00045831 | 0 | 0 | 1 | 0.98387 | -0.11403 | 0.4 | 1 | 1.1 | 0.9
183 | 1 | 0.0014917 | 0.00037386 | 0 | 0 | 1 | 0.98357 | -0.11615 | 0.4 | 1 | 1.1 | 0.9
67 | 1 | 0.00019363 | 4.8529e-05 | 0 | 0 | 1 | 0.97339 | -0.18995 | 0.4 | 1 | 1.1 | 0.9
68 | 1 | 0 | 0 | 0 | 0 | 1 | 0.974 | -0.18555 | 0.4 | 1 | 1.1 | 0.9
220 | 1 | 0.0010223 | 0.00025621 | 0 | 0 | 1 | 0.97613 | -0.17 | 0.4 | 1 | 1.1 | 0.9
210 | 1 | 0 | 0 | 0 | 0 | 1 | 0.98343 | -0.11725 | 0.4 | 1 | 1.1 | 0.9
211 | 1 | 0.0010388 | 0.00026035 | 0 | 0 | 1 | 0.9834 | -0.11746 | 0.4 | 1 | 1.1 | 0.9
84 | 1 | 0.0004358 | 0.00010922 | 0 | 0 | 1 | 0.99494 | -0.035457 | 0.4 | 1 | 1.1 | 0.9
85 | 1 | 0.00012582 | 3.1534e-05 | 0 | 0 | 1 | 0.99387 | -0.04293 | 0.4 | 1 | 1.1 | 0.9
86 | 3 | 0 | 0 | 0 | 0 | 1 | 1 | 0 | 0.4 | 1 | 1.1 | 0.9
87 | 1 | 0 | 0 | 0 | 0 | 1 | 0.99098 | -0.063382 | 0.4 | 1 | 1.1 | 0.9
88 | 1 | 0.00037274 | 9.3418e-05 | 0 | 0 | 1 | 0.99989 | -0.0007921 | 0.4 | 1 | 1.1 | 0.9
92 | 1 | 9.6637e-05 | 2.422e-05 | 0 | 0 | 1 | 0.9722 | -0.19874 | 0.4 | 1 | 1.1 | 0.9
106 | 1 | 0.0002441 | 6.1176e-05 | 0 | 0 | 1 | 0.97743 | -0.16058 | 0.4 | 1 | 1.1 | 0.9
221 | 1 | 0.00043859 | 0.00010992 | 0 | 0 | 1 | 0.98497 | -0.10623 | 0.4 | 1 | 1.1 | 0.9
125 | 1 | 0 | 0 | 0 | 0 | 1 | 0.98497 | -0.1062 | 0.4 | 1 | 1.1 | 0.9
102 | 1 | 0.00042181 | 0.00010572 | 0 | 0 | 1 | 0.98119 | -0.13335 | 0.4 | 1 | 1.1 | 0.9
103 | 1 | 0 | 0 | 0 | 0 | 1 | 0.98123 | -0.13305 | 0.4 | 1 | 1.1 | 0.9
121 | 1 | 0.0025885 | 0.00064874 | 0 | 0 | 1 | 0.98504 | -0.1057 | 0.4 | 1 | 1.1 | 0.9
122 | 1 | 0 | 0 | 0 | 0 | 1 | 0.98525 | -0.10418 | 0.4 | 1 | 1.1 | 0.9
123 | 1 | 0 | 0 | 0 | 0 | 1 | 0.98502 | -0.10583 | 0.4 | 1 | 1.1 | 0.9
124 | 1 | 0.00030356 | 7.6079e-05 | 0 | 0 | 1 | 0.98538 | -0.10325 | 0.4 | 1 | 1.1 | 0.9

## generator_data
GEN_BUS | PG | QG | QMAX | QMIN | VG | MBASE | GEN_STATUS | PMAX | PMIN
86 | 0.030401 | 0.0076321 | 10 | -10 | 1 | 100 | 1 | 10 | 0

## branch_data
F_BUS | T_BUS | BR_R | BR_X | BR_B | RATE_A | RATE_B | RATE_C | TAP | SHIFT | BR_STATUS | ANGMIN | ANGMAX | P_in | Q_in | P_out | Q_out
129 | 128 | 3.0763 | 1.1832 | 3.1045e-09 | 0 | 0 | 0 | 0 | 0 | 1 | -90 | 90 | -0.0012686 | -0.00031794 | 0.0012686 | 0.00031766
128 | 54 | 1.9377 | 0.74527 | 1.9555e-09 | 0 | 0 | 0 | 0 | 0 | 1 | -90 | 90 | -0.0017381 | -0.00043532 | 0.0017381 | 0.00043515
8 | 185 | 17.2709 | 6.6427 | 1.7429e-08 | 0 | 0 | 0 | 0 | 0 | 1 | -90 | 90 | -0.0012151 | -0.00030455 | 0.0012154 | 0.00030297
185 | 183 | 0.77733 | 0.29897 | 7.8446e-10 | 0 | 0 | 0 | 0 | 0 | 1 | -90 | 90 | -0.0018708 | -0.00046721 | 0.0018708 | 0.00046715
139 | 140 | 2.0958 | 0.80608 | 2.115e-09 | 0 | 0 | 0 | 0 | 0 | 1 | -90 | 90 | -0.00010468 | -2.6235e-05 | 0.00010468 | 2.6028e-05
140 | 141 | 4.0772 | 1.5681 | 4.1146e-09 | 0 | 0 | 0 | 0 | 0 | 1 | -90 | 90 | -0.00028535 | -7.1308e-05 | 0.00028535 | 7.0906e-05
141 | 142 | 1.9706 | 0.75794 | 1.9887e-09 | 0 | 0 | 0 | 0 | 0 | 1 | -90 | 90 | -0.00046117 | -0.00011497 | 0.00046118 | 0.00011478
142 | 158 | 12.9081 | 4.9646 | 1.3027e-08 | 0 | 0 | 0 | 0 | 0 | 1 | -90 | 90 | -0.00099089 | -0.00024754 | 0.00099103 | 0.00024632
158 | 89 | 1.1267 | 0.43335 | 2.2741e-09 | 0 | 0 | 0 | 0 | 0 | 1 | -90 | 90 | -0.02842 | -0.0071077 | 0.02843 | 0.0071113
158 | 156 | 10.17 | 3.9115 | 2.0527e-08 | 0 | 0 | 0 | 0 | 0 | 1 | -90 | 90 | 0.027429 | 0.0068614 | -0.027346 | -0.0068315
155 | 156 | 0.35901 | 0.13808 | 7.2461e-10 | 0 | 0 | 0 | 0 | 0 | 1 | -90 | 90 | -0.027075 | -0.0067632 | 0.027078 | 0.0067642
155 | 157 | 0.012744 | 0.0049014 | 2.5721e-11 | 0 | 0 | 0 | 0 | 0 | 1 | -90 | 90 | 0.025633 | 0.0064018 | -0.025633 | -0.0064017
157 | 53 | 14.7165 | 5.6602 | 2.9703e-08 | 0 | 0 | 0 | 0 | 0 | 1 | -90 | 90 | 0.016174 | 0.0040396 | -0.016132 | -0.0040264
157 | 184 | 33.7601 | 12.9846 | 3.407e-08 | 0 | 0 | 0 | 0 | 0 | 1 | -90 | 90 | 0.0058703 | 0.001467 | -0.0058576 | -0.0014654
157 | 126 | 24.8619 | 9.5623 | 2.509e-08 | 0 | 0 | 0 | 0 | 0 | 1 | -90 | 90 | 0.0033348 | 0.00083137 | -0.0033318 | -0.00083264
28 | 29 | 8.6642 | 3.3324 | 8.7437e-09 | 0 | 0 | 0 | 0 | 0 | 1 | -90 | 90 | 0.0026451 | 0.00065689 | -0.0026444 | -0.00065745
28 | 30 | 0.72782 | 0.27993 | 7.345e-10 | 0 | 0 | 0 | 0 | 0 | 1 | -90 | 90 | -0.0027279 | -0.00067762 | 0.0027279 | 0.00067758
29 | 31 | 20.236 | 7.7831 | 2.0422e-08 | 0 | 0 | 0 | 0 | 0 | 1 | -90 | 90 | 0.0016043 | 0.00039677 | -0.0016037 | -0.00039848
30 | 32 | 1.8648 | 0.71723 | 1.8819e-09 | 0 | 0 | 0 | 0 | 0 | 1 | -90 | 90 | -0.0033811 | -0.00084128 | 0.0033813 | 0.0008412
31 | 33 | 2.0534 | 0.78976 | 2.0722e-09 | 0 | 0 | 0 | 0 | 0 | 1 | -90 | 90 | 0.0014863 | 0.00036904 | -0.0014862 | -0.00036922
32 | 34 | 0.98197 | 0.37768 | 9.9098e-10 | 0 | 0 | 0 | 0 | 0 | 1 | -90 | 90 | -0.0035517 | -0.00088391 | 0.0035519 | 0.00088387
33 | 47 | 4.9677 | 1.9106 | 5.0133e-09 | 0 | 0 | 0 | 0 | 0 | 1 | -90 | 90 | 0.0013791 | 0.00034237 | -0.001379 | -0.00034281
34 | 69 | 1.43 | 0.54999 | 1.4431e-09 | 0 | 0 | 0 | 0 | 0 | 1 | -90 | 90 | -0.0037336 | -0.00092941 | 0.0037338 | 0.00092936
47 | 48 | 0.077351 | 0.02975 | 7.8061e-11 | 0 | 0 | 0 | 0 | 0 | 1 | -90 | 90 | 0.0007567 | 0.00018683 | -0.0007567 | -0.00018684
69 | 67 | 2.0967 | 0.80641 | 2.1159e-09 | 0 | 0 | 0 | 0 | 0 | 1 | -90 | 90 | -0.0037338 | -0.00092936 | 0.0037341 | 0.00092928
53 | 209 | 16.6793 | 6.4151 | 1.6832e-08 | 0 | 0 | 0 | 0 | 0 | 1 | -90 | 90 | 0.001379 | 0.00034374 | -0.0013787 | -0.00034524
53 | 52 | 13.5492 | 5.2112 | 2.7347e-08 | 0 | 0 | 0 | 0 | 0 | 1 | -90 | 90 | 0.014752 | 0.0036826 | -0.01472 | -0.0036728
184 | 182 | 4.5305 | 1.7425 | 4.572e-09 | 0 | 0 | 0 | 0 | 0 | 1 | -90 | 90 | 0.0051935 | 0.001299 | -0.0051921 | -0.0012989
126 | 124 | 0.84368 | 0.32449 | 8.5142e-10 | 0 | 0 | 0 | 0 | 0 | 1 | -90 | 90 | 0.0033318 | 0.00083265 | -0.0033317 | -0.00083269
89 | 87 | 3.4138 | 1.313 | 6.8903e-09 | 0 | 0 | 0 | 0 | 0 | 1 | -90 | 90 | -0.028792 | -0.0072019 | 0.028822 | 0.007213
159 | 160 | 5.2837 | 2.0322 | 5.3322e-09 | 0 | 0 | 0 | 0 | 0 | 1 | -90 | 90 | 0.00044184 | 0.00011023 | -0.00044183 | -0.00011073
159 | 161 | 2.5344 | 0.97477 | 2.5577e-09 | 0 | 0 | 0 | 0 | 0 | 1 | -90 | 90 | -0.0019895 | -0.00049813 | 0.0019896 | 0.00049793
161 | 162 | 7.1672 | 2.7566 | 7.2329e-09 | 0 | 0 | 0 | 0 | 0 | 1 | -90 | 90 | -0.0022308 | -0.00055837 | 0.0022312 | 0.00055784
162 | 70 | 25.4672 | 9.7951 | 2.5701e-08 | 0 | 0 | 0 | 0 | 0 | 1 | -90 | 90 | -0.0022312 | -0.00055784 | 0.0022326 | 0.00055595
70 | 220 | 22.5167 | 8.6603 | 2.2723e-08 | 0 | 0 | 0 | 0 | 0 | 1 | -90 | 90 | -0.006165 | -0.001533 | 0.0061745 | 0.0015345
70 | 68 | 12.894 | 4.9592 | 1.3012e-08 | 0 | 0 | 0 | 0 | 0 | 1 | -90 | 90 | 0.0039324 | 0.00097703 | -0.0039301 | -0.00097741
48 | 91 | 24.738 | 9.5146 | 2.4965e-08 | 0 | 0 | 0 | 0 | 0 | 1 | -90 | 90 | 0.00063693 | 0.00015683 | -0.00063682 | -0.00015914
91 | 92 | 4.8746 | 1.8748 | 4.9193e-09 | 0 | 0 | 0 | 0 | 0 | 1 | -90 | 90 | 9.6636e-05 | 2.3755e-05 | -9.6635e-05 | -2.422e-05
49 | 50 | 3.6732 | 1.4128 | 3.7069e-09 | 0 | 0 | 0 | 0 | 0 | 1 | -90 | 90 | 0.0090119 | 0.0022457 | -0.0090086 | -0.0022448
49 | 51 | 0.73279 | 0.28184 | 7.3951e-10 | 0 | 0 | 0 | 0 | 0 | 1 | -90 | 90 | -0.010513 | -0.0026218 | 0.010513 | 0.0026221
50 | 105 | 28.5333 | 10.9743 | 2.8795e-08 | 0 | 0 | 0 | 0 | 0 | 1 | -90 | 90 | 0.0086569 | 0.0021567 | -0.0086333 | -0.0021503
51 | 52 | 3.097 | 1.1912 | 3.1254e-09 | 0 | 0 | 0 | 0 | 0 | 1 | -90 | 90 | -0.011766 | -0.002936 | 0.011771 | 0.0029375
105 | 106 | 4.961 | 1.9081 | 5.0066e-09 | 0 | 0 | 0 | 0 | 0 | 1 | -90 | 90 | 0.0074532 | 0.0018546 | -0.0074502 | -0.0018539
52 | 54 | 2.9144 | 1.1209 | 2.9411e-09 | 0 | 0 | 0 | 0 | 0 | 1 | -90 | 90 | 0.0029495 | 0.00073533 | -0.0029492 | -0.00073551
54 | 127 | 2.3879 | 0.91842 | 2.4098e-09 | 0 | 0 | 0 | 0 | 0 | 1 | -90 | 90 | 0.0012111 | 0.00030035 | -0.001211 | -0.00030057
209 | 210 | 0.56036 | 0.21552 | 5.6551e-10 | 0 | 0 | 0 | 0 | 0 | 1 | -90 | 90 | 0.0010389 | 0.00026007 | -0.0010388 | -0.00026012
127 | 103 | 21.3991 | 8.2304 | 2.1595e-08 | 0 | 0 | 0 | 0 | 0 | 1 | -90 | 90 | 0.00042187 | 0.00010279 | -0.00042183 | -0.00010485
176 | 90 | 17.6332 | 6.782 | 1.7795e-08 | 0 | 0 | 0 | 0 | 0 | 1 | -90 | 90 | -0.00028911 | -7.0537e-05 | 0.00028913 | 6.8764e-05
176 | 177 | 19.0634 | 7.3321 | 1.9238e-08 | 0 | 0 | 0 | 0 | 0 | 1 | -90 | 90 | 0.00028911 | 7.0537e-05 | -0.00028909 | -7.2454e-05
90 | 88 | 5.0179 | 1.9299 | 5.0639e-09 | 0 | 0 | 0 | 0 | 0 | 1 | -90 | 90 | -0.00038747 | -9.3412e-05 | 0.00038748 | 9.2909e-05
182 | 183 | 7.8969 | 3.0373 | 7.9694e-09 | 0 | 0 | 0 | 0 | 0 | 1 | -90 | 90 | 0.0033635 | 0.00084061 | -0.0033625 | -0.000841
67 | 68 | 13.6536 | 5.2514 | 1.3779e-08 | 0 | 0 | 0 | 0 | 0 | 1 | -90 | 90 | -0.0039278 | -0.00097781 | 0.0039301 | 0.00097741
220 | 106 | 16.0487 | 6.1726 | 1.6196e-08 | 0 | 0 | 0 | 0 | 0 | 1 | -90 | 90 | -0.0071968 | -0.0017907 | 0.0072061 | 0.0017927
210 | 211 | 2.5403 | 0.97705 | 2.5636e-09 | 0 | 0 | 0 | 0 | 0 | 1 | -90 | 90 | 0.0010388 | 0.00026012 | -0.0010388 | -0.00026035
84 | 85 | 3.3139 | 1.2746 | 6.6886e-09 | 0 | 0 | 0 | 0 | 0 | 1 | -90 | 90 | 0.02906 | 0.007285 | -0.02903 | -0.0072741
84 | 86 | 15.5804 | 5.9924 | 3.1447e-08 | 0 | 0 | 0 | 0 | 0 | 1 | -90 | 90 | -0.029496 | -0.0073942 | 0.029641 | 0.007447
85 | 87 | 9.0764 | 3.4909 | 1.8319e-08 | 0 | 0 | 0 | 0 | 0 | 1 | -90 | 90 | 0.028904 | 0.0072426 | -0.028822 | -0.007213
86 | 88 | 12.9528 | 4.9818 | 1.3072e-08 | 0 | 0 | 0 | 0 | 0 | 1 | -90 | 90 | 0.0007603 | 0.00018505 | -0.00076022 | -0.00018633
221 | 125 | 0.68406 | 0.2631 | 6.9034e-10 | 0 | 0 | 0 | 0 | 0 | 1 | -90 | 90 | -0.00043859 | -0.00010992 | 0.00043859 | 0.00010986
125 | 123 | 10.5747 | 4.0672 | 1.0672e-08 | 0 | 0 | 0 | 0 | 0 | 1 | -90 | 90 | -0.00043859 | -0.00010986 | 0.00043861 | 0.00010883
102 | 103 | 8.993 | 3.4589 | 9.0755e-09 | 0 | 0 | 0 | 0 | 0 | 1 | -90 | 90 | -0.00042181 | -0.00010572 | 0.00042183 | 0.00010485
121 | 122 | 6.3284 | 2.434 | 6.3865e-09 | 0 | 0 | 0 | 0 | 0 | 1 | -90 | 90 | -0.0030271 | -0.00075721 | 0.0030278 | 0.00075684
121 | 123 | 3.6698 | 1.4115 | 3.7035e-09 | 0 | 0 | 0 | 0 | 0 | 1 | -90 | 90 | 0.00043862 | 0.00010847 | -0.00043861 | -0.00010883
122 | 124 | 3.856 | 1.4831 | 3.8914e-09 | 0 | 0 | 0 | 0 | 0 | 1 | -90 | 90 | -0.0030278 | -0.00075684 | 0.0030281 | 0.00075661