## bus_data
BUS_I | BUS_TYPE | Pd | Qd | Gs | Bs | area | Vm | Va | baseKV | zone | Vmax | Vmin
130 | 1 | 0.00021733 | 5.4469e-05 | 0 | 0 | 1 | 0.99511 | -0.033769 | 0.4 | 1 | 1.1 | 0.9
112 | 1 | 0.00057363 | 0.00014377 | 0 | 0 | 1 | 0.99512 | -0.033707 | 0.4 | 1 | 1.1 | 0.9
131 | 1 | 0.00059194 | 0.00014835 | 0 | 0 | 1 | 0.99466 | -0.037771 | 0.4 | 1 | 1.1 | 0.9
132 | 1 | 0.00071733 | 0.00017978 | 0 | 0 | 1 | 0.99456 | -0.038467 | 0.4 | 1 | 1.1 | 0.9
133 | 1 | 0 | 0 | 0 | 0 | 1 | 0.99476 | -0.037011 | 0.4 | 1 | 1.1 | 0.9
134 | 1 | 0.00024527 | 6.1472e-05 | 0 | 0 | 1 | 0.9945 | -0.038898 | 0.4 | 1 | 1.1 | 0.9
135 | 1 | 0 | 0 | 0 | 0 | 1 | 0.99504 | -0.035062 | 0.4 | 1 | 1.1 | 0.9
136 | 1 | 0.0012147 | 0.00030444 | 0 | 0 | 1 | 0.99445 | -0.039273 | 0.4 | 1 | 1.1 | 0.9
137 | 1 | 0.00029645 | 7.4298e-05 | 0 | 0 | 1 | 0.99546 | -0.032101 | 0.4 | 1 | 1.1 | 0.9
138 | 1 | 0.0013846 | 0.000347 | 0 | 0 | 1 | 0.99493 | -0.035796 | 0.4 | 1 | 1.1 | 0.9
194 | 1 | 0.00022747 | 5.701e-05 | 0 | 0 | 1 | 0.99437 | -0.039841 | 0.4 | 1 | 1.1 | 0.9
175 | 1 | 0.00025219 | 6.3206e-05 | 0 | 0 | 1 | 0.9959 | -0.028927 | 0.4 | 1 | 1.1 | 0.9
118 | 1 | 0.0002073 | 5.1954e-05 | 0 | 0 | 1 | 0.99483 | -0.036549 | 0.4 | 1 | 1.1 | 0.9
149 | 1 | 0.001578 | 0.00039547 | 0 | 0 | 1 | 0.97542 | -0.17257 | 0.4 | 1 | 1.1 | 0.9
73 | 1 | 0 | 0 | 0 | 0 | 1 | 0.9803 | -0.1377 | 0.4 | 1 | 1.1 | 0.9
150 | 1 | 0 | 0 | 0 | 0 | 1 | 0.97484 | -0.1767 | 0.4 | 1 | 1.1 | 0.9
151 | 1 | 0.001564 | 0.00039197 | 0 | 0 | 1 | 0.9747 | -0.1777 | 0.4 | 1 | 1.1 | 0.9
152 | 1 | 0.0031806 | 0.00079715 | 0 | 0 | 1 | 0.97466 | -0.178 | 0.4 | 1 | 1.1 | 0.9
153 | 1 | 0.00047839 | 0.0001199 | 0 | 0 | 1 | 0.97398 | -0.18289 | 0.4 | 1 | 1.1 | 0.9
154 | 1 | 0.00072891 | 0.00018268 | 0 | 0 | 1 | 0.97464 | -0.17812 | 0.4 | 1 | 1.1 | 0.9
169 | 1 | 0.0024458 | 0.00061296 | 0 | 0 | 1 | 0.97362 | -0.18548 | 0.4 | 1 | 1.1 | 0.9
208 | 1 | 0.00054408 | 0.00013636 | 0 | 0 | 1 | 0.97463 | -0.17825 | 0.4 | 1 | 1.1 | 0.9
74 | 1 | 0 | 0 | 0 | 0 | 1 | 0.97292 | -0.1905 | 0.4 | 1 | 1.1 | 0.9
170 | 1 | 0.003248 | 0.00081403 | 0 | 0 | 1 | 0.97276 | -0.19165 | 0.4 | 1 | 1.1 | 0.9
222 | 3 | 0.00020649 | 5.1752e-05 | 0 | 0 | 1 | 1 | 0 | 0.4 | 1 | 1.1 | 0.9
186 | 1 | 0.00032237 | 8.0794e-05 | 0 | 0 | 1 | 0.98863 | -0.08076 | 0.4 | 1 | 1.1 | 0.9
187 | 1 | 0 | 0 | 0 | 0 | 1 | 0.9886 | -0.081002 | 0.4 | 1 | 1.1 | 0.9
190 | 1 | 0.0027029 | 0.00067742 | 0 | 0 | 1 | 0.98881 | -0.07949 | 0.4 | 1 | 1.1 | 0.9
191 | 1 | 0.0004189 | 0.00010499 | 0 | 0 | 1 | 0.98849 | -0.08178 | 0.4 | 1 | 1.1 | 0.9
188 | 1 | 0 | 0 | 0 | 0 | 1 | 0.98895 | -0.07847 | 0.4 | 1 | 1.1 | 0.9
189 | 1 | 0.00036103 | 9.0482e-05 | 0 | 0 | 1 | 0.98897 | -0.078342 | 0.4 | 1 | 1.1 | 0.9
192 | 1 | 0 | 0 | 0 | 0 | 1 | 0.98914 | -0.077086 | 0.4 | 1 | 1.1 | 0.9
193 | 1 | 0.00078225 | 0.00019605 | 0 | 0 | 1 | 0.98926 | -0.07627 | 0.4 | 1 | 1.1 | 0.9
119 | 1 | 0 | 0 | 0 | 0 | 1 | 0.98944 | -0.074939 | 0.4 | 1 | 1.1 | 0.9
80 | 1 | 0.00018879 | 4.7314e-05 | 0 | 0 | 1 | 0.99435 | -0.039933 | 0.4 | 1 | 1.1 | 0.9
195 | 1 | 0.00080218 | 0.00020104 | 0 | 0 | 1 | 0.9894 | -0.075211 | 0.4 | 1 | 1.1 | 0.9
71 | 1 | 0.0051696 | 0.0012956 | 0 | 0 | 1 | 0.97188 | -0.19802 | 0.4 | 1 | 1.1 | 0.9
72 | 1 | 0 | 0 | 0 | 0 | 1 | 0.97204 | -0.19688 | 0.4 | 1 | 1.1 | 0.9
224 | 1 | 0.00027526 | 6.8986e-05 | 0 | 0 | 1 | 0.98635 | -0.094903 | 0.4 | 1 | 1.1 | 0.9
75 | 1 | 0.00033422 | 8.3763e-05 | 0 | 0 | 1 | 0.99422 | -0.040868 | 0.4 | 1 | 1.1 | 0.9
76 | 1 | 0.00020021 | 5.0177e-05 | 0 | 0 | 1 | 0.99423 | -0.040815 | 0.4 | 1 | 1.1 | 0.9
77 | 1 | 0 | 0 | 0 | 0 | 1 | 0.99427 | -0.040558 | 0.4 | 1 | 1.1 | 0.9
79 | 1 | 0 | 0 | 0 | 0 | 1 | 0.99425 | -0.040646 | 0.4 | 1 | 1.1 | 0.9
214 | 1 | 0.00019218 | 4.8166e-05 | 0 | 0 | 1 | 0.99425 | -0.040662 | 0.4 | 1 | 1.1 | 0.9
81 | 1 | 0 | 0 | 0 | 0 | 1 | 0.99324 | -0.047864 | 0.4 | 1 | 1.1 | 0.9
114 | 1 | 0.00019623 | 4.9179e-05 | 0 | 0 | 1 | 0.9916 | -0.05953 | 0.4 | 1 | 1.1 | 0.9
83 | 1 | 0 | 0 | 0 | 0 | 1 | 0.99306 | -0.049142 | 0.4 | 1 | 1.1 | 0.9
82 | 1 | 0.00074066 | 0.00018563 | 0 | 0 | 1 | 0.99301 | -0.049523 | 0.4 | 1 | 1.1 | 0.9
212 | 1 | 0 | 0 | 0 | 0 | 1 | 0.99845 | -0.010644 | 0.4 | 1 | 1.1 | 0.9
107 | 1 | 6.172e-05 | 1.5469e-05 | 0 | 0 | 1 | 0.99518 | -0.033268 | 0.4 | 1 | 1.1 | 0.9
213 | 1 | 0 | 0 | 0 | 0 | 1 | 0.99889 | -0.0076651 | 0.4 | 1 | 1.1 | 0.9
215 | 1 | 0.00053972 | 0.00013527 | 0 | 0 | 1 | 0.99076 | -0.065535 | 0.4 | 1 | 1.1 | 0.9
120 | 1 | 0 | 0 | 0 | 0 | 1 | 0.9908 | -0.065231 | 0.4 | 1 | 1.1 | 0.9
216 | 1 | 0.00019894 | 4.9858e-05 | 0 | 0 | 1 | 0.99078 | -0.06539 | 0.4 | 1 | 1.1 | 0.9
217 | 1 | 0 | 0 | 0 | 0 | 1 | 0.99071 | -0.065862 | 0.4 | 1 | 1.1 | 0.9
218 | 1 | 0.0011561 | 0.00028973 | 0 | 0 | 1 | 0.99069 | -0.066031 | 0.4 | 1 | 1.1 | 0.9
219 | 1 | 0 | 0 | 0 | 0 | 1 | 0.9907 | -0.065918 | 0.4 | 1 | 1.1 | 0.9
223 | 1 | 0.00035847 | 8.984e-05 | 0 | 0 | 1 | 0.99069 | -0.066045 | 0.4 | 1 | 1.1 | 0.9
111 | 1 | 0 | 0 | 0 | 0 | 1 | 0.98825 | -0.081523 | 0.4 | 1 | 1.1 | 0.9
108 | 1 | 0.00016671 | 4.1781e-05 | 0 | 0 | 1 | 0.99517 | -0.033363 | 0.4 | 1 | 1.1 | 0.9
110 | 1 | 0 | 0 | 0 | 0 | 1 | 0.9924 | -0.052564 | 0.4 | 1 | 1.1 | 0.9
109 | 1 | 0 | 0 | 0 | 0 | 1 | 0.99513 | -0.033655 | 0.4 | 1 | 1.1 | 0.9
113 | 1 | 0.00046242 | 0.00011589 | 0 | 0 | 1 | 0.99119 | -0.062488 | 0.4 | 1 | 1.1 | 0.9
115 | 1 | 0 | 0 | 0 | 0 | 1 | 0.99112 | -0.062957 | 0.4 | 1 | 1.1 | 0.9
116 | 1 | 0.00060159 | 0.00015077 | 0 | 0 | 1 | 0.99089 | -0.064576 | 0.4 | 1 | 1.1 | 0.9
117 | 1 | 0.0003895 | 9.7617e-05 | 0 | 0 | 1 | 0.99106 | -0.063365 | 0.4 | 1 | 1.1 | 0.9

## generator_data
GEN_BUS | PG | QG | QMAX | QMIN | VG | MBASE | GEN_STATUS | PMAX | PMIN
222 | 0.037162 | 0.0093516 | 10 | -10 | 1 | 100 | 1 | 10 | 0

## branch_data
F_BUS | T_BUS | BR_R | BR_X | BR_B | RATE_A | RATE_B | RATE_C | TAP | SHIFT | BR_STATUS | ANGMIN | ANGMAX | P_in | Q_in | P_out | Q_out
130 | 112 | 3.6195 | 1.3921 | 3.6527e-09 | 0 | 0 | 0 | 0 | 0 | 1 | -90 | 90 | -0.00021733 | -5.4469e-05 | 0.00021733 | 5.4108e-05
112 | 109 | 0.85175 | 0.3276 | 8.5956e-10 | 0 | 0 | 0 | 0 | 0 | 1 | -90 | 90 | -0.00079096 | -0.00019787 | 0.00079097 | 0.00019779
131 | 132 | 2.6796 | 1.0306 | 2.7042e-09 | 0 | 0 | 0 | 0 | 0 | 1 | -90 | 90 | 0.003321 | 0.0008284 | -0.0033207 | -0.00082854
131 | 133 | 2.4826 | 0.95485 | 2.5054e-09 | 0 | 0 | 0 | 0 | 0 | 1 | -90 | 90 | -0.0039129 | -0.00097675 | 0.0039133 | 0.00097666
132 | 134 | 2.1067 | 0.81026 | 2.126e-09 | 0 | 0 | 0 | 0 | 0 | 1 | -90 | 90 | 0.0026033 | 0.00064876 | -0.0026032 | -0.00064892
133 | 135 | 6.3697 | 2.4499 | 6.4282e-09 | 0 | 0 | 0 | 0 | 0 | 1 | -90 | 90 | -0.0039133 | -0.00097666 | 0.0039144 | 0.00097643
134 | 136 | 2.0284 | 0.78016 | 2.047e-09 | 0 | 0 | 0 | 0 | 0 | 1 | -90 | 90 | 0.0023579 | 0.00058744 | -0.0023578 | -0.0005876
135 | 137 | 2.4301 | 0.93466 | 2.4524e-09 | 0 | 0 | 0 | 0 | 0 | 1 | -90 | 90 | -0.015589 | -0.0038897 | 0.015596 | 0.0038918
135 | 138 | 0.80442 | 0.30939 | 8.118e-10 | 0 | 0 | 0 | 0 | 0 | 1 | -90 | 90 | 0.011675 | 0.0029132 | -0.011674 | -0.0029129
136 | 194 | 6.2765 | 2.414 | 6.3341e-09 | 0 | 0 | 0 | 0 | 0 | 1 | -90 | 90 | 0.0011431 | 0.00028316 | -0.001143 | -0.00028376
137 | 175 | 2.5589 | 0.98418 | 2.5824e-09 | 0 | 0 | 0 | 0 | 0 | 1 | -90 | 90 | -0.015892 | -0.0039661 | 0.015899 | 0.0039686
138 | 118 | 0.93483 | 0.35955 | 9.4341e-10 | 0 | 0 | 0 | 0 | 0 | 1 | -90 | 90 | 0.010289 | 0.0025658 | -0.010288 | -0.0025655
194 | 80 | 1.2686 | 0.48793 | 1.2803e-09 | 0 | 0 | 0 | 0 | 0 | 1 | -90 | 90 | 0.0009155 | 0.00022675 | -0.00091548 | -0.00022687
175 | 222 | 23.0499 | 8.8653 | 2.3261e-08 | 0 | 0 | 0 | 0 | 0 | 1 | -90 | 90 | -0.016151 | -0.0040318 | 0.016216 | 0.0040542
118 | 81 | 14.318 | 5.5069 | 1.4449e-08 | 0 | 0 | 0 | 0 | 0 | 1 | -90 | 90 | 0.010081 | 0.0025136 | -0.010065 | -0.002509
149 | 73 | 22.8859 | 8.8023 | 2.3096e-08 | 0 | 0 | 0 | 0 | 0 | 1 | -90 | 90 | -0.018973 | -0.0047554 | 0.019065 | 0.0047885
149 | 150 | 2.9413 | 1.1313 | 2.9683e-09 | 0 | 0 | 0 | 0 | 0 | 1 | -90 | 90 | 0.017395 | 0.0043599 | -0.017385 | -0.0043564
73 | 224 | 28.3678 | 10.9107 | 2.8628e-08 | 0 | 0 | 0 | 0 | 0 | 1 | -90 | 90 | -0.019065 | -0.0047885 | 0.019179 | 0.0048296
150 | 151 | 0.95585 | 0.36763 | 9.6462e-10 | 0 | 0 | 0 | 0 | 0 | 1 | -90 | 90 | 0.012931 | 0.0032406 | -0.012929 | -0.00324
150 | 152 | 3.598 | 1.3839 | 3.631e-09 | 0 | 0 | 0 | 0 | 0 | 1 | -90 | 90 | 0.0044544 | 0.0011158 | -0.0044536 | -0.0011158
151 | 153 | 5.6413 | 2.1697 | 5.693e-09 | 0 | 0 | 0 | 0 | 0 | 1 | -90 | 90 | 0.011365 | 0.002848 | -0.011357 | -0.0028454
152 | 154 | 1.194 | 0.45925 | 1.205e-09 | 0 | 0 | 0 | 0 | 0 | 1 | -90 | 90 | 0.001273 | 0.00031867 | -0.001273 | -0.00031877
153 | 169 | 2.9469 | 1.1334 | 2.974e-09 | 0 | 0 | 0 | 0 | 0 | 1 | -90 | 90 | 0.010879 | 0.0027255 | -0.010875 | -0.0027243
154 | 208 | 2.8495 | 1.096 | 2.8757e-09 | 0 | 0 | 0 | 0 | 0 | 1 | -90 | 90 | 0.00054408 | 0.00013609 | -0.00054407 | -0.00013636
169 | 74 | 7.3348 | 2.8211 | 7.4021e-09 | 0 | 0 | 0 | 0 | 0 | 1 | -90 | 90 | 0.0084292 | 0.0021114 | -0.0084233 | -0.0021098
74 | 170 | 4.3697 | 1.6806 | 4.4098e-09 | 0 | 0 | 0 | 0 | 0 | 1 | -90 | 90 | 0.0032485 | 0.00081382 | -0.003248 | -0.00081404
74 | 72 | 15.1886 | 5.8418 | 1.5328e-08 | 0 | 0 | 0 | 0 | 0 | 1 | -90 | 90 | 0.0051749 | 0.001296 | -0.0051703 | -0.0012957
222 | 213 | 4.8935 | 1.8821 | 9.8769e-09 | 0 | 0 | 0 | 0 | 0 | 1 | -90 | 90 | 0.02074 | 0.0052456 | -0.020718 | -0.005238
186 | 187 | 7.0117 | 2.6968 | 7.076e-09 | 0 | 0 | 0 | 0 | 0 | 1 | -90 | 90 | 0.00041896 | 0.00010203 | -0.00041895 | -0.00010272
186 | 190 | 20.9711 | 8.0658 | 2.1164e-08 | 0 | 0 | 0 | 0 | 0 | 1 | -90 | 90 | -0.00074133 | -0.00018283 | 0.00074146 | 0.0001808
187 | 191 | 23.18 | 8.9154 | 2.3393e-08 | 0 | 0 | 0 | 0 | 0 | 1 | -90 | 90 | 0.00041895 | 0.00010272 | -0.0004189 | -0.00010499
190 | 188 | 3.7302 | 1.4347 | 3.7644e-09 | 0 | 0 | 0 | 0 | 0 | 1 | -90 | 90 | -0.0034444 | -0.00085822 | 0.0034449 | 0.00085804
188 | 189 | 0.46782 | 0.17993 | 4.7212e-10 | 0 | 0 | 0 | 0 | 0 | 1 | -90 | 90 | -0.0034449 | -0.00085804 | 0.0034449 | 0.00085802
189 | 192 | 4.1607 | 1.6003 | 4.1988e-09 | 0 | 0 | 0 | 0 | 0 | 1 | -90 | 90 | -0.003806 | -0.0009485 | 0.0038066 | 0.00094834
192 | 193 | 2.7018 | 1.0391 | 2.7266e-09 | 0 | 0 | 0 | 0 | 0 | 1 | -90 | 90 | -0.0038066 | -0.00094834 | 0.003807 | 0.00094824
193 | 119 | 3.6606 | 1.4079 | 3.6942e-09 | 0 | 0 | 0 | 0 | 0 | 1 | -90 | 90 | -0.0045893 | -0.0011443 | 0.0045901 | 0.0011442
119 | 195 | 4.3165 | 1.6602 | 4.3561e-09 | 0 | 0 | 0 | 0 | 0 | 1 | -90 | 90 | 0.0008022 | 0.00020063 | -0.00080217 | -0.00020104
119 | 116 | 24.2806 | 9.3387 | 2.4503e-08 | 0 | 0 | 0 | 0 | 0 | 1 | -90 | 90 | -0.0053923 | -0.0013449 | 0.0054 | 0.0013454
80 | 77 | 10.8576 | 4.176 | 1.0957e-08 | 0 | 0 | 0 | 0 | 0 | 1 | -90 | 90 | 0.0007267 | 0.00017955 | -0.00072664 | -0.00018061
71 | 72 | 2.7185 | 1.0456 | 2.7434e-09 | 0 | 0 | 0 | 0 | 0 | 1 | -90 | 90 | -0.0051695 | -0.0012956 | 0.0051703 | 0.0012957
224 | 111 | 8.8078 | 3.3876 | 8.8886e-09 | 0 | 0 | 0 | 0 | 0 | 1 | -90 | 90 | -0.019455 | -0.0048985 | 0.019491 | 0.0049117
75 | 76 | 2.0496 | 0.78833 | 2.0685e-09 | 0 | 0 | 0 | 0 | 0 | 1 | -90 | 90 | -0.00033422 | -8.3763e-05 | 0.00033422 | 8.356e-05
76 | 77 | 6.1402 | 2.3616 | 6.1965e-09 | 0 | 0 | 0 | 0 | 0 | 1 | -90 | 90 | -0.00053443 | -0.00013374 | 0.00053445 | 0.00013313
77 | 79 | 5.7587 | 2.2149 | 5.8116e-09 | 0 | 0 | 0 | 0 | 0 | 1 | -90 | 90 | 0.00019219 | 4.7482e-05 | -0.00019219 | -4.8056e-05
79 | 214 | 1.1069 | 0.42574 | 1.1171e-09 | 0 | 0 | 0 | 0 | 0 | 1 | -90 | 90 | 0.00019219 | 4.8056e-05 | -0.00019218 | -4.8166e-05
81 | 114 | 15.9228 | 6.1242 | 1.6069e-08 | 0 | 0 | 0 | 0 | 0 | 1 | -90 | 90 | 0.0093243 | 0.0023261 | -0.0093094 | -0.002322
81 | 83 | 21.7762 | 8.3755 | 2.1976e-08 | 0 | 0 | 0 | 0 | 0 | 1 | -90 | 90 | 0.00074083 | 0.00018287 | -0.0007407 | -0.00018499
114 | 113 | 4.1195 | 1.5844 | 4.1573e-09 | 0 | 0 | 0 | 0 | 0 | 1 | -90 | 90 | 0.0091132 | 0.0022728 | -0.0091095 | -0.0022718
83 | 82 | 6.5814 | 2.5313 | 6.6418e-09 | 0 | 0 | 0 | 0 | 0 | 1 | -90 | 90 | 0.0007407 | 0.00018499 | -0.00074066 | -0.00018563
212 | 107 | 14.3803 | 5.5309 | 2.9025e-08 | 0 | 0 | 0 | 0 | 0 | 1 | -90 | 90 | 0.020709 | 0.005235 | -0.020643 | -0.0052126
212 | 213 | 1.8993 | 0.73051 | 3.8335e-09 | 0 | 0 | 0 | 0 | 0 | 1 | -90 | 90 | -0.020709 | -0.005235 | 0.020718 | 0.005238
107 | 108 | 1.2621 | 0.48542 | 1.2737e-09 | 0 | 0 | 0 | 0 | 0 | 1 | -90 | 90 | 0.00095772 | 0.00023899 | -0.00095771 | -0.00023911
107 | 110 | 12.8511 | 4.9427 | 2.5938e-08 | 0 | 0 | 0 | 0 | 0 | 1 | -90 | 90 | 0.019624 | 0.0049582 | -0.01957 | -0.0049403
215 | 120 | 7.1783 | 2.7609 | 7.2442e-09 | 0 | 0 | 0 | 0 | 0 | 1 | -90 | 90 | -0.00053972 | -0.00013527 | 0.00053974 | 0.00013456
120 | 216 | 1.1838 | 0.45529 | 1.1946e-09 | 0 | 0 | 0 | 0 | 0 | 1 | -90 | 90 | 0.0017136 | 0.00042816 | -0.0017136 | -0.00042827
120 | 117 | 10.5021 | 4.0393 | 1.0599e-08 | 0 | 0 | 0 | 0 | 0 | 1 | -90 | 90 | -0.0022534 | -0.00056273 | 0.0022539 | 0.00056191
216 | 217 | 3.9666 | 1.5256 | 4.003e-09 | 0 | 0 | 0 | 0 | 0 | 1 | -90 | 90 | 0.0015146 | 0.00037841 | -0.0015146 | -0.00037876
217 | 218 | 1.8634 | 0.7167 | 1.8805e-09 | 0 | 0 | 0 | 0 | 0 | 1 | -90 | 90 | 0.0011561 | 0.00028956 | -0.001156 | -0.00028973
217 | 219 | 1.9568 | 0.75263 | 1.9748e-09 | 0 | 0 | 0 | 0 | 0 | 1 | -90 | 90 | 0.00035848 | 8.9203e-05 | -0.00035847 | -8.9396e-05
219 | 223 | 4.5074 | 1.7336 | 4.5487e-09 | 0 | 0 | 0 | 0 | 0 | 1 | -90 | 90 | 0.00035847 | 8.9396e-05 | -0.00035847 | -8.984e-05
111 | 110 | 19.17 | 7.3731 | 1.9346e-08 | 0 | 0 | 0 | 0 | 0 | 1 | -90 | 90 | -0.019491 | -0.0049117 | 0.01957 | 0.0049403
108 | 109 | 4.735 | 1.8212 | 4.7785e-09 | 0 | 0 | 0 | 0 | 0 | 1 | -90 | 90 | 0.000791 | 0.00019733 | -0.00079097 | -0.00019779
113 | 115 | 0.68689 | 0.26419 | 6.9319e-10 | 0 | 0 | 0 | 0 | 0 | 1 | -90 | 90 | 0.008647 | 0.0021559 | -0.0086465 | -0.0021558
115 | 116 | 3.4172 | 1.3143 | 3.4486e-09 | 0 | 0 | 0 | 0 | 0 | 1 | -90 | 90 | 0.0060029 | 0.0014964 | -0.0060016 | -0.0014962
115 | 117 | 1.957 | 0.75271 | 1.975e-09 | 0 | 0 | 0 | 0 | 0 | 1 | -90 | 90 | 0.0026436 | 0.00065939 | -0.0026434 | -0.00065953