## bus_data
BUS_I | BUS_TYPE | Pd | Qd | Gs | Bs | area | Vm | Va | baseKV | zone | Vmax | Vmin
1 | 1 | 0.0022648 | 0.00056762 | 0 | 0 | 1 | 0.98164 | -0.12823 | 0.4 | 1 | 1.1 | 0.9
2 | 1 | 0 | 0 | 0 | 0 | 1 | 0.98191 | -0.12629 | 0.4 | 1 | 1.1 | 0.9
3 | 1 | 0.0011412 | 0.00028601 | 0 | 0 | 1 | 0.98256 | -0.12172 | 0.4 | 1 | 1.1 | 0.9
4 | 1 | 0.0082377 | 0.0020646 | 0 | 0 | 1 | 0.98022 | -0.13824 | 0.4 | 1 | 1.1 | 0.9
16 | 1 | 0.0011525 | 0.00028883 | 0 | 0 | 1 | 0.98294 | -0.11899 | 0.4 | 1 | 1.1 | 0.9
7 | 1 | 0 | 0 | 0 | 0 | 1 | 0.97581 | -0.16963 | 0.4 | 1 | 1.1 | 0.9
15 | 1 | 0.077947 | 0.019535 | 0 | 0 | 1 | 0.99351 | -0.045163 | 0.4 | 1 | 1.1 | 0.9
6 | 1 | 0 | 0 | 0 | 0 | 1 | 0.97289 | -0.1905 | 0.4 | 1 | 1.1 | 0.9
12 | 1 | 0.010609 | 0.0026588 | 0 | 0 | 1 | 0.99915 | -0.0059575 | 0.4 | 1 | 1.1 | 0.9
13 | 1 | 0.0070959 | 0.0017784 | 0 | 0 | 1 | 0.99915 | -0.005968 | 0.4 | 1 | 1.1 | 0.9
14 | 3 | 0 | 0 | 0 | 0 | 1 | 1 | 0 | 0.4 | 1 | 1.1 | 0.9
5 | 1 | 0.031203 | 0.0078202 | 0 | 0 | 1 | 0.97083 | -0.20534 | 0.4 | 1 | 1.1 | 0.9
8 | 1 | 0.01722 | 0.0043156 | 0 | 0 | 1 | 0.99484 | -0.036044 | 0.4 | 1 | 1.1 | 0.9
9 | 1 | 0.014313 | 0.0035871 | 0 | 0 | 1 | 0.99403 | -0.041697 | 0.4 | 1 | 1.1 | 0.9
10 | 1 | 0 | 0 | 0 | 0 | 1 | 0.99518 | -0.033655 | 0.4 | 1 | 1.1 | 0.9
11 | 1 | 0 | 0 | 0 | 0 | 1 | 0.9978 | -0.015287 | 0.4 | 1 | 1.1 | 0.9

## generator_data
GEN_BUS | PG | QG | QMAX | QMIN | VG | MBASE | GEN_STATUS | PMAX | PMIN
14 | 0.17301 | 0.043596 | 10 | -10 | 1 | 100 | 1 | 10 | 0

## branch_data
F_BUS | T_BUS | BR_R | BR_X | BR_B | RATE_A | RATE_B | RATE_C | TAP | SHIFT | BR_STATUS | ANGMIN | ANGMAX | P_in | Q_in | P_out | Q_out
1 | 2 | 10.7429 | 4.1319 | 1.0841e-08 | 0 | 0 | 0 | 0 | 0 | 1 | -90 | 90 | -0.0022648 | -0.00056762 | 0.0022654 | 0.00056681
2 | 3 | 1.3754 | 0.52901 | 1.388e-09 | 0 | 0 | 0 | 0 | 0 | 1 | -90 | 90 | -0.042064 | -0.010586 | 0.042091 | 0.010597
2 | 4 | 3.7975 | 1.4606 | 3.8323e-09 | 0 | 0 | 0 | 0 | 0 | 1 | -90 | 90 | 0.039799 | 0.01002 | -0.039732 | -0.0099946
3 | 16 | 0.8015 | 0.30827 | 8.0886e-10 | 0 | 0 | 0 | 0 | 0 | 1 | -90 | 90 | -0.043232 | -0.010883 | 0.043249 | 0.010889
4 | 7 | 12.5266 | 4.8179 | 1.2642e-08 | 0 | 0 | 0 | 0 | 0 | 1 | -90 | 90 | 0.031495 | 0.00793 | -0.031357 | -0.0078784
16 | 15 | 21.3254 | 8.2021 | 2.1521e-08 | 0 | 0 | 0 | 0 | 0 | 1 | -90 | 90 | -0.044401 | -0.011178 | 0.044864 | 0.011354
7 | 6 | 8.2718 | 3.1814 | 8.3477e-09 | 0 | 0 | 0 | 0 | 0 | 1 | -90 | 90 | 0.031357 | 0.0078784 | -0.031266 | -0.0078443
15 | 11 | 3.1622 | 1.2162 | 6.3824e-09 | 0 | 0 | 0 | 0 | 0 | 1 | -90 | 90 | -0.12281 | -0.030889 | 0.12332 | 0.031086
6 | 5 | 5.8485 | 2.2494 | 5.9022e-09 | 0 | 0 | 0 | 0 | 0 | 1 | -90 | 90 | 0.031266 | 0.0078444 | -0.031202 | -0.0078202
12 | 13 | 0.01924 | 0.0074001 | 1.9417e-11 | 0 | 0 | 0 | 0 | 0 | 1 | -90 | 90 | 0.0070959 | 0.0017784 | -0.0070959 | -0.0017784
12 | 14 | 4.3789 | 1.6842 | 4.4191e-09 | 0 | 0 | 0 | 0 | 0 | 1 | -90 | 90 | -0.017705 | -0.0044372 | 0.017719 | 0.0044423
14 | 11 | 1.294 | 0.4977 | 2.6118e-09 | 0 | 0 | 0 | 0 | 0 | 1 | -90 | 90 | 0.15529 | 0.039154 | -0.15496 | -0.039026
8 | 9 | 5.0865 | 1.9563 | 5.1332e-09 | 0 | 0 | 0 | 0 | 0 | 1 | -90 | 90 | 0.014324 | 0.0035909 | -0.014313 | -0.0035871
8 | 10 | 0.97698 | 0.37576 | 9.8595e-10 | 0 | 0 | 0 | 0 | 0 | 1 | -90 | 90 | -0.031543 | -0.0079065 | 0.031554 | 0.0079104
10 | 11 | 7.5327 | 2.8972 | 7.6018e-09 | 0 | 0 | 0 | 0 | 0 | 1 | -90 | 90 | -0.031554 | -0.0079104 | 0.031634 | 0.0079406