## bus_data
BUS_I | BUS_TYPE | Pd | Qd | Gs | Bs | area | Vm | Va | baseKV | zone | Vmax | Vmin
1 | 1 | 0.0065084 | 0.0016312 | 0 | 0 | 1 | 0.98093 | -0.3653 | 0.4 | 1 | 1.1 | 0.9
2 | 1 | 0 | 0 | 0 | 0 | 1 | 0.98104 | -0.36315 | 0.4 | 1 | 1.1 | 0.9
4 | 1 | 0 | 0 | 0 | 0 | 1 | 0.97964 | -0.39027 | 0.4 | 1 | 1.1 | 0.9
25 | 1 | 0 | 0 | 0 | 0 | 1 | 0.98156 | -0.35292 | 0.4 | 1 | 1.1 | 0.9
3 | 1 | 0 | 0 | 0 | 0 | 1 | 0.99722 | -0.052539 | 0.4 | 1 | 1.1 | 0.9
27 | 1 | 0 | 0 | 0 | 0 | 1 | 0.99491 | -0.096491 | 0.4 | 1 | 1.1 | 0.9
28 | 1 | 0 | 0 | 0 | 0 | 1 | 0.99844 | -0.02948 | 0.4 | 1 | 1.1 | 0.9
103 | 1 | 0.0099439 | 0.0024922 | 0 | 0 | 1 | 0.97944 | -0.39425 | 0.4 | 1 | 1.1 | 0.9
60 | 1 | 0 | 0 | 0 | 0 | 1 | 0.97806 | -0.42127 | 0.4 | 1 | 1.1 | 0.9
5 | 1 | 0 | 0 | 0 | 0 | 1 | 0.99097 | -0.17158 | 0.4 | 1 | 1.1 | 0.9
89 | 1 | 0.010685 | 0.002678 | 0 | 0 | 1 | 0.99165 | -0.15855 | 0.4 | 1 | 1.1 | 0.9
88 | 1 | 0.010745 | 0.002693 | 0 | 0 | 1 | 0.99014 | -0.18758 | 0.4 | 1 | 1.1 | 0.9
6 | 1 | 0 | 0 | 0 | 0 | 1 | 0.97245 | -0.53156 | 0.4 | 1 | 1.1 | 0.9
100 | 1 | 0 | 0 | 0 | 0 | 1 | 0.97259 | -0.52881 | 0.4 | 1 | 1.1 | 0.9
101 | 1 | 0.0094982 | 0.0023805 | 0 | 0 | 1 | 0.97244 | -0.53171 | 0.4 | 1 | 1.1 | 0.9
7 | 1 | 0 | 0 | 0 | 0 | 1 | 0.97409 | -0.49914 | 0.4 | 1 | 1.1 | 0.9
30 | 1 | 0.0052399 | 0.0013132 | 0 | 0 | 1 | 0.97424 | -0.49618 | 0.4 | 1 | 1.1 | 0.9
29 | 1 | 0.0053482 | 0.0013404 | 0 | 0 | 1 | 0.97398 | -0.50138 | 0.4 | 1 | 1.1 | 0.9
8 | 1 | 0 | 0 | 0 | 0 | 1 | 0.97635 | -0.4547 | 0.4 | 1 | 1.1 | 0.9
54 | 1 | 0.0010946 | 0.00027432 | 0 | 0 | 1 | 0.97702 | -0.4416 | 0.4 | 1 | 1.1 | 0.9
53 | 1 | 0.00072461 | 0.0001816 | 0 | 0 | 1 | 0.97592 | -0.46325 | 0.4 | 1 | 1.1 | 0.9
9 | 1 | 0 | 0 | 0 | 0 | 1 | 0.99261 | -0.14035 | 0.4 | 1 | 1.1 | 0.9
34 | 1 | 0 | 0 | 0 | 0 | 1 | 0.99221 | -0.14799 | 0.4 | 1 | 1.1 | 0.9
10 | 1 | 0 | 0 | 0 | 0 | 1 | 0.99294 | -0.13393 | 0.4 | 1 | 1.1 | 0.9
17 | 1 | 0 | 0 | 0 | 0 | 1 | 0.99254 | -0.1418 | 0.4 | 1 | 1.1 | 0.9
79 | 1 | 0.0047182 | 0.0011825 | 0 | 0 | 1 | 0.99416 | -0.11078 | 0.4 | 1 | 1.1 | 0.9
11 | 1 | 0 | 0 | 0 | 0 | 1 | 0.97328 | -0.51522 | 0.4 | 1 | 1.1 | 0.9
44 | 1 | 0.0031657 | 0.00079339 | 0 | 0 | 1 | 0.97253 | -0.5299 | 0.4 | 1 | 1.1 | 0.9
42 | 1 | 0.011927 | 0.0029892 | 0 | 0 | 1 | 0.97367 | -0.50754 | 0.4 | 1 | 1.1 | 0.9
14 | 1 | 0 | 0 | 0 | 0 | 1 | 0.99148 | -0.16223 | 0.4 | 1 | 1.1 | 0.9
94 | 1 | 0 | 0 | 0 | 0 | 1 | 0.99101 | -0.17142 | 0.4 | 1 | 1.1 | 0.9
93 | 1 | 0.0034711 | 0.00086994 | 0 | 0 | 1 | 0.99205 | -0.15123 | 0.4 | 1 | 1.1 | 0.9
15 | 1 | 0 | 0 | 0 | 0 | 1 | 0.98559 | -0.27551 | 0.4 | 1 | 1.1 | 0.9
105 | 1 | 0.0036878 | 0.00092424 | 0 | 0 | 1 | 0.98556 | -0.27611 | 0.4 | 1 | 1.1 | 0.9
16 | 1 | 0 | 0 | 0 | 0 | 1 | 0.98575 | -0.27235 | 0.4 | 1 | 1.1 | 0.9
38 | 1 | 0.0046752 | 0.0011717 | 0 | 0 | 1 | 0.98607 | -0.2661 | 0.4 | 1 | 1.1 | 0.9
70 | 1 | 0 | 0 | 0 | 0 | 1 | 0.98557 | -0.27596 | 0.4 | 1 | 1.1 | 0.9
18 | 1 | 0 | 0 | 0 | 0 | 1 | 0.97497 | -0.48176 | 0.4 | 1 | 1.1 | 0.9
50 | 1 | 0.0057738 | 0.001447 | 0 | 0 | 1 | 0.97454 | -0.49028 | 0.4 | 1 | 1.1 | 0.9
23 | 1 | 0 | 0 | 0 | 0 | 1 | 0.97564 | -0.46864 | 0.4 | 1 | 1.1 | 0.9
47 | 1 | 0.0032262 | 0.00080857 | 0 | 0 | 1 | 0.97488 | -0.48366 | 0.4 | 1 | 1.1 | 0.9
20 | 1 | 0 | 0 | 0 | 0 | 1 | 0.97354 | -0.51004 | 0.4 | 1 | 1.1 | 0.9
52 | 1 | 0.0028869 | 0.00072352 | 0 | 0 | 1 | 0.97365 | -0.50791 | 0.4 | 1 | 1.1 | 0.9
56 | 1 | 0.0028903 | 0.00072439 | 0 | 0 | 1 | 0.97341 | -0.5127 | 0.4 | 1 | 1.1 | 0.9
21 | 1 | 0 | 0 | 0 | 0 | 1 | 0.97523 | -0.47666 | 0.4 | 1 | 1.1 | 0.9
59 | 1 | 0.0065608 | 0.0016443 | 0 | 0 | 1 | 0.97509 | -0.47949 | 0.4 | 1 | 1.1 | 0.9
57 | 1 | 0.0073787 | 0.0018493 | 0 | 0 | 1 | 0.97496 | -0.48215 | 0.4 | 1 | 1.1 | 0.9
22 | 1 | 0 | 0 | 0 | 0 | 1 | 0.99008 | -0.1894 | 0.4 | 1 | 1.1 | 0.9
117 | 1 | 0.0034711 | 0.00086994 | 0 | 0 | 1 | 0.99001 | -0.19077 | 0.4 | 1 | 1.1 | 0.9
115 | 1 | 0 | 0 | 0 | 0 | 1 | 0.99011 | -0.18887 | 0.4 | 1 | 1.1 | 0.9
55 | 1 | 0.0020497 | 0.0005137 | 0 | 0 | 1 | 0.97561 | -0.4692 | 0.4 | 1 | 1.1 | 0.9
102 | 1 | 0.0072994 | 0.0018294 | 0 | 0 | 1 | 0.98148 | -0.35454 | 0.4 | 1 | 1.1 | 0.9
32 | 1 | 0 | 0 | 0 | 0 | 1 | 0.9829 | -0.32699 | 0.4 | 1 | 1.1 | 0.9
26 | 1 | 0 | 0 | 0 | 0 | 1 | 0.98459 | -0.29435 | 0.4 | 1 | 1.1 | 0.9
33 | 1 | 0 | 0 | 0 | 0 | 1 | 0.98614 | -0.26446 | 0.4 | 1 | 1.1 | 0.9
31 | 1 | 0.0082553 | 0.002069 | 0 | 0 | 1 | 0.98345 | -0.31632 | 0.4 | 1 | 1.1 | 0.9
80 | 1 | 0 | 0 | 0 | 0 | 1 | 0.99456 | -0.10322 | 0.4 | 1 | 1.1 | 0.9
119 | 1 | 0 | 0 | 0 | 0 | 1 | 0.99903 | -0.018338 | 0.4 | 1 | 1.1 | 0.9
120 | 1 | 0.0046893 | 0.0011752 | 0 | 0 | 1 | 0.9984 | -0.030153 | 0.4 | 1 | 1.1 | 0.9
61 | 1 | 0.0044174 | 0.0011071 | 0 | 0 | 1 | 0.97799 | -0.42252 | 0.4 | 1 | 1.1 | 0.9
86 | 1 | 0 | 0 | 0 | 0 | 1 | 0.98943 | -0.20105 | 0.4 | 1 | 1.1 | 0.9
104 | 1 | 0.0027375 | 0.00068607 | 0 | 0 | 1 | 0.97253 | -0.53005 | 0.4 | 1 | 1.1 | 0.9
91 | 1 | 0 | 0 | 0 | 0 | 1 | 0.97281 | -0.52437 | 0.4 | 1 | 1.1 | 0.9
48 | 1 | 0 | 0 | 0 | 0 | 1 | 0.97462 | -0.48873 | 0.4 | 1 | 1.1 | 0.9
90 | 1 | 0.020116 | 0.0050417 | 0 | 0 | 1 | 0.97385 | -0.50392 | 0.4 | 1 | 1.1 | 0.9
118 | 1 | 0.010537 | 0.0026407 | 0 | 0 | 1 | 0.99183 | -0.15534 | 0.4 | 1 | 1.1 | 0.9
97 | 1 | 0.0030116 | 0.00075477 | 0 | 0 | 1 | 0.97245 | -0.53163 | 0.4 | 1 | 1.1 | 0.9
43 | 1 | 0 | 0 | 0 | 0 | 1 | 0.97376 | -0.50568 | 0.4 | 1 | 1.1 | 0.9
83 | 1 | 0.0039806 | 0.00099763 | 0 | 0 | 1 | 0.98695 | -0.24893 | 0.4 | 1 | 1.1 | 0.9
84 | 1 | 0.0027963 | 0.00070082 | 0 | 0 | 1 | 0.98702 | -0.2476 | 0.4 | 1 | 1.1 | 0.9
125 | 1 | 0.0050204 | 0.0012582 | 0 | 0 | 1 | 0.99096 | -0.17233 | 0.4 | 1 | 1.1 | 0.9
123 | 1 | 0 | 0 | 0 | 0 | 1 | 0.99063 | -0.17866 | 0.4 | 1 | 1.1 | 0.9
36 | 1 | 0.005658 | 0.001418 | 0 | 0 | 1 | 0.98636 | -0.26052 | 0.4 | 1 | 1.1 | 0.9
69 | 1 | 0.00057176 | 0.0001433 | 0 | 0 | 1 | 0.98538 | -0.27965 | 0.4 | 1 | 1.1 | 0.9
51 | 1 | 0.0040127 | 0.0010057 | 0 | 0 | 1 | 0.97412 | -0.49859 | 0.4 | 1 | 1.1 | 0.9
73 | 1 | 0 | 0 | 0 | 0 | 1 | 0.97504 | -0.4804 | 0.4 | 1 | 1.1 | 0.9
72 | 1 | 0.0036621 | 0.00091781 | 0 | 0 | 1 | 0.975 | -0.4812 | 0.4 | 1 | 1.1 | 0.9
75 | 1 | 0.0025257 | 0.00063301 | 0 | 0 | 1 | 0.99427 | -0.10877 | 0.4 | 1 | 1.1 | 0.9
74 | 1 | 0.0025264 | 0.00063316 | 0 | 0 | 1 | 0.9943 | -0.10826 | 0.4 | 1 | 1.1 | 0.9
58 | 1 | 0.0038699 | 0.00096988 | 0 | 0 | 1 | 0.9749 | -0.48328 | 0.4 | 1 | 1.1 | 0.9
116 | 1 | 0.0038349 | 0.00096112 | 0 | 0 | 1 | 0.99007 | -0.18948 | 0.4 | 1 | 1.1 | 0.9
110 | 1 | 0 | 0 | 0 | 0 | 1 | 0.99013 | -0.18847 | 0.4 | 1 | 1.1 | 0.9
63 | 1 | 0.0093447 | 0.002342 | 0 | 0 | 1 | 0.98575 | -0.27202 | 0.4 | 1 | 1.1 | 0.9
62 | 1 | 0.0096895 | 0.0024284 | 0 | 0 | 1 | 0.9865 | -0.25749 | 0.4 | 1 | 1.1 | 0.9
127 | 1 | 0.0050521 | 0.0012662 | 0 | 0 | 1 | 0.99452 | -0.10402 | 0.4 | 1 | 1.1 | 0.9
81 | 1 | 0 | 0 | 0 | 0 | 1 | 0.99441 | -0.106 | 0.4 | 1 | 1.1 | 0.9
121 | 3 | 0.0023454 | 0.00058782 | 0 | 0 | 1 | 1 | 0 | 0.4 | 1 | 1.1 | 0.9
122 | 1 | 0.0023427 | 0.00058714 | 0 | 0 | 1 | 0.99901 | -0.01864 | 0.4 | 1 | 1.1 | 0.9
46 | 1 | 0 | 0 | 0 | 0 | 1 | 0.97402 | -0.5005 | 0.4 | 1 | 1.1 | 0.9
49 | 1 | 0 | 0 | 0 | 0 | 1 | 0.9732 | -0.51682 | 0.4 | 1 | 1.1 | 0.9
40 | 1 | 0 | 0 | 0 | 0 | 1 | 0.98782 | -0.23206 | 0.4 | 1 | 1.1 | 0.9
35 | 1 | 0.0017214 | 0.00043143 | 0 | 0 | 1 | 0.98678 | -0.2522 | 0.4 | 1 | 1.1 | 0.9
37 | 1 | 0 | 0 | 0 | 0 | 1 | 0.98716 | -0.24486 | 0.4 | 1 | 1.1 | 0.9
39 | 1 | 0 | 0 | 0 | 0 | 1 | 0.98537 | -0.27979 | 0.4 | 1 | 1.1 | 0.9
71 | 1 | 0 | 0 | 0 | 0 | 1 | 0.98534 | -0.28038 | 0.4 | 1 | 1.1 | 0.9
64 | 1 | 0.010742 | 0.0026922 | 0 | 0 | 1 | 0.9888 | -0.2132 | 0.4 | 1 | 1.1 | 0.9
41 | 1 | 0 | 0 | 0 | 0 | 1 | 0.98729 | -0.24235 | 0.4 | 1 | 1.1 | 0.9
85 | 1 | 0.0027981 | 0.00070126 | 0 | 0 | 1 | 0.98707 | -0.24674 | 0.4 | 1 | 1.1 | 0.9
87 | 1 | 0.00857 | 0.0021478 | 0 | 0 | 1 | 0.98709 | -0.24617 | 0.4 | 1 | 1.1 | 0.9
92 | 1 | 0.0042664 | 0.0010693 | 0 | 0 | 1 | 0.98529 | -0.2814 | 0.4 | 1 | 1.1 | 0.9
45 | 1 | 0.012374 | 0.0031011 | 0 | 0 | 1 | 0.97357 | -0.5095 | 0.4 | 1 | 1.1 | 0.9
65 | 1 | 0.0048943 | 0.0012266 | 0 | 0 | 1 | 0.97347 | -0.51136 | 0.4 | 1 | 1.1 | 0.9
98 | 1 | 0.0030022 | 0.00075241 | 0 | 0 | 1 | 0.97244 | -0.5317 | 0.4 | 1 | 1.1 | 0.9
66 | 1 | 0 | 0 | 0 | 0 | 1 | 0.97339 | -0.51292 | 0.4 | 1 | 1.1 | 0.9
106 | 1 | 0.01346 | 0.0033733 | 0 | 0 | 1 | 0.9725 | -0.53057 | 0.4 | 1 | 1.1 | 0.9
67 | 1 | 0.0031663 | 0.00079356 | 0 | 0 | 1 | 0.97333 | -0.51423 | 0.4 | 1 | 1.1 | 0.9
68 | 1 | 0.0030002 | 0.00075193 | 0 | 0 | 1 | 0.97333 | -0.51429 | 0.4 | 1 | 1.1 | 0.9
95 | 1 | 0.0030022 | 0.00075241 | 0 | 0 | 1 | 0.97329 | -0.51489 | 0.4 | 1 | 1.1 | 0.9
96 | 1 | 0.0061694 | 0.0015462 | 0 | 0 | 1 | 0.97331 | -0.51466 | 0.4 | 1 | 1.1 | 0.9
76 | 1 | 0 | 0 | 0 | 0 | 1 | 0.99432 | -0.10788 | 0.4 | 1 | 1.1 | 0.9
77 | 1 | 0.0050544 | 0.0012667 | 0 | 0 | 1 | 0.99426 | -0.10896 | 0.4 | 1 | 1.1 | 0.9
78 | 1 | 0.0025268 | 0.00063327 | 0 | 0 | 1 | 0.99436 | -0.1071 | 0.4 | 1 | 1.1 | 0.9
82 | 1 | 0.0025263 | 0.00063316 | 0 | 0 | 1 | 0.99439 | -0.10643 | 0.4 | 1 | 1.1 | 0.9
124 | 1 | 0.0038385 | 0.00096202 | 0 | 0 | 1 | 0.99061 | -0.17915 | 0.4 | 1 | 1.1 | 0.9
112 | 1 | 0 | 0 | 0 | 0 | 1 | 0.99046 | -0.18193 | 0.4 | 1 | 1.1 | 0.9
99 | 1 | 0.0093872 | 0.0023526 | 0 | 0 | 1 | 0.97238 | -0.533 | 0.4 | 1 | 1.1 | 0.9
107 | 1 | 0 | 0 | 0 | 0 | 1 | 0.99026 | -0.18581 | 0.4 | 1 | 1.1 | 0.9
108 | 1 | 0.0038355 | 0.00096126 | 0 | 0 | 1 | 0.99023 | -0.18638 | 0.4 | 1 | 1.1 | 0.9
109 | 1 | 0 | 0 | 0 | 0 | 1 | 0.99042 | -0.18287 | 0.4 | 1 | 1.1 | 0.9
111 | 1 | 0.0034703 | 0.00086974 | 0 | 0 | 1 | 0.99038 | -0.18346 | 0.4 | 1 | 1.1 | 0.9
113 | 1 | 0.0076734 | 0.0019231 | 0 | 0 | 1 | 0.99034 | -0.18432 | 0.4 | 1 | 1.1 | 0.9
114 | 1 | 0.0034711 | 0.00086994 | 0 | 0 | 1 | 0.99009 | -0.18927 | 0.4 | 1 | 1.1 | 0.9
126 | 1 | 0.0069387 | 0.001739 | 0 | 0 | 1 | 0.99038 | -0.18358 | 0.4 | 1 | 1.1 | 0.9

## generator_data
GEN_BUS | PG | QG | QMAX | QMIN | VG | MBASE | GEN_STATUS | PMAX | PMIN
121 | 0.38619 | 0.099226 | 10 | -10 | 1 | 100 | 1 | 10 | 0

## branch_data
F_BUS | T_BUS | BR_R | BR_X | BR_B | RATE_A | RATE_B | RATE_C | TAP | SHIFT | BR_STATUS | ANGMIN | ANGMAX | P_in | Q_in | P_out | Q_out
1 | 2 | 1.4279 | 0.91388 | 2.3979e-09 | 0 | 0 | 0 | 0 | 0 | 1 | -90 | 90 | -0.0065084 | -0.0016312 | 0.006509 | 0.0016314
2 | 4 | 0.65641 | 0.4201 | 5.5114e-09 | 0 | 0 | 0 | 0 | 0 | 1 | -90 | 90 | 0.17915 | 0.045341 | -0.17892 | -0.045192
2 | 25 | 0.23921 | 0.15309 | 2.0085e-09 | 0 | 0 | 0 | 0 | 0 | 1 | -90 | 90 | -0.18566 | -0.046972 | 0.18575 | 0.04703
4 | 103 | 1.7185 | 1.0998 | 2.8859e-09 | 0 | 0 | 0 | 0 | 0 | 1 | -90 | 90 | 0.0099456 | 0.0024932 | -0.0099438 | -0.0024922
4 | 60 | 0.79205 | 0.50691 | 6.6503e-09 | 0 | 0 | 0 | 0 | 0 | 1 | -90 | 90 | 0.16897 | 0.042699 | -0.16872 | -0.04254
25 | 102 | 0.95641 | 0.6121 | 1.6061e-09 | 0 | 0 | 0 | 0 | 0 | 1 | -90 | 90 | 0.0072999 | 0.0018297 | -0.0072994 | -0.0018294
25 | 32 | 0.58456 | 0.37412 | 4.9082e-09 | 0 | 0 | 0 | 0 | 0 | 1 | -90 | 90 | -0.19305 | -0.04886 | 0.19329 | 0.049013
3 | 27 | 0.52748 | 0.33759 | 4.4289e-09 | 0 | 0 | 0 | 0 | 0 | 1 | -90 | 90 | 0.37585 | 0.096257 | -0.37505 | -0.095746
3 | 28 | 0.27772 | 0.17774 | 2.3318e-09 | 0 | 0 | 0 | 0 | 0 | 1 | -90 | 90 | -0.37585 | -0.096257 | 0.37627 | 0.096526
27 | 80 | 1.4773 | 0.9455 | 2.4809e-09 | 0 | 0 | 0 | 0 | 0 | 1 | -90 | 90 | 0.020222 | 0.0050709 | -0.020215 | -0.005067
27 | 79 | 0.18081 | 0.11572 | 1.5181e-09 | 0 | 0 | 0 | 0 | 0 | 1 | -90 | 90 | 0.35483 | 0.090675 | -0.35458 | -0.090519
28 | 119 | 0.13275 | 0.08496 | 1.1146e-09 | 0 | 0 | 0 | 0 | 0 | 1 | -90 | 90 | -0.38096 | -0.097701 | 0.38116 | 0.097832
28 | 120 | 0.64164 | 0.41065 | 1.0775e-09 | 0 | 0 | 0 | 0 | 0 | 1 | -90 | 90 | 0.0046894 | 0.0011752 | -0.0046893 | -0.0011752
60 | 61 | 1.2166 | 0.7786 | 2.0429e-09 | 0 | 0 | 0 | 0 | 0 | 1 | -90 | 90 | 0.0044176 | 0.0011071 | -0.0044173 | -0.0011071
60 | 54 | 0.5321 | 0.34054 | 4.4677e-09 | 0 | 0 | 0 | 0 | 0 | 1 | -90 | 90 | 0.16431 | 0.041433 | -0.16415 | -0.041331
5 | 89 | 0.20545 | 0.13149 | 1.725e-09 | 0 | 0 | 0 | 0 | 0 | 1 | -90 | 90 | -0.28259 | -0.072078 | 0.28276 | 0.072192
5 | 88 | 0.25187 | 0.1612 | 2.1148e-09 | 0 | 0 | 0 | 0 | 0 | 1 | -90 | 90 | 0.28259 | 0.072078 | -0.28237 | -0.071939
89 | 9 | 0.27683 | 0.17717 | 2.3244e-09 | 0 | 0 | 0 | 0 | 0 | 1 | -90 | 90 | -0.29345 | -0.07487 | 0.29371 | 0.075035
88 | 86 | 0.22029 | 0.14098 | 1.8496e-09 | 0 | 0 | 0 | 0 | 0 | 1 | -90 | 90 | 0.27162 | 0.069246 | -0.27145 | -0.069133
6 | 100 | 1.2306 | 0.7876 | 2.0666e-09 | 0 | 0 | 0 | 0 | 0 | 1 | -90 | 90 | -0.009498 | -0.0023806 | 0.0094992 | 0.0023812
6 | 101 | 0.067109 | 0.04295 | 1.1269e-10 | 0 | 0 | 0 | 0 | 0 | 1 | -90 | 90 | 0.009498 | 0.0023806 | -0.0094979 | -0.0023806
100 | 104 | 1.935 | 1.2384 | 3.2494e-09 | 0 | 0 | 0 | 0 | 0 | 1 | -90 | 90 | 0.0027376 | 0.0006859 | -0.0027374 | -0.0006861
100 | 91 | 1.5378 | 0.9842 | 2.5824e-09 | 0 | 0 | 0 | 0 | 0 | 1 | -90 | 90 | -0.012237 | -0.0030671 | 0.012239 | 0.0030685
7 | 30 | 2.3484 | 1.503 | 3.9435e-09 | 0 | 0 | 0 | 0 | 0 | 1 | -90 | 90 | -0.0053487 | -0.0013405 | 0.0053494 | 0.0013406
7 | 29 | 1.783 | 1.1411 | 2.9941e-09 | 0 | 0 | 0 | 0 | 0 | 1 | -90 | 90 | 0.0053487 | 0.0013405 | -0.0053481 | -0.0013404
30 | 48 | 0.56245 | 0.35997 | 4.7226e-09 | 0 | 0 | 0 | 0 | 0 | 1 | -90 | 90 | -0.05645 | -0.014166 | 0.05647 | 0.014178
30 | 90 | 0.71853 | 0.45986 | 2.4132e-09 | 0 | 0 | 0 | 0 | 0 | 1 | -90 | 90 | 0.045861 | 0.011512 | -0.045844 | -0.011501
8 | 54 | 0.34459 | 0.22054 | 2.8933e-09 | 0 | 0 | 0 | 0 | 0 | 1 | -90 | 90 | -0.16295 | -0.040992 | 0.16305 | 0.041057
8 | 53 | 0.22453 | 0.1437 | 1.8852e-09 | 0 | 0 | 0 | 0 | 0 | 1 | -90 | 90 | 0.16295 | 0.040992 | -0.16288 | -0.04095
53 | 23 | 0.14218 | 0.090998 | 1.1938e-09 | 0 | 0 | 0 | 0 | 0 | 1 | -90 | 90 | 0.16216 | 0.040768 | -0.16212 | -0.040741
9 | 34 | 3.1982 | 2.0469 | 5.3706e-09 | 0 | 0 | 0 | 0 | 0 | 1 | -90 | 90 | 0.010544 | 0.0026445 | -0.01054 | -0.0026426
9 | 10 | 0.094329 | 0.060371 | 7.9202e-10 | 0 | 0 | 0 | 0 | 0 | 1 | -90 | 90 | -0.30425 | -0.077679 | 0.30435 | 0.07774
34 | 118 | 3.0773 | 1.9695 | 5.1677e-09 | 0 | 0 | 0 | 0 | 0 | 1 | -90 | 90 | 0.01054 | 0.0026426 | -0.010537 | -0.0026407
10 | 17 | 0.77216 | 0.49418 | 1.2967e-09 | 0 | 0 | 0 | 0 | 0 | 1 | -90 | 90 | 0.045127 | 0.011347 | -0.04511 | -0.011336
10 | 79 | 0.29644 | 0.18972 | 2.489e-09 | 0 | 0 | 0 | 0 | 0 | 1 | -90 | 90 | -0.34947 | -0.089086 | 0.34986 | 0.089336
17 | 93 | 0.92403 | 0.59138 | 1.5517e-09 | 0 | 0 | 0 | 0 | 0 | 1 | -90 | 90 | 0.04511 | 0.011336 | -0.045089 | -0.011323
11 | 44 | 3.3558 | 2.1477 | 5.6353e-09 | 0 | 0 | 0 | 0 | 0 | 1 | -90 | 90 | 0.018581 | 0.0046622 | -0.018568 | -0.0046544
11 | 42 | 1.7558 | 1.1237 | 5.8968e-09 | 0 | 0 | 0 | 0 | 0 | 1 | -90 | 90 | -0.018581 | -0.0046622 | 0.018588 | 0.004666
44 | 97 | 0.47546 | 0.30429 | 7.9842e-10 | 0 | 0 | 0 | 0 | 0 | 1 | -90 | 90 | 0.015402 | 0.003861 | -0.015401 | -0.0038603
42 | 43 | 0.25929 | 0.16595 | 2.1771e-09 | 0 | 0 | 0 | 0 | 0 | 1 | -90 | 90 | -0.030515 | -0.0076553 | 0.030517 | 0.0076568
14 | 94 | 0.97386 | 0.62327 | 1.6354e-09 | 0 | 0 | 0 | 0 | 0 | 1 | -90 | 90 | 0.041597 | 0.01044 | -0.041578 | -0.010428
14 | 93 | 1.1663 | 0.74643 | 1.9585e-09 | 0 | 0 | 0 | 0 | 0 | 1 | -90 | 90 | -0.041597 | -0.01044 | 0.041618 | 0.010453
94 | 125 | 0.80148 | 0.51295 | 1.3459e-09 | 0 | 0 | 0 | 0 | 0 | 1 | -90 | 90 | 0.0050206 | 0.0012582 | -0.0050204 | -0.0012582
94 | 123 | 0.87258 | 0.55845 | 1.4653e-09 | 0 | 0 | 0 | 0 | 0 | 1 | -90 | 90 | 0.036558 | 0.0091698 | -0.036545 | -0.0091619
15 | 105 | 0.70133 | 0.44885 | 1.1777e-09 | 0 | 0 | 0 | 0 | 0 | 1 | -90 | 90 | 0.0036879 | 0.0009242 | -0.0036878 | -0.00092425
15 | 16 | 3.739 | 2.393 | 6.2788e-09 | 0 | 0 | 0 | 0 | 0 | 1 | -90 | 90 | -0.0036879 | -0.0009242 | 0.0036884 | 0.00092395
16 | 38 | 3.1891 | 2.0411 | 5.3554e-09 | 0 | 0 | 0 | 0 | 0 | 1 | -90 | 90 | -0.0085286 | -0.0021365 | 0.0085311 | 0.0021376
16 | 70 | 3.2473 | 2.0783 | 5.4532e-09 | 0 | 0 | 0 | 0 | 0 | 1 | -90 | 90 | 0.0048401 | 0.0012125 | -0.0048393 | -0.0012125
38 | 36 | 1.8417 | 1.1787 | 3.0927e-09 | 0 | 0 | 0 | 0 | 0 | 1 | -90 | 90 | -0.013206 | -0.0033093 | 0.01321 | 0.0033112
70 | 69 | 3.3183 | 2.1237 | 5.5722e-09 | 0 | 0 | 0 | 0 | 0 | 1 | -90 | 90 | 0.0048393 | 0.0012125 | -0.0048385 | -0.0012125
18 | 50 | 2.3303 | 1.4914 | 3.9132e-09 | 0 | 0 | 0 | 0 | 0 | 1 | -90 | 90 | 0.015577 | 0.0039062 | -0.01557 | -0.0039025
18 | 23 | 0.40448 | 0.25887 | 3.3961e-09 | 0 | 0 | 0 | 0 | 0 | 1 | -90 | 90 | -0.1385 | -0.034784 | 0.13858 | 0.03484
18 | 47 | 0.065969 | 0.04222 | 5.539e-10 | 0 | 0 | 0 | 0 | 0 | 1 | -90 | 90 | 0.12292 | 0.030878 | -0.12291 | -0.030871
50 | 51 | 3.6092 | 2.3099 | 6.0608e-09 | 0 | 0 | 0 | 0 | 0 | 1 | -90 | 90 | 0.0097968 | 0.0024554 | -0.0097929 | -0.0024535
23 | 55 | 1.1783 | 0.7541 | 1.9787e-09 | 0 | 0 | 0 | 0 | 0 | 1 | -90 | 90 | 0.0020497 | 0.00051357 | -0.0020497 | -0.00051372
23 | 21 | 1.5923 | 1.0191 | 2.6738e-09 | 0 | 0 | 0 | 0 | 0 | 1 | -90 | 90 | 0.021484 | 0.0053885 | -0.021476 | -0.0053835
47 | 48 | 0.18066 | 0.11562 | 1.5169e-09 | 0 | 0 | 0 | 0 | 0 | 1 | -90 | 90 | 0.11968 | 0.030063 | -0.11965 | -0.030044
20 | 52 | 3.131 | 2.0039 | 5.2578e-09 | 0 | 0 | 0 | 0 | 0 | 1 | -90 | 90 | -0.0028906 | -0.00072403 | 0.0028909 | 0.00072372
20 | 56 | 3.9131 | 2.5044 | 6.5712e-09 | 0 | 0 | 0 | 0 | 0 | 1 | -90 | 90 | 0.0028906 | 0.00072403 | -0.0028903 | -0.00072442
52 | 51 | 6.8552 | 4.3873 | 1.1512e-08 | 0 | 0 | 0 | 0 | 0 | 1 | -90 | 90 | -0.0057777 | -0.0014473 | 0.0057803 | 0.0014478
21 | 59 | 1.1828 | 0.757 | 1.9863e-09 | 0 | 0 | 0 | 0 | 0 | 1 | -90 | 90 | 0.010224 | 0.0025628 | -0.010223 | -0.0025621
21 | 57 | 2.0833 | 1.3333 | 3.4985e-09 | 0 | 0 | 0 | 0 | 0 | 1 | -90 | 90 | 0.011251 | 0.0028207 | -0.011248 | -0.0028192
59 | 73 | 1.0582 | 0.67725 | 1.777e-09 | 0 | 0 | 0 | 0 | 0 | 1 | -90 | 90 | 0.0036623 | 0.00091771 | -0.0036621 | -0.00091778
57 | 58 | 1.2364 | 0.7913 | 2.0763e-09 | 0 | 0 | 0 | 0 | 0 | 1 | -90 | 90 | 0.00387 | 0.00096984 | -0.0038698 | -0.00096991
22 | 117 | 1.7419 | 1.1148 | 2.9251e-09 | 0 | 0 | 0 | 0 | 0 | 1 | -90 | 90 | 0.0034713 | 0.0008698 | -0.0034711 | -0.00086994
22 | 115 | 0.66555 | 0.42595 | 1.1176e-09 | 0 | 0 | 0 | 0 | 0 | 1 | -90 | 90 | -0.0034713 | -0.0008698 | 0.0034714 | 0.00086975
115 | 116 | 0.69422 | 0.4443 | 1.1658e-09 | 0 | 0 | 0 | 0 | 0 | 1 | -90 | 90 | 0.003835 | 0.00096108 | -0.0038349 | -0.00096112
115 | 110 | 0.24023 | 0.15375 | 4.0342e-10 | 0 | 0 | 0 | 0 | 0 | 1 | -90 | 90 | -0.0073064 | -0.0018308 | 0.0073065 | 0.0018309
32 | 31 | 0.24098 | 0.15423 | 2.0233e-09 | 0 | 0 | 0 | 0 | 0 | 1 | -90 | 90 | -0.19329 | -0.049013 | 0.19339 | 0.049076
26 | 33 | 0.65025 | 0.41616 | 5.4597e-09 | 0 | 0 | 0 | 0 | 0 | 1 | -90 | 90 | -0.20186 | -0.051281 | 0.20215 | 0.051467
26 | 31 | 0.47656 | 0.305 | 4.0014e-09 | 0 | 0 | 0 | 0 | 0 | 1 | -90 | 90 | 0.20186 | 0.051281 | -0.20165 | -0.051145
33 | 63 | 3.5284 | 2.2582 | 5.9251e-09 | 0 | 0 | 0 | 0 | 0 | 1 | -90 | 90 | 0.009348 | 0.0023436 | -0.0093446 | -0.002342
33 | 62 | 0.1451 | 0.092865 | 1.2183e-09 | 0 | 0 | 0 | 0 | 0 | 1 | -90 | 90 | -0.2115 | -0.05381 | 0.21157 | 0.053855
80 | 127 | 0.69516 | 0.4449 | 1.1674e-09 | 0 | 0 | 0 | 0 | 0 | 1 | -90 | 90 | 0.0050523 | 0.0012662 | -0.0050521 | -0.0012662
80 | 81 | 0.81102 | 0.51905 | 1.3619e-09 | 0 | 0 | 0 | 0 | 0 | 1 | -90 | 90 | 0.015163 | 0.0038009 | -0.015161 | -0.0037997
119 | 121 | 0.21748 | 0.13919 | 1.8261e-09 | 0 | 0 | 0 | 0 | 0 | 1 | -90 | 90 | -0.38351 | -0.09842 | 0.38385 | 0.098638
119 | 122 | 0.57562 | 0.3684 | 9.6663e-10 | 0 | 0 | 0 | 0 | 0 | 1 | -90 | 90 | 0.0023427 | 0.00058706 | -0.0023427 | -0.00058714
86 | 64 | 0.19831 | 0.12692 | 1.6651e-09 | 0 | 0 | 0 | 0 | 0 | 1 | -90 | 90 | 0.27145 | 0.069133 | -0.27129 | -0.069032
91 | 106 | 1.9545 | 1.2509 | 3.2822e-09 | 0 | 0 | 0 | 0 | 0 | 1 | -90 | 90 | 0.013463 | 0.0033757 | -0.013459 | -0.0033735
91 | 49 | 1.2459 | 0.7974 | 2.0923e-09 | 0 | 0 | 0 | 0 | 0 | 1 | -90 | 90 | -0.025703 | -0.0064442 | 0.025712 | 0.0064499
48 | 46 | 0.79387 | 0.50808 | 6.6656e-09 | 0 | 0 | 0 | 0 | 0 | 1 | -90 | 90 | 0.063184 | 0.015866 | -0.063148 | -0.015844
90 | 49 | 2.1326 | 1.3648 | 3.5812e-09 | 0 | 0 | 0 | 0 | 0 | 1 | -90 | 90 | 0.025728 | 0.0064597 | -0.025712 | -0.0064499
97 | 98 | 0.022932 | 0.014677 | 3.851e-11 | 0 | 0 | 0 | 0 | 0 | 1 | -90 | 90 | 0.01239 | 0.0031055 | -0.01239 | -0.0031055
43 | 45 | 1.311 | 0.83905 | 2.2015e-09 | 0 | 0 | 0 | 0 | 0 | 1 | -90 | 90 | 0.012376 | 0.0031025 | -0.012373 | -0.0031012
43 | 46 | 0.51386 | 0.32887 | 4.3145e-09 | 0 | 0 | 0 | 0 | 0 | 1 | -90 | 90 | -0.042893 | -0.010759 | 0.042903 | 0.010766
83 | 84 | 1.4545 | 0.93087 | 2.4425e-09 | 0 | 0 | 0 | 0 | 0 | 1 | -90 | 90 | -0.0039806 | -0.00099764 | 0.0039808 | 0.00099756
84 | 85 | 0.55552 | 0.35553 | 9.3287e-10 | 0 | 0 | 0 | 0 | 0 | 1 | -90 | 90 | -0.0067771 | -0.0016984 | 0.0067774 | 0.0016985
123 | 124 | 0.56523 | 0.36175 | 9.4918e-10 | 0 | 0 | 0 | 0 | 0 | 1 | -90 | 90 | 0.0038386 | 0.00096199 | -0.0038385 | -0.00096202
123 | 112 | 0.43984 | 0.2815 | 7.3862e-10 | 0 | 0 | 0 | 0 | 0 | 1 | -90 | 90 | 0.032707 | 0.0081999 | -0.032701 | -0.0081967
36 | 35 | 1.9238 | 1.2313 | 3.2306e-09 | 0 | 0 | 0 | 0 | 0 | 1 | -90 | 90 | -0.018868 | -0.0047293 | 0.018875 | 0.0047337
69 | 39 | 0.15035 | 0.096227 | 2.5248e-10 | 0 | 0 | 0 | 0 | 0 | 1 | -90 | 90 | 0.0042667 | 0.0010692 | -0.0042667 | -0.0010692
73 | 72 | 0.92385 | 0.59126 | 1.5514e-09 | 0 | 0 | 0 | 0 | 0 | 1 | -90 | 90 | 0.0036621 | 0.00091778 | -0.003662 | -0.00091784
75 | 74 | 0.88862 | 0.56872 | 1.4922e-09 | 0 | 0 | 0 | 0 | 0 | 1 | -90 | 90 | -0.0025257 | -0.00063301 | 0.0025258 | 0.0006329
74 | 76 | 0.33418 | 0.21388 | 5.6118e-10 | 0 | 0 | 0 | 0 | 0 | 1 | -90 | 90 | -0.0050521 | -0.0012661 | 0.0050522 | 0.0012661
110 | 114 | 1.012 | 0.6477 | 1.6995e-09 | 0 | 0 | 0 | 0 | 0 | 1 | -90 | 90 | 0.0034712 | 0.00086986 | -0.0034711 | -0.00086994
110 | 107 | 1.0869 | 0.69564 | 1.8252e-09 | 0 | 0 | 0 | 0 | 0 | 1 | -90 | 90 | -0.010778 | -0.0027007 | 0.010779 | 0.0027014
62 | 40 | 0.50681 | 0.32436 | 4.2554e-09 | 0 | 0 | 0 | 0 | 0 | 1 | -90 | 90 | -0.22126 | -0.056284 | 0.22153 | 0.056457
81 | 82 | 0.76672 | 0.4907 | 1.2875e-09 | 0 | 0 | 0 | 0 | 0 | 1 | -90 | 90 | 0.0025264 | 0.00063307 | -0.0025263 | -0.00063316
81 | 78 | 0.3852 | 0.24653 | 6.4686e-10 | 0 | 0 | 0 | 0 | 0 | 1 | -90 | 90 | 0.012635 | 0.0031666 | -0.012634 | -0.0031663
46 | 65 | 2.2797 | 1.459 | 3.8282e-09 | 0 | 0 | 0 | 0 | 0 | 1 | -90 | 90 | 0.020245 | 0.0050782 | -0.020234 | -0.0050719
40 | 64 | 0.32021 | 0.20493 | 2.6886e-09 | 0 | 0 | 0 | 0 | 0 | 1 | -90 | 90 | -0.26031 | -0.066188 | 0.26054 | 0.06634
40 | 41 | 2.4775 | 1.5856 | 4.1604e-09 | 0 | 0 | 0 | 0 | 0 | 1 | -90 | 90 | 0.018158 | 0.0045545 | -0.018149 | -0.0045492
40 | 37 | 2.7166 | 1.7386 | 4.5619e-09 | 0 | 0 | 0 | 0 | 0 | 1 | -90 | 90 | 0.020616 | 0.0051771 | -0.020604 | -0.0051695
35 | 37 | 1.5579 | 0.99704 | 2.6161e-09 | 0 | 0 | 0 | 0 | 0 | 1 | -90 | 90 | -0.020597 | -0.0051652 | 0.020604 | 0.0051695
39 | 71 | 0.59937 | 0.3836 | 1.0065e-09 | 0 | 0 | 0 | 0 | 0 | 1 | -90 | 90 | 0.0042667 | 0.0010692 | -0.0042666 | -0.0010692
71 | 92 | 1.0392 | 0.66511 | 1.7451e-09 | 0 | 0 | 0 | 0 | 0 | 1 | -90 | 90 | 0.0042666 | 0.0010692 | -0.0042664 | -0.0010693
41 | 85 | 2.0038 | 1.2825 | 3.365e-09 | 0 | 0 | 0 | 0 | 0 | 1 | -90 | 90 | 0.0095775 | 0.0024007 | -0.0095755 | -0.0023997
41 | 87 | 1.9497 | 1.2478 | 3.2741e-09 | 0 | 0 | 0 | 0 | 0 | 1 | -90 | 90 | 0.0085715 | 0.0021485 | -0.00857 | -0.0021479
65 | 66 | 0.43224 | 0.27664 | 7.2585e-10 | 0 | 0 | 0 | 0 | 0 | 1 | -90 | 90 | 0.01534 | 0.0038452 | -0.015339 | -0.0038446
98 | 99 | 0.58964 | 0.37737 | 9.9016e-10 | 0 | 0 | 0 | 0 | 0 | 1 | -90 | 90 | 0.0093875 | 0.002353 | -0.0093869 | -0.0023527
66 | 67 | 0.90119 | 0.57676 | 1.5133e-09 | 0 | 0 | 0 | 0 | 0 | 1 | -90 | 90 | 0.0061688 | 0.001546 | -0.0061684 | -0.0015459
66 | 68 | 0.63592 | 0.40699 | 1.0679e-09 | 0 | 0 | 0 | 0 | 0 | 1 | -90 | 90 | 0.0091701 | 0.0022985 | -0.0091695 | -0.0022982
67 | 95 | 0.9418 | 0.60275 | 1.5815e-09 | 0 | 0 | 0 | 0 | 0 | 1 | -90 | 90 | 0.0030022 | 0.00075235 | -0.0030021 | -0.00075244
68 | 96 | 0.25506 | 0.16324 | 4.2831e-10 | 0 | 0 | 0 | 0 | 0 | 1 | -90 | 90 | 0.0061693 | 0.0015463 | -0.0061692 | -0.0015463
76 | 77 | 0.9407 | 0.60205 | 1.5797e-09 | 0 | 0 | 0 | 0 | 0 | 1 | -90 | 90 | 0.0050546 | 0.0012668 | -0.0050544 | -0.0012668
76 | 78 | 0.34541 | 0.22106 | 5.8004e-10 | 0 | 0 | 0 | 0 | 0 | 1 | -90 | 90 | -0.010107 | -0.0025328 | 0.010107 | 0.002533
112 | 126 | 1.0438 | 0.66805 | 1.7529e-09 | 0 | 0 | 0 | 0 | 0 | 1 | -90 | 90 | 0.0069393 | 0.0017392 | -0.0069387 | -0.001739
112 | 109 | 0.15961 | 0.10215 | 2.6803e-10 | 0 | 0 | 0 | 0 | 0 | 1 | -90 | 90 | 0.025762 | 0.0064575 | -0.025761 | -0.0064568
107 | 108 | 0.66133 | 0.42325 | 1.1105e-09 | 0 | 0 | 0 | 0 | 0 | 1 | -90 | 90 | 0.0038356 | 0.00096122 | -0.0038355 | -0.00096126
107 | 109 | 0.88383 | 0.56565 | 1.4842e-09 | 0 | 0 | 0 | 0 | 0 | 1 | -90 | 90 | -0.014615 | -0.0036627 | 0.014617 | 0.0036638
109 | 111 | 0.75734 | 0.4847 | 1.2718e-09 | 0 | 0 | 0 | 0 | 0 | 1 | -90 | 90 | 0.0034704 | 0.00086968 | -0.0034703 | -0.00086974
109 | 113 | 0.83023 | 0.53135 | 1.3942e-09 | 0 | 0 | 0 | 0 | 0 | 1 | -90 | 90 | 0.0076739 | 0.0019233 | -0.0076734 | -0.0019231