## bus_data
BUS_I | BUS_TYPE | Pd | Qd | Gs | Bs | area | Vm | Va | baseKV | zone | Vmax | Vmin
1 | 1 | 0.00034408 | 8.6234e-05 | 0 | 0 | 1 | 0.97904 | -0.40422 | 0.4 | 1 | 1.1 | 0.9
2 | 1 | 0.0022255 | 0.00055777 | 0 | 0 | 1 | 0.97986 | -0.38811 | 0.4 | 1 | 1.1 | 0.9
3 | 1 | 0.0076956 | 0.0019287 | 0 | 0 | 1 | 0.97876 | -0.4097 | 0.4 | 1 | 1.1 | 0.9
4 | 1 | 0 | 0 | 0 | 0 | 1 | 0.98221 | -0.3423 | 0.4 | 1 | 1.1 | 0.9
5 | 1 | 0.0094921 | 0.0023789 | 0 | 0 | 1 | 0.97844 | -0.41605 | 0.4 | 1 | 1.1 | 0.9
6 | 1 | 0.0037251 | 0.00093361 | 0 | 0 | 1 | 0.98255 | -0.33562 | 0.4 | 1 | 1.1 | 0.9
50 | 1 | 0.0078046 | 0.001956 | 0 | 0 | 1 | 0.98698 | -0.2495 | 0.4 | 1 | 1.1 | 0.9
16 | 1 | 0.0033769 | 0.00084633 | 0 | 0 | 1 | 0.98769 | -0.23585 | 0.4 | 1 | 1.1 | 0.9
7 | 1 | 0.00095398 | 0.00023909 | 0 | 0 | 1 | 0.97201 | -0.53908 | 0.4 | 1 | 1.1 | 0.9
8 | 1 | 0.0021167 | 0.00053048 | 0 | 0 | 1 | 0.97189 | -0.54134 | 0.4 | 1 | 1.1 | 0.9
9 | 1 | 0.002185 | 0.00054761 | 0 | 0 | 1 | 0.97204 | -0.53851 | 0.4 | 1 | 1.1 | 0.9
10 | 1 | 0.00076813 | 0.00019251 | 0 | 0 | 1 | 0.97121 | -0.55485 | 0.4 | 1 | 1.1 | 0.9
11 | 1 | 0.0032806 | 0.0008222 | 0 | 0 | 1 | 0.97322 | -0.51519 | 0.4 | 1 | 1.1 | 0.9
34 | 1 | 0.0010896 | 0.00027307 | 0 | 0 | 1 | 0.9712 | -0.55509 | 0.4 | 1 | 1.1 | 0.9
59 | 1 | 0 | 0 | 0 | 0 | 1 | 0.97332 | -0.51305 | 0.4 | 1 | 1.1 | 0.9
147 | 1 | 0.0010527 | 0.00026383 | 0 | 0 | 1 | 0.97118 | -0.5554 | 0.4 | 1 | 1.1 | 0.9
94 | 1 | 0.0094505 | 0.0023685 | 0 | 0 | 1 | 0.9726 | -0.52737 | 0.4 | 1 | 1.1 | 0.9
95 | 1 | 0.0035277 | 0.00088413 | 0 | 0 | 1 | 0.97534 | -0.47344 | 0.4 | 1 | 1.1 | 0.9
12 | 1 | 0.0033707 | 0.00084477 | 0 | 0 | 1 | 0.99157 | -0.16102 | 0.4 | 1 | 1.1 | 0.9
13 | 1 | 0.0031048 | 0.00077813 | 0 | 0 | 1 | 0.99359 | -0.12221 | 0.4 | 1 | 1.1 | 0.9
14 | 1 | 0.0040851 | 0.0010238 | 0 | 0 | 1 | 0.99007 | -0.18991 | 0.4 | 1 | 1.1 | 0.9
15 | 1 | 0 | 0 | 0 | 0 | 1 | 0.99458 | -0.10333 | 0.4 | 1 | 1.1 | 0.9
143 | 1 | 0.0036855 | 0.00092368 | 0 | 0 | 1 | 0.99685 | -0.059893 | 0.4 | 1 | 1.1 | 0.9
140 | 1 | 0.0048137 | 0.0012064 | 0 | 0 | 1 | 0.99431 | -0.10858 | 0.4 | 1 | 1.1 | 0.9
144 | 1 | 0.0036876 | 0.0009242 | 0 | 0 | 1 | 0.99719 | -0.053524 | 0.4 | 1 | 1.1 | 0.9
28 | 3 | 0 | 0 | 0 | 0 | 1 | 1 | 0 | 0.4 | 1 | 1.1 | 0.9
145 | 1 | 0.0046564 | 0.001167 | 0 | 0 | 1 | 0.99851 | -0.028328 | 0.4 | 1 | 1.1 | 0.9
24 | 1 | 0 | 0 | 0 | 0 | 1 | 0.99926 | -0.01393 | 0.4 | 1 | 1.1 | 0.9
23 | 1 | 0 | 0 | 0 | 0 | 1 | 0.99851 | -0.028598 | 0.4 | 1 | 1.1 | 0.9
114 | 1 | 0.0047892 | 0.0012003 | 0 | 0 | 1 | 0.99781 | -0.041196 | 0.4 | 1 | 1.1 | 0.9
22 | 1 | 0 | 0 | 0 | 0 | 1 | 0.99733 | -0.051178 | 0.4 | 1 | 1.1 | 0.9
101 | 1 | 0.01183 | 0.0029648 | 0 | 0 | 1 | 0.99653 | -0.066689 | 0.4 | 1 | 1.1 | 0.9
33 | 1 | 0.010958 | 0.0027464 | 0 | 0 | 1 | 0.99694 | -0.058745 | 0.4 | 1 | 1.1 | 0.9
26 | 1 | 0 | 0 | 0 | 0 | 1 | 0.99589 | -0.077405 | 0.4 | 1 | 1.1 | 0.9
97 | 1 | 0.0075581 | 0.0018942 | 0 | 0 | 1 | 0.99223 | -0.14667 | 0.4 | 1 | 1.1 | 0.9
113 | 1 | 0 | 0 | 0 | 0 | 1 | 0.99627 | -0.070254 | 0.4 | 1 | 1.1 | 0.9
27 | 1 | 0 | 0 | 0 | 0 | 1 | 0.98749 | -0.23723 | 0.4 | 1 | 1.1 | 0.9
53 | 1 | 0 | 0 | 0 | 0 | 1 | 0.98689 | -0.24883 | 0.4 | 1 | 1.1 | 0.9
99 | 1 | 0.0059051 | 0.00148 | 0 | 0 | 1 | 0.99033 | -0.18292 | 0.4 | 1 | 1.1 | 0.9
141 | 1 | 0.0019757 | 0.00049516 | 0 | 0 | 1 | 0.99423 | -0.11009 | 0.4 | 1 | 1.1 | 0.9
17 | 1 | 0.009217 | 0.00231 | 0 | 0 | 1 | 0.99484 | -0.099133 | 0.4 | 1 | 1.1 | 0.9
18 | 1 | 0.0086814 | 0.0021758 | 0 | 0 | 1 | 0.99504 | -0.095426 | 0.4 | 1 | 1.1 | 0.9
20 | 1 | 0 | 0 | 0 | 0 | 1 | 0.9956 | -0.084472 | 0.4 | 1 | 1.1 | 0.9
31 | 1 | 0 | 0 | 0 | 0 | 1 | 0.99575 | -0.081722 | 0.4 | 1 | 1.1 | 0.9
21 | 1 | 0.0046488 | 0.0011651 | 0 | 0 | 1 | 0.97024 | -0.57411 | 0.4 | 1 | 1.1 | 0.9
37 | 1 | 0 | 0 | 0 | 0 | 1 | 0.97033 | -0.57219 | 0.4 | 1 | 1.1 | 0.9
35 | 1 | 0 | 0 | 0 | 0 | 1 | 0.97064 | -0.56616 | 0.4 | 1 | 1.1 | 0.9
130 | 1 | 0.00039521 | 9.9049e-05 | 0 | 0 | 1 | 0.97069 | -0.56508 | 0.4 | 1 | 1.1 | 0.9
36 | 1 | 0 | 0 | 0 | 0 | 1 | 0.98021 | -0.378 | 0.4 | 1 | 1.1 | 0.9
58 | 1 | 0.0057479 | 0.0014406 | 0 | 0 | 1 | 0.97801 | -0.42102 | 0.4 | 1 | 1.1 | 0.9
39 | 1 | 0 | 0 | 0 | 0 | 1 | 0.98184 | -0.34628 | 0.4 | 1 | 1.1 | 0.9
40 | 1 | 0 | 0 | 0 | 0 | 1 | 0.98002 | -0.38188 | 0.4 | 1 | 1.1 | 0.9
38 | 1 | 0 | 0 | 0 | 0 | 1 | 0.97114 | -0.55631 | 0.4 | 1 | 1.1 | 0.9
107 | 1 | 0.0040825 | 0.0010232 | 0 | 0 | 1 | 0.97144 | -0.55031 | 0.4 | 1 | 1.1 | 0.9
70 | 1 | 0.0063542 | 0.0015925 | 0 | 0 | 1 | 0.98215 | -0.34044 | 0.4 | 1 | 1.1 | 0.9
129 | 1 | 0.0032807 | 0.00082223 | 0 | 0 | 1 | 0.9799 | -0.3841 | 0.4 | 1 | 1.1 | 0.9
41 | 1 | 0 | 0 | 0 | 0 | 1 | 0.97699 | -0.44105 | 0.4 | 1 | 1.1 | 0.9
123 | 1 | 0 | 0 | 0 | 0 | 1 | 0.97726 | -0.43562 | 0.4 | 1 | 1.1 | 0.9
121 | 1 | 0.0026631 | 0.00066744 | 0 | 0 | 1 | 0.97646 | -0.45142 | 0.4 | 1 | 1.1 | 0.9
42 | 1 | 0 | 0 | 0 | 0 | 1 | 0.98425 | -0.29962 | 0.4 | 1 | 1.1 | 0.9
157 | 1 | 0.0013995 | 0.00035074 | 0 | 0 | 1 | 0.98421 | -0.30039 | 0.4 | 1 | 1.1 | 0.9
47 | 1 | 0 | 0 | 0 | 0 | 1 | 0.98355 | -0.31306 | 0.4 | 1 | 1.1 | 0.9
56 | 1 | 0 | 0 | 0 | 0 | 1 | 0.98434 | -0.29795 | 0.4 | 1 | 1.1 | 0.9
43 | 1 | 0 | 0 | 0 | 0 | 1 | 0.98239 | -0.33552 | 0.4 | 1 | 1.1 | 0.9
44 | 1 | 0 | 0 | 0 | 0 | 1 | 0.97906 | -0.40012 | 0.4 | 1 | 1.1 | 0.9
51 | 1 | 0.0014486 | 0.00036305 | 0 | 0 | 1 | 0.98348 | -0.31447 | 0.4 | 1 | 1.1 | 0.9
45 | 1 | 0 | 0 | 0 | 0 | 1 | 0.97681 | -0.44405 | 0.4 | 1 | 1.1 | 0.9
57 | 1 | 0.0043517 | 0.0010906 | 0 | 0 | 1 | 0.97894 | -0.40264 | 0.4 | 1 | 1.1 | 0.9
64 | 1 | 0.0047565 | 0.0011921 | 0 | 0 | 1 | 0.97319 | -0.51521 | 0.4 | 1 | 1.1 | 0.9
48 | 1 | 0 | 0 | 0 | 0 | 1 | 0.984 | -0.30448 | 0.4 | 1 | 1.1 | 0.9
49 | 1 | 0 | 0 | 0 | 0 | 1 | 0.98467 | -0.29167 | 0.4 | 1 | 1.1 | 0.9
117 | 1 | 0.0030812 | 0.00077223 | 0 | 0 | 1 | 0.98191 | -0.34503 | 0.4 | 1 | 1.1 | 0.9
55 | 1 | 0.0059049 | 0.0014799 | 0 | 0 | 1 | 0.98553 | -0.27509 | 0.4 | 1 | 1.1 | 0.9
29 | 1 | 0.009684 | 0.002427 | 0 | 0 | 1 | 0.99553 | -0.085924 | 0.4 | 1 | 1.1 | 0.9
100 | 1 | 0.0017484 | 0.00043819 | 0 | 0 | 1 | 0.99523 | -0.09164 | 0.4 | 1 | 1.1 | 0.9
54 | 1 | 0.0041904 | 0.0010502 | 0 | 0 | 1 | 0.9861 | -0.26395 | 0.4 | 1 | 1.1 | 0.9
32 | 1 | 0.010292 | 0.0025795 | 0 | 0 | 1 | 0.99486 | -0.098752 | 0.4 | 1 | 1.1 | 0.9
30 | 1 | 0.0096452 | 0.0024173 | 0 | 0 | 1 | 0.9951 | -0.094145 | 0.4 | 1 | 1.1 | 0.9
96 | 1 | 0.003123 | 0.00078271 | 0 | 0 | 1 | 0.99221 | -0.14703 | 0.4 | 1 | 1.1 | 0.9
93 | 1 | 0 | 0 | 0 | 0 | 1 | 0.99623 | -0.07103 | 0.4 | 1 | 1.1 | 0.9
98 | 1 | 0 | 0 | 0 | 0 | 1 | 0.99132 | -0.16407 | 0.4 | 1 | 1.1 | 0.9
104 | 1 | 0.0040825 | 0.0010232 | 0 | 0 | 1 | 0.97144 | -0.5503 | 0.4 | 1 | 1.1 | 0.9
69 | 1 | 0.0067913 | 0.0017021 | 0 | 0 | 1 | 0.98312 | -0.32148 | 0.4 | 1 | 1.1 | 0.9
125 | 1 | 0.0014203 | 0.00035596 | 0 | 0 | 1 | 0.97719 | -0.43702 | 0.4 | 1 | 1.1 | 0.9
122 | 1 | 0.0051733 | 0.0012966 | 0 | 0 | 1 | 0.9756 | -0.46824 | 0.4 | 1 | 1.1 | 0.9
62 | 1 | 0 | 0 | 0 | 0 | 1 | 0.97301 | -0.51872 | 0.4 | 1 | 1.1 | 0.9
149 | 1 | 0.0037091 | 0.00092959 | 0 | 0 | 1 | 0.97691 | -0.4426 | 0.4 | 1 | 1.1 | 0.9
124 | 1 | 0 | 0 | 0 | 0 | 1 | 0.97697 | -0.44142 | 0.4 | 1 | 1.1 | 0.9
150 | 1 | 0.0072501 | 0.001817 | 0 | 0 | 1 | 0.97701 | -0.4408 | 0.4 | 1 | 1.1 | 0.9
116 | 1 | 0.002473 | 0.00061979 | 0 | 0 | 1 | 0.97973 | -0.38748 | 0.4 | 1 | 1.1 | 0.9
153 | 1 | 0.012416 | 0.0031118 | 0 | 0 | 1 | 0.97721 | -0.43687 | 0.4 | 1 | 1.1 | 0.9
152 | 1 | 0 | 0 | 0 | 0 | 1 | 0.97752 | -0.43073 | 0.4 | 1 | 1.1 | 0.9
102 | 1 | 0.0033111 | 0.00082984 | 0 | 0 | 1 | 0.97259 | -0.52752 | 0.4 | 1 | 1.1 | 0.9
60 | 1 | 0.009282 | 0.0023263 | 0 | 0 | 1 | 0.97172 | -0.54432 | 0.4 | 1 | 1.1 | 0.9
61 | 1 | 0.0077536 | 0.0019432 | 0 | 0 | 1 | 0.97114 | -0.55571 | 0.4 | 1 | 1.1 | 0.9
63 | 1 | 0.0090351 | 0.0022644 | 0 | 0 | 1 | 0.97075 | -0.56348 | 0.4 | 1 | 1.1 | 0.9
65 | 1 | 0.0047077 | 0.0011799 | 0 | 0 | 1 | 0.9729 | -0.52099 | 0.4 | 1 | 1.1 | 0.9
66 | 1 | 0.0077196 | 0.0019347 | 0 | 0 | 1 | 0.97066 | -0.56521 | 0.4 | 1 | 1.1 | 0.9
135 | 1 | 0.0036795 | 0.00092218 | 0 | 0 | 1 | 0.97251 | -0.5287 | 0.4 | 1 | 1.1 | 0.9
67 | 1 | 0.0092887 | 0.002328 | 0 | 0 | 1 | 0.97044 | -0.56954 | 0.4 | 1 | 1.1 | 0.9
136 | 1 | 0 | 0 | 0 | 0 | 1 | 0.97229 | -0.53308 | 0.4 | 1 | 1.1 | 0.9
71 | 1 | 0.0046076 | 0.0011548 | 0 | 0 | 1 | 0.97177 | -0.54378 | 0.4 | 1 | 1.1 | 0.9
72 | 1 | 0.0039735 | 0.00099585 | 0 | 0 | 1 | 0.97149 | -0.54927 | 0.4 | 1 | 1.1 | 0.9
73 | 1 | 0.0011361 | 0.00028474 | 0 | 0 | 1 | 0.97218 | -0.53566 | 0.4 | 1 | 1.1 | 0.9
74 | 1 | 0.0052391 | 0.0013131 | 0 | 0 | 1 | 0.97147 | -0.54965 | 0.4 | 1 | 1.1 | 0.9
75 | 1 | 0 | 0 | 0 | 0 | 1 | 0.97223 | -0.53477 | 0.4 | 1 | 1.1 | 0.9
79 | 1 | 0.0011361 | 0.00028474 | 0 | 0 | 1 | 0.97268 | -0.52586 | 0.4 | 1 | 1.1 | 0.9
76 | 1 | 0.00087494 | 0.00021928 | 0 | 0 | 1 | 0.972 | -0.53929 | 0.4 | 1 | 1.1 | 0.9
105 | 1 | 0 | 0 | 0 | 0 | 1 | 0.97469 | -0.48613 | 0.4 | 1 | 1.1 | 0.9
77 | 1 | 0.00087282 | 0.00021875 | 0 | 0 | 1 | 0.97193 | -0.54058 | 0.4 | 1 | 1.1 | 0.9
78 | 1 | 0.0021187 | 0.000531 | 0 | 0 | 1 | 0.97161 | -0.54691 | 0.4 | 1 | 1.1 | 0.9
92 | 1 | 0.0038714 | 0.00097026 | 0 | 0 | 1 | 0.97121 | -0.55484 | 0.4 | 1 | 1.1 | 0.9
90 | 1 | 0.0034048 | 0.00085333 | 0 | 0 | 1 | 0.97091 | -0.56071 | 0.4 | 1 | 1.1 | 0.9
106 | 1 | 0.0025563 | 0.00064068 | 0 | 0 | 1 | 0.97463 | -0.48748 | 0.4 | 1 | 1.1 | 0.9
84 | 1 | 0 | 0 | 0 | 0 | 1 | 0.97501 | -0.48002 | 0.4 | 1 | 1.1 | 0.9
80 | 1 | 0.0020753 | 0.00052012 | 0 | 0 | 1 | 0.97448 | -0.49034 | 0.4 | 1 | 1.1 | 0.9
81 | 1 | 0.0025794 | 0.00064646 | 0 | 0 | 1 | 0.97422 | -0.49543 | 0.4 | 1 | 1.1 | 0.9
82 | 1 | 0.0014183 | 0.00035546 | 0 | 0 | 1 | 0.97458 | -0.48836 | 0.4 | 1 | 1.1 | 0.9
83 | 1 | 0.0042666 | 0.0010693 | 0 | 0 | 1 | 0.97422 | -0.49555 | 0.4 | 1 | 1.1 | 0.9
108 | 1 | 0.0025791 | 0.00064639 | 0 | 0 | 1 | 0.97415 | -0.49694 | 0.4 | 1 | 1.1 | 0.9
120 | 1 | 0.0025542 | 0.00064015 | 0 | 0 | 1 | 0.97604 | -0.45967 | 0.4 | 1 | 1.1 | 0.9
115 | 1 | 0.0039807 | 0.00099766 | 0 | 0 | 1 | 0.97407 | -0.4984 | 0.4 | 1 | 1.1 | 0.9
154 | 1 | 0.0033358 | 0.00083604 | 0 | 0 | 1 | 0.9764 | -0.45269 | 0.4 | 1 | 1.1 | 0.9
85 | 1 | 0.001753 | 0.00043933 | 0 | 0 | 1 | 0.99465 | -0.10292 | 0.4 | 1 | 1.1 | 0.9
86 | 1 | 0.001753 | 0.00043933 | 0 | 0 | 1 | 0.99449 | -0.10585 | 0.4 | 1 | 1.1 | 0.9
87 | 1 | 0.0017475 | 0.00043796 | 0 | 0 | 1 | 0.99504 | -0.095282 | 0.4 | 1 | 1.1 | 0.9
88 | 1 | 0.009193 | 0.002304 | 0 | 0 | 1 | 0.9943 | -0.1097 | 0.4 | 1 | 1.1 | 0.9
89 | 1 | 0.0092543 | 0.0023193 | 0 | 0 | 1 | 0.99517 | -0.092898 | 0.4 | 1 | 1.1 | 0.9
126 | 1 | 0.0017207 | 0.00043124 | 0 | 0 | 1 | 0.9942 | -0.11155 | 0.4 | 1 | 1.1 | 0.9
127 | 1 | 0.0017217 | 0.0004315 | 0 | 0 | 1 | 0.99412 | -0.11308 | 0.4 | 1 | 1.1 | 0.9
91 | 1 | 0.0056116 | 0.0014064 | 0 | 0 | 1 | 0.97073 | -0.56428 | 0.4 | 1 | 1.1 | 0.9
131 | 1 | 0.0054076 | 0.0013553 | 0 | 0 | 1 | 0.99587 | -0.077874 | 0.4 | 1 | 1.1 | 0.9
112 | 1 | 0.0020795 | 0.00052117 | 0 | 0 | 1 | 0.99569 | -0.081327 | 0.4 | 1 | 1.1 | 0.9
103 | 1 | 0.004501 | 0.001128 | 0 | 0 | 1 | 0.97195 | -0.54025 | 0.4 | 1 | 1.1 | 0.9
109 | 1 | 0.0016412 | 0.00041131 | 0 | 0 | 1 | 0.99561 | -0.08297 | 0.4 | 1 | 1.1 | 0.9
110 | 1 | 0.0016404 | 0.00041112 | 0 | 0 | 1 | 0.99561 | -0.082929 | 0.4 | 1 | 1.1 | 0.9
111 | 1 | 0.0041017 | 0.001028 | 0 | 0 | 1 | 0.99552 | -0.084737 | 0.4 | 1 | 1.1 | 0.9
118 | 1 | 0.0024697 | 0.00061897 | 0 | 0 | 1 | 0.97896 | -0.40242 | 0.4 | 1 | 1.1 | 0.9
119 | 1 | 0 | 0 | 0 | 0 | 1 | 0.97761 | -0.42889 | 0.4 | 1 | 1.1 | 0.9
151 | 1 | 0.0037109 | 0.00093005 | 0 | 0 | 1 | 0.97712 | -0.43847 | 0.4 | 1 | 1.1 | 0.9
132 | 1 | 0.00028598 | 7.1673e-05 | 0 | 0 | 1 | 0.97719 | -0.43706 | 0.4 | 1 | 1.1 | 0.9
128 | 1 | 0.012338 | 0.0030922 | 0 | 0 | 1 | 0.99405 | -0.11451 | 0.4 | 1 | 1.1 | 0.9
137 | 1 | 0 | 0 | 0 | 0 | 1 | 0.97218 | -0.53515 | 0.4 | 1 | 1.1 | 0.9
138 | 1 | 0 | 0 | 0 | 0 | 1 | 0.97222 | -0.53448 | 0.4 | 1 | 1.1 | 0.9
155 | 1 | 0.0031872 | 0.00079878 | 0 | 0 | 1 | 0.97215 | -0.5357 | 0.4 | 1 | 1.1 | 0.9
156 | 1 | 0.0035112 | 0.00087998 | 0 | 0 | 1 | 0.97215 | -0.53573 | 0.4 | 1 | 1.1 | 0.9
148 | 1 | 0.0010434 | 0.00026151 | 0 | 0 | 1 | 0.97219 | -0.53509 | 0.4 | 1 | 1.1 | 0.9
142 | 1 | 0.0022854 | 0.00057277 | 0 | 0 | 1 | 0.99415 | -0.11168 | 0.4 | 1 | 1.1 | 0.9
146 | 1 | 0.0023505 | 0.00058909 | 0 | 0 | 1 | 0.99405 | -0.11367 | 0.4 | 1 | 1.1 | 0.9

## generator_data
GEN_BUS | PG | QG | QMAX | QMIN | VG | MBASE | GEN_STATUS | PMAX | PMIN
28 | 0.47562 | 0.12204 | 10 | -10 | 1 | 100 | 1 | 10 | 0

## branch_data
F_BUS | T_BUS | BR_R | BR_X | BR_B | RATE_A | RATE_B | RATE_C | TAP | SHIFT | BR_STATUS | ANGMIN | ANGMAX | P_in | Q_in | P_out | Q_out
1 | 2 | 3.9516 | 2.5291 | 6.6359e-09 | 0 | 0 | 0 | 0 | 0 | 1 | -90 | 90 | -0.017539 | -0.004398 | 0.017552 | 0.004406
1 | 3 | 1.3694 | 0.87643 | 2.2996e-09 | 0 | 0 | 0 | 0 | 0 | 1 | -90 | 90 | 0.017195 | 0.0043118 | -0.01719 | -0.0043091
2 | 4 | 10.0004 | 6.4003 | 1.6793e-08 | 0 | 0 | 0 | 0 | 0 | 1 | -90 | 90 | -0.019778 | -0.0049637 | 0.019821 | 0.0049898
3 | 5 | 2.8714 | 1.8377 | 4.8218e-09 | 0 | 0 | 0 | 0 | 0 | 1 | -90 | 90 | 0.0094948 | 0.0023804 | -0.009492 | -0.002379
4 | 6 | 1.4608 | 0.93492 | 2.4531e-09 | 0 | 0 | 0 | 0 | 0 | 1 | -90 | 90 | -0.019821 | -0.0049898 | 0.019828 | 0.0049936
6 | 50 | 15.9351 | 10.1985 | 2.6759e-08 | 0 | 0 | 0 | 0 | 0 | 1 | -90 | 90 | -0.023553 | -0.0059272 | 0.02365 | 0.0059869
50 | 16 | 1.9052 | 1.2193 | 3.1994e-09 | 0 | 0 | 0 | 0 | 0 | 1 | -90 | 90 | -0.031455 | -0.0079429 | 0.031475 | 0.0079557
16 | 14 | 5.8065 | 3.7161 | 9.7506e-09 | 0 | 0 | 0 | 0 | 0 | 1 | -90 | 90 | -0.034852 | -0.0088021 | 0.034929 | 0.0088503
7 | 8 | 1.9064 | 1.2201 | 3.2014e-09 | 0 | 0 | 0 | 0 | 0 | 1 | -90 | 90 | 0.0050293 | 0.0012578 | -0.0050288 | -0.0012578
7 | 9 | 0.39814 | 0.25481 | 6.6858e-10 | 0 | 0 | 0 | 0 | 0 | 1 | -90 | 90 | -0.0059833 | -0.0014969 | 0.0059834 | 0.001497
8 | 10 | 19.6001 | 12.5441 | 3.2914e-08 | 0 | 0 | 0 | 0 | 0 | 1 | -90 | 90 | 0.0029122 | 0.00072729 | -0.0029103 | -0.0007292
9 | 11 | 12.0934 | 7.7398 | 2.0308e-08 | 0 | 0 | 0 | 0 | 0 | 1 | -90 | 90 | -0.0081683 | -0.0020446 | 0.0081774 | 0.0020485
10 | 34 | 0.4825 | 0.3088 | 8.1024e-10 | 0 | 0 | 0 | 0 | 0 | 1 | -90 | 90 | 0.0021422 | 0.00053668 | -0.0021422 | -0.00053674
11 | 59 | 0.79163 | 0.50664 | 1.3294e-09 | 0 | 0 | 0 | 0 | 0 | 1 | -90 | 90 | -0.011458 | -0.0028707 | 0.011459 | 0.0028713
34 | 147 | 1.2461 | 0.79751 | 2.0925e-09 | 0 | 0 | 0 | 0 | 0 | 1 | -90 | 90 | 0.0010527 | 0.00026365 | -0.0010526 | -0.00026384
59 | 94 | 1.9926 | 1.2753 | 3.3462e-09 | 0 | 0 | 0 | 0 | 0 | 1 | -90 | 90 | 0.030514 | 0.0076605 | -0.030493 | -0.0076475
59 | 95 | 4.0187 | 2.5719 | 6.7484e-09 | 0 | 0 | 0 | 0 | 0 | 1 | -90 | 90 | -0.041973 | -0.010532 | 0.042053 | 0.010582
94 | 102 | 0.030951 | 0.019808 | 5.1974e-11 | 0 | 0 | 0 | 0 | 0 | 1 | -90 | 90 | 0.021043 | 0.0052789 | -0.021043 | -0.0052788
95 | 122 | 0.48831 | 0.31252 | 8.2001e-10 | 0 | 0 | 0 | 0 | 0 | 1 | -90 | 90 | -0.04558 | -0.011466 | 0.045592 | 0.011473
12 | 13 | 4.0674 | 2.6032 | 6.8303e-09 | 0 | 0 | 0 | 0 | 0 | 1 | -90 | 90 | -0.042439 | -0.010753 | 0.042518 | 0.010803
12 | 14 | 3.2787 | 2.0984 | 5.5058e-09 | 0 | 0 | 0 | 0 | 0 | 1 | -90 | 90 | 0.039068 | 0.0099083 | -0.039014 | -0.0098741
13 | 15 | 1.848 | 1.1827 | 3.1034e-09 | 0 | 0 | 0 | 0 | 0 | 1 | -90 | 90 | -0.045623 | -0.011581 | 0.045665 | 0.011607
15 | 143 | 3.4061 | 2.1799 | 5.7197e-09 | 0 | 0 | 0 | 0 | 0 | 1 | -90 | 90 | -0.057094 | -0.014472 | 0.057213 | 0.014548
15 | 140 | 2.0365 | 1.3033 | 3.4197e-09 | 0 | 0 | 0 | 0 | 0 | 1 | -90 | 90 | 0.011429 | 0.0028646 | -0.011426 | -0.0028631
143 | 144 | 0.47008 | 0.30085 | 7.8939e-10 | 0 | 0 | 0 | 0 | 0 | 1 | -90 | 90 | -0.060899 | -0.015472 | 0.060917 | 0.015483
140 | 141 | 1.013 | 0.64831 | 1.7011e-09 | 0 | 0 | 0 | 0 | 0 | 1 | -90 | 90 | 0.0066126 | 0.0016567 | -0.0066122 | -0.0016565
144 | 145 | 1.7557 | 1.1237 | 2.9484e-09 | 0 | 0 | 0 | 0 | 0 | 1 | -90 | 90 | -0.064605 | -0.016408 | 0.064683 | 0.016458
28 | 145 | 1.8453 | 1.181 | 3.0987e-09 | 0 | 0 | 0 | 0 | 0 | 1 | -90 | 90 | 0.069435 | 0.017685 | -0.06934 | -0.017625
28 | 24 | 0.21659 | 0.13862 | 1.0911e-09 | 0 | 0 | 0 | 0 | 0 | 1 | -90 | 90 | 0.29415 | 0.076091 | -0.29395 | -0.075963
28 | 23 | 1.1475 | 0.73438 | 1.9269e-09 | 0 | 0 | 0 | 0 | 0 | 1 | -90 | 90 | 0.11203 | 0.028265 | -0.11188 | -0.028167
24 | 114 | 0.42303 | 0.27074 | 2.1311e-09 | 0 | 0 | 0 | 0 | 0 | 1 | -90 | 90 | 0.29395 | 0.075963 | -0.29356 | -0.075713
23 | 33 | 2.3 | 1.472 | 3.8624e-09 | 0 | 0 | 0 | 0 | 0 | 1 | -90 | 90 | 0.058644 | 0.01476 | -0.058559 | -0.014706
23 | 22 | 1.8994 | 1.2156 | 3.1896e-09 | 0 | 0 | 0 | 0 | 0 | 1 | -90 | 90 | 0.053233 | 0.013407 | -0.053175 | -0.013371
114 | 113 | 0.45707 | 0.29253 | 2.3026e-09 | 0 | 0 | 0 | 0 | 0 | 1 | -90 | 90 | 0.28877 | 0.074513 | -0.28836 | -0.074252
22 | 101 | 1.3023 | 0.83345 | 2.1869e-09 | 0 | 0 | 0 | 0 | 0 | 1 | -90 | 90 | 0.053175 | 0.013371 | -0.053136 | -0.013346
101 | 100 | 2.6902 | 1.7217 | 4.5175e-09 | 0 | 0 | 0 | 0 | 0 | 1 | -90 | 90 | 0.041306 | 0.010381 | -0.041257 | -0.01035
33 | 31 | 2.1513 | 1.3768 | 3.6126e-09 | 0 | 0 | 0 | 0 | 0 | 1 | -90 | 90 | 0.047601 | 0.01196 | -0.047549 | -0.011927
26 | 97 | 1.143 | 0.73154 | 5.7584e-09 | 0 | 0 | 0 | 0 | 0 | 1 | -90 | 90 | 0.27339 | 0.070461 | -0.27247 | -0.069873
26 | 113 | 0.11849 | 0.075833 | 5.9693e-10 | 0 | 0 | 0 | 0 | 0 | 1 | -90 | 90 | -0.27339 | -0.07046 | 0.27349 | 0.070521
97 | 96 | 0.0060787 | 0.0038904 | 3.0623e-11 | 0 | 0 | 0 | 0 | 0 | 1 | -90 | 90 | 0.26491 | 0.067979 | -0.26491 | -0.067976
113 | 93 | 0.23195 | 0.14845 | 3.8951e-10 | 0 | 0 | 0 | 0 | 0 | 1 | -90 | 90 | 0.014878 | 0.0037308 | -0.014878 | -0.0037305
27 | 53 | 0.20112 | 0.12872 | 1.0132e-09 | 0 | 0 | 0 | 0 | 0 | 1 | -90 | 90 | 0.25475 | 0.064995 | -0.25461 | -0.064904
27 | 99 | 0.9454 | 0.60505 | 4.7627e-09 | 0 | 0 | 0 | 0 | 0 | 1 | -90 | 90 | -0.25475 | -0.064995 | 0.25543 | 0.065423
53 | 56 | 1.4415 | 0.92253 | 7.2618e-09 | 0 | 0 | 0 | 0 | 0 | 1 | -90 | 90 | 0.15014 | 0.038311 | -0.14978 | -0.038084
53 | 54 | 0.63805 | 0.40835 | 3.2144e-09 | 0 | 0 | 0 | 0 | 0 | 1 | -90 | 90 | 0.10447 | 0.026593 | -0.1044 | -0.026545
99 | 98 | 0.32198 | 0.20607 | 1.6221e-09 | 0 | 0 | 0 | 0 | 0 | 1 | -90 | 90 | -0.26133 | -0.066903 | 0.26157 | 0.067056
141 | 142 | 1.5139 | 0.9689 | 2.5423e-09 | 0 | 0 | 0 | 0 | 0 | 1 | -90 | 90 | 0.0046365 | 0.0011614 | -0.0046361 | -0.0011614
17 | 18 | 1.7847 | 1.1422 | 2.997e-09 | 0 | 0 | 0 | 0 | 0 | 1 | -90 | 90 | -0.009217 | -0.00231 | 0.0092187 | 0.0023108
18 | 20 | 2.7173 | 1.739 | 4.563e-09 | 0 | 0 | 0 | 0 | 0 | 1 | -90 | 90 | -0.0179 | -0.0044865 | 0.017909 | 0.004492
20 | 31 | 0.68273 | 0.43695 | 1.1465e-09 | 0 | 0 | 0 | 0 | 0 | 1 | -90 | 90 | -0.017909 | -0.004492 | 0.017912 | 0.0044934
31 | 29 | 0.63032 | 0.4034 | 1.0585e-09 | 0 | 0 | 0 | 0 | 0 | 1 | -90 | 90 | 0.029638 | 0.0074334 | -0.029632 | -0.0074297
21 | 37 | 1.7469 | 1.118 | 2.9335e-09 | 0 | 0 | 0 | 0 | 0 | 1 | -90 | 90 | -0.0046486 | -0.0011652 | 0.004649 | 0.0011652
37 | 35 | 5.4699 | 3.5007 | 9.1854e-09 | 0 | 0 | 0 | 0 | 0 | 1 | -90 | 90 | -0.004649 | -0.0011651 | 0.0046504 | 0.0011651
35 | 130 | 0.9816 | 0.62823 | 1.6484e-09 | 0 | 0 | 0 | 0 | 0 | 1 | -90 | 90 | -0.0046504 | -0.0011651 | 0.0046506 | 0.0011651
130 | 38 | 7.3451 | 4.7009 | 1.2334e-08 | 0 | 0 | 0 | 0 | 0 | 1 | -90 | 90 | -0.0050458 | -0.0012642 | 0.0050479 | 0.0012644
36 | 58 | 3.0418 | 1.9468 | 5.108e-09 | 0 | 0 | 0 | 0 | 0 | 1 | -90 | 90 | 0.061128 | 0.015461 | -0.061002 | -0.015381
36 | 39 | 2.1368 | 1.3676 | 7.1767e-09 | 0 | 0 | 0 | 0 | 0 | 1 | -90 | 90 | -0.06441 | -0.016282 | 0.064508 | 0.016344
36 | 40 | 5.0872 | 3.2558 | 8.5428e-09 | 0 | 0 | 0 | 0 | 0 | 1 | -90 | 90 | 0.0032816 | 0.00082156 | -0.003281 | -0.000822
58 | 123 | 1.1368 | 0.72756 | 1.909e-09 | 0 | 0 | 0 | 0 | 0 | 1 | -90 | 90 | 0.055254 | 0.01394 | -0.055216 | -0.013916
39 | 70 | 0.39401 | 0.25217 | 1.985e-09 | 0 | 0 | 0 | 0 | 0 | 1 | -90 | 90 | -0.064508 | -0.016344 | 0.064526 | 0.016356
40 | 129 | 2.9074 | 1.8607 | 4.8823e-09 | 0 | 0 | 0 | 0 | 0 | 1 | -90 | 90 | 0.003281 | 0.000822 | -0.0032807 | -0.00082224
38 | 107 | 5.019 | 3.2122 | 8.4283e-09 | 0 | 0 | 0 | 0 | 0 | 1 | -90 | 90 | -0.0050479 | -0.0012644 | 0.0050493 | 0.0012645
107 | 104 | 0.0073674 | 0.0047151 | 1.2372e-11 | 0 | 0 | 0 | 0 | 0 | 1 | -90 | 90 | -0.0091317 | -0.0022877 | 0.0091317 | 0.0022877
70 | 69 | 1.1653 | 0.74581 | 5.8707e-09 | 0 | 0 | 0 | 0 | 0 | 1 | -90 | 90 | -0.07088 | -0.017948 | 0.070945 | 0.017989
41 | 123 | 0.43648 | 0.27935 | 7.3297e-10 | 0 | 0 | 0 | 0 | 0 | 1 | -90 | 90 | -0.053495 | -0.01348 | 0.053509 | 0.013489
41 | 121 | 0.83161 | 0.53223 | 1.3965e-09 | 0 | 0 | 0 | 0 | 0 | 1 | -90 | 90 | 0.053495 | 0.01348 | -0.053469 | -0.013463
123 | 125 | 3.5213 | 2.2537 | 5.9133e-09 | 0 | 0 | 0 | 0 | 0 | 1 | -90 | 90 | 0.0017064 | 0.00042706 | -0.0017063 | -0.00042755
121 | 122 | 1.4178 | 0.90738 | 2.3808e-09 | 0 | 0 | 0 | 0 | 0 | 1 | -90 | 90 | 0.050806 | 0.012796 | -0.050765 | -0.01277
42 | 157 | 2.3928 | 1.5314 | 4.0182e-09 | 0 | 0 | 0 | 0 | 0 | 1 | -90 | 90 | 0.0013995 | 0.00035039 | -0.0013994 | -0.00035074
42 | 47 | 0.83555 | 0.53475 | 4.2093e-09 | 0 | 0 | 0 | 0 | 0 | 1 | -90 | 90 | 0.070555 | 0.017984 | -0.070509 | -0.017955
42 | 56 | 0.10208 | 0.065333 | 5.1428e-10 | 0 | 0 | 0 | 0 | 0 | 1 | -90 | 90 | -0.071954 | -0.018334 | 0.07196 | 0.018338
47 | 51 | 0.087603 | 0.056066 | 4.4133e-10 | 0 | 0 | 0 | 0 | 0 | 1 | -90 | 90 | 0.070509 | 0.017955 | -0.070504 | -0.017952
56 | 69 | 1.3221 | 0.84617 | 6.6607e-09 | 0 | 0 | 0 | 0 | 0 | 1 | -90 | 90 | 0.077824 | 0.019747 | -0.077736 | -0.019691
43 | 44 | 4.0762 | 2.6088 | 6.8451e-09 | 0 | 0 | 0 | 0 | 0 | 1 | -90 | 90 | 0.068985 | 0.017545 | -0.068771 | -0.017408
43 | 51 | 1.334 | 0.85376 | 6.7204e-09 | 0 | 0 | 0 | 0 | 0 | 1 | -90 | 90 | -0.068985 | -0.017545 | 0.069056 | 0.017589
44 | 45 | 2.944 | 1.8842 | 4.9438e-09 | 0 | 0 | 0 | 0 | 0 | 1 | -90 | 90 | 0.064419 | 0.016318 | -0.064283 | -0.016232
44 | 57 | 2.4834 | 1.5894 | 4.1703e-09 | 0 | 0 | 0 | 0 | 0 | 1 | -90 | 90 | 0.0043522 | 0.0010906 | -0.0043516 | -0.0010907
45 | 64 | 4.7398 | 3.0334 | 7.9593e-09 | 0 | 0 | 0 | 0 | 0 | 1 | -90 | 90 | 0.064283 | 0.016232 | -0.064065 | -0.016093
64 | 62 | 0.25176 | 0.16113 | 4.2277e-10 | 0 | 0 | 0 | 0 | 0 | 1 | -90 | 90 | 0.059309 | 0.014901 | -0.059299 | -0.014895
48 | 49 | 0.59647 | 0.38174 | 1.0016e-09 | 0 | 0 | 0 | 0 | 0 | 1 | -90 | 90 | -0.094114 | -0.023896 | 0.094172 | 0.023933
48 | 117 | 1.8814 | 1.2041 | 3.1594e-09 | 0 | 0 | 0 | 0 | 0 | 1 | -90 | 90 | 0.094114 | 0.023896 | -0.093931 | -0.023779
49 | 55 | 0.77274 | 0.49456 | 2.5953e-09 | 0 | 0 | 0 | 0 | 0 | 1 | -90 | 90 | -0.094172 | -0.023933 | 0.094248 | 0.023981
117 | 116 | 2.0286 | 1.2983 | 3.4066e-09 | 0 | 0 | 0 | 0 | 0 | 1 | -90 | 90 | 0.09085 | 0.023007 | -0.090665 | -0.022889
55 | 54 | 0.48885 | 0.31286 | 2.4627e-09 | 0 | 0 | 0 | 0 | 0 | 1 | -90 | 90 | -0.10015 | -0.025461 | 0.10021 | 0.025495
29 | 30 | 1.8308 | 1.1717 | 3.0744e-09 | 0 | 0 | 0 | 0 | 0 | 1 | -90 | 90 | 0.019948 | 0.0050026 | -0.01994 | -0.0049979
100 | 89 | 0.14147 | 0.090539 | 2.3756e-10 | 0 | 0 | 0 | 0 | 0 | 1 | -90 | 90 | 0.039509 | 0.0099119 | -0.039506 | -0.0099104
32 | 30 | 1.9863 | 1.2712 | 3.3355e-09 | 0 | 0 | 0 | 0 | 0 | 1 | -90 | 90 | -0.010292 | -0.0025795 | 0.010295 | 0.0025806
96 | 98 | 0.29148 | 0.18655 | 1.4684e-09 | 0 | 0 | 0 | 0 | 0 | 1 | -90 | 90 | 0.26179 | 0.067194 | -0.26157 | -0.067055
93 | 131 | 2.0465 | 1.3097 | 3.4366e-09 | 0 | 0 | 0 | 0 | 0 | 1 | -90 | 90 | 0.014878 | 0.0037305 | -0.014873 | -0.0037277
104 | 103 | 3.2159 | 2.0582 | 5.4004e-09 | 0 | 0 | 0 | 0 | 0 | 1 | -90 | 90 | -0.013214 | -0.0033109 | 0.01322 | 0.0033144
125 | 132 | 0.63602 | 0.40705 | 1.068e-09 | 0 | 0 | 0 | 0 | 0 | 1 | -90 | 90 | 0.00028597 | 7.1574e-05 | -0.00028597 | -7.1675e-05
62 | 65 | 0.59488 | 0.38072 | 9.9896e-10 | 0 | 0 | 0 | 0 | 0 | 1 | -90 | 90 | 0.016137 | 0.0040453 | -0.016135 | -0.0040443
62 | 60 | 2.5178 | 1.6114 | 4.2281e-09 | 0 | 0 | 0 | 0 | 0 | 1 | -90 | 90 | 0.043162 | 0.01085 | -0.043109 | -0.010816
149 | 124 | 1.3568 | 0.86834 | 2.2784e-09 | 0 | 0 | 0 | 0 | 0 | 1 | -90 | 90 | -0.003709 | -0.00092962 | 0.0037092 | 0.00092954
124 | 150 | 0.71939 | 0.46041 | 1.2081e-09 | 0 | 0 | 0 | 0 | 0 | 1 | -90 | 90 | -0.0037093 | -0.00092954 | 0.0037094 | 0.00092949
150 | 151 | 0.90785 | 0.58102 | 1.5245e-09 | 0 | 0 | 0 | 0 | 0 | 1 | -90 | 90 | -0.010959 | -0.0027466 | 0.01096 | 0.0027472
116 | 118 | 0.73213 | 0.46856 | 1.2294e-09 | 0 | 0 | 0 | 0 | 0 | 1 | -90 | 90 | 0.088192 | 0.022269 | -0.088129 | -0.022229
153 | 152 | 2.1162 | 1.3544 | 3.5537e-09 | 0 | 0 | 0 | 0 | 0 | 1 | -90 | 90 | -0.012416 | -0.0031119 | 0.01242 | 0.0031139
152 | 151 | 2.2598 | 1.4462 | 3.7948e-09 | 0 | 0 | 0 | 0 | 0 | 1 | -90 | 90 | 0.014677 | 0.0036804 | -0.014671 | -0.0036773
152 | 119 | 0.29117 | 0.18635 | 4.8896e-10 | 0 | 0 | 0 | 0 | 0 | 1 | -90 | 90 | -0.027097 | -0.0067943 | 0.027099 | 0.0067958
102 | 103 | 3.0446 | 1.9485 | 5.1126e-09 | 0 | 0 | 0 | 0 | 0 | 1 | -90 | 90 | 0.017732 | 0.0044489 | -0.017721 | -0.0044425
60 | 61 | 1.4255 | 0.91231 | 2.3938e-09 | 0 | 0 | 0 | 0 | 0 | 1 | -90 | 90 | 0.033827 | 0.00849 | -0.033809 | -0.0084785
61 | 63 | 1.2609 | 0.80697 | 2.1174e-09 | 0 | 0 | 0 | 0 | 0 | 1 | -90 | 90 | 0.026055 | 0.0065352 | -0.026046 | -0.0065292
63 | 66 | 0.43124 | 0.27599 | 7.2417e-10 | 0 | 0 | 0 | 0 | 0 | 1 | -90 | 90 | 0.017011 | 0.0042647 | -0.01701 | -0.0042638
65 | 135 | 2.8642 | 1.8331 | 4.8097e-09 | 0 | 0 | 0 | 0 | 0 | 1 | -90 | 90 | 0.011428 | 0.0028643 | -0.011424 | -0.0028621
66 | 67 | 1.9678 | 1.2594 | 3.3045e-09 | 0 | 0 | 0 | 0 | 0 | 1 | -90 | 90 | 0.0092903 | 0.002329 | -0.0092884 | -0.0023281
135 | 136 | 2.3954 | 1.5331 | 4.0226e-09 | 0 | 0 | 0 | 0 | 0 | 1 | -90 | 90 | 0.0077441 | 0.0019399 | -0.0077425 | -0.0019392
136 | 137 | 1.3079 | 0.83705 | 2.1963e-09 | 0 | 0 | 0 | 0 | 0 | 1 | -90 | 90 | 0.006699 | 0.0016789 | -0.0066983 | -0.0016787
136 | 138 | 5.6753 | 3.6322 | 9.5304e-09 | 0 | 0 | 0 | 0 | 0 | 1 | -90 | 90 | 0.0010435 | 0.0002603 | -0.0010434 | -0.00026115
71 | 72 | 2.5226 | 1.6145 | 4.2361e-09 | 0 | 0 | 0 | 0 | 0 | 1 | -90 | 90 | 0.0092148 | 0.0023102 | -0.0092124 | -0.002309
71 | 73 | 2.4898 | 1.5935 | 4.181e-09 | 0 | 0 | 0 | 0 | 0 | 1 | -90 | 90 | -0.013822 | -0.003465 | 0.013828 | 0.003468
72 | 74 | 0.30251 | 0.1936 | 5.0799e-10 | 0 | 0 | 0 | 0 | 0 | 1 | -90 | 90 | 0.0052391 | 0.0013131 | -0.005239 | -0.0013131
73 | 75 | 0.25082 | 0.16052 | 4.2119e-10 | 0 | 0 | 0 | 0 | 0 | 1 | -90 | 90 | -0.014964 | -0.0037528 | 0.014964 | 0.0037531
75 | 79 | 1.1905 | 0.76195 | 1.9992e-09 | 0 | 0 | 0 | 0 | 0 | 1 | -90 | 90 | -0.031736 | -0.0079617 | 0.031749 | 0.0079702
75 | 76 | 1.1436 | 0.73191 | 1.9204e-09 | 0 | 0 | 0 | 0 | 0 | 1 | -90 | 90 | 0.016771 | 0.0042086 | -0.016768 | -0.0042065
79 | 105 | 5.1401 | 3.2897 | 8.6316e-09 | 0 | 0 | 0 | 0 | 0 | 1 | -90 | 90 | -0.032885 | -0.0082548 | 0.032948 | 0.008294
76 | 77 | 0.3429 | 0.21946 | 5.7582e-10 | 0 | 0 | 0 | 0 | 0 | 1 | -90 | 90 | 0.015893 | 0.0039872 | -0.015892 | -0.0039866
105 | 106 | 2.2544 | 1.4428 | 3.7857e-09 | 0 | 0 | 0 | 0 | 0 | 1 | -90 | 90 | 0.0025564 | 0.00064045 | -0.0025563 | -0.0006407
105 | 84 | 0.73461 | 0.47015 | 1.2336e-09 | 0 | 0 | 0 | 0 | 0 | 1 | -90 | 90 | -0.035504 | -0.0089344 | 0.035515 | 0.0089409
77 | 78 | 1.7843 | 1.142 | 2.9964e-09 | 0 | 0 | 0 | 0 | 0 | 1 | -90 | 90 | 0.015019 | 0.0037679 | -0.015014 | -0.0037652
78 | 92 | 2.6045 | 1.6669 | 4.3737e-09 | 0 | 0 | 0 | 0 | 0 | 1 | -90 | 90 | 0.012896 | 0.0032342 | -0.012891 | -0.0032315
92 | 90 | 2.7518 | 1.7611 | 4.621e-09 | 0 | 0 | 0 | 0 | 0 | 1 | -90 | 90 | 0.0090196 | 0.0022612 | -0.0090171 | -0.00226
90 | 91 | 2.6809 | 1.7158 | 4.5019e-09 | 0 | 0 | 0 | 0 | 0 | 1 | -90 | 90 | 0.0056124 | 0.0014067 | -0.0056114 | -0.0014065
84 | 120 | 1.6595 | 1.0621 | 2.7867e-09 | 0 | 0 | 0 | 0 | 0 | 1 | -90 | 90 | -0.052426 | -0.013183 | 0.052477 | 0.013215
84 | 82 | 2.103 | 1.3459 | 3.5315e-09 | 0 | 0 | 0 | 0 | 0 | 1 | -90 | 90 | 0.016911 | 0.0042423 | -0.016904 | -0.0042383
80 | 81 | 1.6161 | 1.0343 | 2.7139e-09 | 0 | 0 | 0 | 0 | 0 | 1 | -90 | 90 | 0.01341 | 0.0033619 | -0.013406 | -0.00336
80 | 82 | 0.54235 | 0.3471 | 9.1075e-10 | 0 | 0 | 0 | 0 | 0 | 1 | -90 | 90 | -0.015485 | -0.003882 | 0.015486 | 0.0038829
81 | 83 | 0.049192 | 0.031483 | 8.2606e-11 | 0 | 0 | 0 | 0 | 0 | 1 | -90 | 90 | 0.010827 | 0.0027136 | -0.010827 | -0.0027135
83 | 108 | 0.89762 | 0.57448 | 1.5073e-09 | 0 | 0 | 0 | 0 | 0 | 1 | -90 | 90 | 0.0065604 | 0.0016442 | -0.0065599 | -0.001644
108 | 115 | 1.5608 | 0.99889 | 2.6209e-09 | 0 | 0 | 0 | 0 | 0 | 1 | -90 | 90 | 0.0039809 | 0.00099763 | -0.0039806 | -0.0009977
120 | 154 | 0.54292 | 0.34747 | 9.1171e-10 | 0 | 0 | 0 | 0 | 0 | 1 | -90 | 90 | -0.055031 | -0.013856 | 0.055049 | 0.013867
154 | 119 | 1.7498 | 1.1199 | 2.9385e-09 | 0 | 0 | 0 | 0 | 0 | 1 | -90 | 90 | -0.058385 | -0.014703 | 0.058452 | 0.014746
85 | 86 | 0.48752 | 0.31201 | 8.1867e-10 | 0 | 0 | 0 | 0 | 0 | 1 | -90 | 90 | 0.026738 | 0.0067052 | -0.026734 | -0.0067029
85 | 87 | 1.189 | 0.76096 | 1.9967e-09 | 0 | 0 | 0 | 0 | 0 | 1 | -90 | 90 | -0.028491 | -0.0071446 | 0.028501 | 0.007151
86 | 88 | 0.68285 | 0.43702 | 1.1467e-09 | 0 | 0 | 0 | 0 | 0 | 1 | -90 | 90 | 0.024981 | 0.0062636 | -0.024977 | -0.0062608
87 | 89 | 0.35006 | 0.22404 | 5.8785e-10 | 0 | 0 | 0 | 0 | 0 | 1 | -90 | 90 | -0.030249 | -0.007589 | 0.030252 | 0.0075911
88 | 126 | 0.5179 | 0.33146 | 8.697e-10 | 0 | 0 | 0 | 0 | 0 | 1 | -90 | 90 | 0.015784 | 0.0039568 | -0.015782 | -0.003956
126 | 127 | 0.48467 | 0.31019 | 8.1389e-10 | 0 | 0 | 0 | 0 | 0 | 1 | -90 | 90 | 0.014062 | 0.0035247 | -0.014061 | -0.0035242
127 | 128 | 0.51205 | 0.32771 | 8.5987e-10 | 0 | 0 | 0 | 0 | 0 | 1 | -90 | 90 | 0.012339 | 0.0030927 | -0.012338 | -0.0030922
131 | 112 | 1.6216 | 1.0378 | 2.7231e-09 | 0 | 0 | 0 | 0 | 0 | 1 | -90 | 90 | 0.0094652 | 0.0023724 | -0.0094637 | -0.0023717
112 | 110 | 0.96393 | 0.61692 | 1.6187e-09 | 0 | 0 | 0 | 0 | 0 | 1 | -90 | 90 | 0.0073842 | 0.0018505 | -0.0073836 | -0.0018503
109 | 110 | 0.032327 | 0.020689 | 5.4285e-11 | 0 | 0 | 0 | 0 | 0 | 1 | -90 | 90 | -0.0057432 | -0.0014392 | 0.0057432 | 0.0014392
109 | 111 | 1.9134 | 1.2246 | 3.2131e-09 | 0 | 0 | 0 | 0 | 0 | 1 | -90 | 90 | 0.0041021 | 0.0010279 | -0.0041017 | -0.001028
118 | 119 | 1.3311 | 0.85188 | 2.2352e-09 | 0 | 0 | 0 | 0 | 0 | 1 | -90 | 90 | 0.085659 | 0.02161 | -0.085551 | -0.021541
137 | 155 | 0.73445 | 0.47005 | 1.2333e-09 | 0 | 0 | 0 | 0 | 0 | 1 | -90 | 90 | 0.0031872 | 0.00079876 | -0.0031871 | -0.00079882
137 | 156 | 0.70133 | 0.44885 | 1.1777e-09 | 0 | 0 | 0 | 0 | 0 | 1 | -90 | 90 | 0.0035111 | 0.00087998 | -0.0035111 | -0.00088002
138 | 148 | 2.4617 | 1.5755 | 4.1338e-09 | 0 | 0 | 0 | 0 | 0 | 1 | -90 | 90 | 0.0010434 | 0.00026115 | -0.0010434 | -0.00026153
142 | 146 | 3.7606 | 2.4068 | 6.3151e-09 | 0 | 0 | 0 | 0 | 0 | 1 | -90 | 90 | 0.0023507 | 0.00058861 | -0.0023505 | -0.00058909