## bus_data
BUS_I | BUS_TYPE | Pd | Qd | Gs | Bs | area | Vm | Va | baseKV | zone | Vmax | Vmin
1 | 1 | 0.0031141 | 0.00078046 | 0 | 0 | 1 | 0.98254 | -0.33735 | 0.4 | 1 | 1.1 | 0.9
2 | 1 | 0 | 0 | 0 | 0 | 1 | 0.98319 | -0.32453 | 0.4 | 1 | 1.1 | 0.9
3 | 1 | 0.0015794 | 0.00039584 | 0 | 0 | 1 | 0.98389 | -0.31093 | 0.4 | 1 | 1.1 | 0.9
5 | 1 | 0 | 0 | 0 | 0 | 1 | 0.9851 | -0.28708 | 0.4 | 1 | 1.1 | 0.9
6 | 1 | 0 | 0 | 0 | 0 | 1 | 0.98801 | -0.23038 | 0.4 | 1 | 1.1 | 0.9
7 | 1 | 0.0065076 | 0.001631 | 0 | 0 | 1 | 0.98504 | -0.28829 | 0.4 | 1 | 1.1 | 0.9
29 | 1 | 0 | 0 | 0 | 0 | 1 | 0.99051 | -0.18035 | 0.4 | 1 | 1.1 | 0.9
30 | 1 | 0 | 0 | 0 | 0 | 1 | 0.99329 | -0.12748 | 0.4 | 1 | 1.1 | 0.9
11 | 1 | 0.0022819 | 0.00057189 | 0 | 0 | 1 | 0.98775 | -0.23339 | 0.4 | 1 | 1.1 | 0.9
31 | 1 | 0 | 0 | 0 | 0 | 1 | 0.99451 | -0.10477 | 0.4 | 1 | 1.1 | 0.9
90 | 1 | 0.0080284 | 0.0020121 | 0 | 0 | 1 | 0.99436 | -0.10784 | 0.4 | 1 | 1.1 | 0.9
88 | 1 | 0.0035475 | 0.00088908 | 0 | 0 | 1 | 0.99462 | -0.1027 | 0.4 | 1 | 1.1 | 0.9
28 | 1 | 0 | 0 | 0 | 0 | 1 | 0.99691 | -0.058583 | 0.4 | 1 | 1.1 | 0.9
69 | 1 | 0.0018531 | 0.00046444 | 0 | 0 | 1 | 0.99645 | -0.067353 | 0.4 | 1 | 1.1 | 0.9
59 | 1 | 0.0018024 | 0.00045173 | 0 | 0 | 1 | 0.99768 | -0.043965 | 0.4 | 1 | 1.1 | 0.9
68 | 1 | 0.0032631 | 0.00081782 | 0 | 0 | 1 | 0.99438 | -0.10662 | 0.4 | 1 | 1.1 | 0.9
22 | 1 | 0 | 0 | 0 | 0 | 1 | 0.99479 | -0.099537 | 0.4 | 1 | 1.1 | 0.9
42 | 1 | 0.0033147 | 0.00083074 | 0 | 0 | 1 | 0.99514 | -0.092657 | 0.4 | 1 | 1.1 | 0.9
89 | 1 | 0.003549 | 0.00088947 | 0 | 0 | 1 | 0.99471 | -0.10103 | 0.4 | 1 | 1.1 | 0.9
52 | 1 | 0 | 0 | 0 | 0 | 1 | 0.99309 | -0.13132 | 0.4 | 1 | 1.1 | 0.9
19 | 1 | 0 | 0 | 0 | 0 | 1 | 0.97688 | -0.44417 | 0.4 | 1 | 1.1 | 0.9
21 | 1 | 0.006433 | 0.0016123 | 0 | 0 | 1 | 0.97747 | -0.43268 | 0.4 | 1 | 1.1 | 0.9
18 | 1 | 0.0038734 | 0.00097076 | 0 | 0 | 1 | 0.97601 | -0.46133 | 0.4 | 1 | 1.1 | 0.9
84 | 1 | 0.0053591 | 0.0013431 | 0 | 0 | 1 | 0.98892 | -0.21271 | 0.4 | 1 | 1.1 | 0.9
51 | 1 | 0 | 0 | 0 | 0 | 1 | 0.98675 | -0.25485 | 0.4 | 1 | 1.1 | 0.9
78 | 1 | 0.0032124 | 0.00080511 | 0 | 0 | 1 | 0.98672 | -0.25547 | 0.4 | 1 | 1.1 | 0.9
45 | 1 | 0 | 0 | 0 | 0 | 1 | 0.98682 | -0.25344 | 0.4 | 1 | 1.1 | 0.9
83 | 1 | 0.0025023 | 0.00062714 | 0 | 0 | 1 | 0.98978 | -0.19598 | 0.4 | 1 | 1.1 | 0.9
8 | 1 | 0.0023595 | 0.00059135 | 0 | 0 | 1 | 0.98591 | -0.2688 | 0.4 | 1 | 1.1 | 0.9
9 | 1 | 0.0025981 | 0.00065114 | 0 | 0 | 1 | 0.9871 | -0.24591 | 0.4 | 1 | 1.1 | 0.9
10 | 1 | 0.0023607 | 0.00059164 | 0 | 0 | 1 | 0.98538 | -0.27895 | 0.4 | 1 | 1.1 | 0.9
12 | 1 | 0.0010372 | 0.00025994 | 0 | 0 | 1 | 0.98435 | -0.29882 | 0.4 | 1 | 1.1 | 0.9
34 | 1 | 0.0079363 | 0.001989 | 0 | 0 | 1 | 0.98237 | -0.33727 | 0.4 | 1 | 1.1 | 0.9
37 | 1 | 0.0028964 | 0.0007259 | 0 | 0 | 1 | 0.981 | -0.36384 | 0.4 | 1 | 1.1 | 0.9
13 | 1 | 0.0010968 | 0.0002749 | 0 | 0 | 1 | 0.99223 | -0.14784 | 0.4 | 1 | 1.1 | 0.9
14 | 1 | 0.0010951 | 0.00027447 | 0 | 0 | 1 | 0.99217 | -0.14907 | 0.4 | 1 | 1.1 | 0.9
15 | 1 | 0.0017266 | 0.00043273 | 0 | 0 | 1 | 0.99226 | -0.14738 | 0.4 | 1 | 1.1 | 0.9
16 | 1 | 0.002432 | 0.00060951 | 0 | 0 | 1 | 0.9921 | -0.1504 | 0.4 | 1 | 1.1 | 0.9
17 | 1 | 0.0033171 | 0.00083134 | 0 | 0 | 1 | 0.99275 | -0.13794 | 0.4 | 1 | 1.1 | 0.9
49 | 1 | 0.0030736 | 0.00077032 | 0 | 0 | 1 | 0.99196 | -0.15314 | 0.4 | 1 | 1.1 | 0.9
50 | 1 | 0.0011068 | 0.0002774 | 0 | 0 | 1 | 0.99194 | -0.15353 | 0.4 | 1 | 1.1 | 0.9
53 | 1 | 0.0015857 | 0.00039741 | 0 | 0 | 1 | 0.993 | -0.13305 | 0.4 | 1 | 1.1 | 0.9
20 | 1 | 0 | 0 | 0 | 0 | 1 | 0.97427 | -0.49544 | 0.4 | 1 | 1.1 | 0.9
32 | 1 | 0 | 0 | 0 | 0 | 1 | 0.97266 | -0.52731 | 0.4 | 1 | 1.1 | 0.9
36 | 1 | 0.0086368 | 0.0021646 | 0 | 0 | 1 | 0.97907 | -0.40155 | 0.4 | 1 | 1.1 | 0.9
23 | 1 | 0 | 0 | 0 | 0 | 1 | 0.98529 | -0.28328 | 0.4 | 1 | 1.1 | 0.9
27 | 1 | 0 | 0 | 0 | 0 | 1 | 0.98664 | -0.257 | 0.4 | 1 | 1.1 | 0.9
81 | 1 | 0 | 0 | 0 | 0 | 1 | 0.98525 | -0.28418 | 0.4 | 1 | 1.1 | 0.9
91 | 1 | 0.0058684 | 0.0014708 | 0 | 0 | 1 | 0.98523 | -0.28445 | 0.4 | 1 | 1.1 | 0.9
26 | 1 | 0 | 0 | 0 | 0 | 1 | 0.98711 | -0.24786 | 0.4 | 1 | 1.1 | 0.9
71 | 1 | 0.0029825 | 0.00074749 | 0 | 0 | 1 | 0.98757 | -0.23893 | 0.4 | 1 | 1.1 | 0.9
85 | 1 | 0.003405 | 0.00085336 | 0 | 0 | 1 | 0.98651 | -0.25958 | 0.4 | 1 | 1.1 | 0.9
33 | 1 | 0 | 0 | 0 | 0 | 1 | 0.97214 | -0.53744 | 0.4 | 1 | 1.1 | 0.9
65 | 1 | 0.0038836 | 0.00097333 | 0 | 0 | 1 | 0.972 | -0.54028 | 0.4 | 1 | 1.1 | 0.9
48 | 1 | 0 | 0 | 0 | 0 | 1 | 0.97194 | -0.54153 | 0.4 | 1 | 1.1 | 0.9
46 | 1 | 0.001298 | 0.00032531 | 0 | 0 | 1 | 0.97149 | -0.55036 | 0.4 | 1 | 1.1 | 0.9
35 | 1 | 0.0027127 | 0.00067987 | 0 | 0 | 1 | 0.98099 | -0.36398 | 0.4 | 1 | 1.1 | 0.9
40 | 1 | 0.0021561 | 0.00054038 | 0 | 0 | 1 | 0.99546 | -0.08656 | 0.4 | 1 | 1.1 | 0.9
80 | 1 | 0.0030036 | 0.00075278 | 0 | 0 | 1 | 0.98516 | -0.28595 | 0.4 | 1 | 1.1 | 0.9
67 | 1 | 0.0032818 | 0.00082249 | 0 | 0 | 1 | 0.9708 | -0.56404 | 0.4 | 1 | 1.1 | 0.9
66 | 1 | 0.0033027 | 0.00082773 | 0 | 0 | 1 | 0.97081 | -0.56372 | 0.4 | 1 | 1.1 | 0.9
47 | 1 | 0.0066135 | 0.0016575 | 0 | 0 | 1 | 0.97133 | -0.55346 | 0.4 | 1 | 1.1 | 0.9
44 | 1 | 0.003041 | 0.00076216 | 0 | 0 | 1 | 0.98665 | -0.2568 | 0.4 | 1 | 1.1 | 0.9
70 | 1 | 0.002984 | 0.00074785 | 0 | 0 | 1 | 0.98788 | -0.23284 | 0.4 | 1 | 1.1 | 0.9
86 | 1 | 0.0031141 | 0.00078048 | 0 | 0 | 1 | 0.9865 | -0.2598 | 0.4 | 1 | 1.1 | 0.9
41 | 1 | 0.0018041 | 0.00045216 | 0 | 0 | 1 | 0.99603 | -0.075423 | 0.4 | 1 | 1.1 | 0.9
57 | 1 | 0 | 0 | 0 | 0 | 1 | 0.99843 | -0.0298 | 0.4 | 1 | 1.1 | 0.9
63 | 1 | 0.0033023 | 0.00082764 | 0 | 0 | 1 | 0.97152 | -0.5498 | 0.4 | 1 | 1.1 | 0.9
92 | 1 | 0.003693 | 0.00092556 | 0 | 0 | 1 | 0.97148 | -0.55063 | 0.4 | 1 | 1.1 | 0.9
38 | 1 | 0.0018048 | 0.00045233 | 0 | 0 | 1 | 0.99557 | -0.084461 | 0.4 | 1 | 1.1 | 0.9
39 | 1 | 0.0018533 | 0.00046449 | 0 | 0 | 1 | 0.99591 | -0.077891 | 0.4 | 1 | 1.1 | 0.9
43 | 1 | 0.0031584 | 0.00079156 | 0 | 0 | 1 | 0.98663 | -0.25719 | 0.4 | 1 | 1.1 | 0.9
87 | 1 | 0.002689 | 0.00067394 | 0 | 0 | 1 | 0.99192 | -0.15385 | 0.4 | 1 | 1.1 | 0.9
77 | 1 | 0.0032116 | 0.00080491 | 0 | 0 | 1 | 0.98666 | -0.25666 | 0.4 | 1 | 1.1 | 0.9
54 | 1 | 0.0045501 | 0.0011404 | 0 | 0 | 1 | 0.99295 | -0.13389 | 0.4 | 1 | 1.1 | 0.9
55 | 3 | 0.0039367 | 0.00098664 | 0 | 0 | 1 | 1 | 0 | 0.4 | 1 | 1.1 | 0.9
56 | 1 | 0.0038542 | 0.00096596 | 0 | 0 | 1 | 0.99442 | -0.10644 | 0.4 | 1 | 1.1 | 0.9
58 | 1 | 0.0044432 | 0.0011136 | 0 | 0 | 1 | 0.99176 | -0.15765 | 0.4 | 1 | 1.1 | 0.9
60 | 1 | 0.0036308 | 0.00090996 | 0 | 0 | 1 | 0.99827 | -0.032768 | 0.4 | 1 | 1.1 | 0.9
76 | 1 | 0 | 0 | 0 | 0 | 1 | 0.99058 | -0.18059 | 0.4 | 1 | 1.1 | 0.9
75 | 1 | 0.0037508 | 0.00094004 | 0 | 0 | 1 | 0.99041 | -0.18385 | 0.4 | 1 | 1.1 | 0.9
61 | 1 | 0.003282 | 0.00082254 | 0 | 0 | 1 | 0.9714 | -0.55217 | 0.4 | 1 | 1.1 | 0.9
62 | 1 | 0.003301 | 0.00082731 | 0 | 0 | 1 | 0.97102 | -0.55967 | 0.4 | 1 | 1.1 | 0.9
64 | 1 | 0.0032832 | 0.00082285 | 0 | 0 | 1 | 0.97096 | -0.56076 | 0.4 | 1 | 1.1 | 0.9
72 | 1 | 0.0029819 | 0.00074733 | 0 | 0 | 1 | 0.98822 | -0.22622 | 0.4 | 1 | 1.1 | 0.9
73 | 1 | 0 | 0 | 0 | 0 | 1 | 0.98895 | -0.2121 | 0.4 | 1 | 1.1 | 0.9
74 | 1 | 0.0042414 | 0.001063 | 0 | 0 | 1 | 0.98969 | -0.19772 | 0.4 | 1 | 1.1 | 0.9
79 | 1 | 0.0032091 | 0.00080428 | 0 | 0 | 1 | 0.9866 | -0.2577 | 0.4 | 1 | 1.1 | 0.9

## generator_data
GEN_BUS | PG | QG | QMAX | QMIN | VG | MBASE | GEN_STATUS | PMAX | PMIN
55 | 0.22 | 0.056222 | 10 | -10 | 1 | 100 | 1 | 10 | 0

## branch_data
F_BUS | T_BUS | BR_R | BR_X | BR_B | RATE_A | RATE_B | RATE_C | TAP | SHIFT | BR_STATUS | ANGMIN | ANGMAX | P_in | Q_in | P_out | Q_out
1 | 2 | 17.8032 | 11.394 | 2.9896e-08 | 0 | 0 | 0 | 0 | 0 | 1 | -90 | 90 | -0.0031141 | -0.00078047 | 0.003116 | 0.0007788
2 | 3 | 18.8693 | 12.0764 | 3.1687e-08 | 0 | 0 | 0 | 0 | 0 | 1 | -90 | 90 | -0.003116 | -0.00077879 | 0.003118 | 0.00077702
3 | 5 | 21.9809 | 14.0678 | 3.6912e-08 | 0 | 0 | 0 | 0 | 0 | 1 | -90 | 90 | -0.0046974 | -0.0011729 | 0.0047027 | 0.0011727
5 | 6 | 22.0296 | 14.099 | 3.6994e-08 | 0 | 0 | 0 | 0 | 0 | 1 | -90 | 90 | -0.011211 | -0.0028037 | 0.011241 | 0.0028195
5 | 7 | 0.8053 | 0.51539 | 1.3523e-09 | 0 | 0 | 0 | 0 | 0 | 1 | -90 | 90 | 0.0065079 | 0.0016311 | -0.0065075 | -0.001631
6 | 84 | 6.8866 | 4.4074 | 1.1564e-08 | 0 | 0 | 0 | 0 | 0 | 1 | -90 | 90 | -0.011241 | -0.0028195 | 0.01125 | 0.0028245
29 | 30 | 2.9742 | 1.9035 | 4.9945e-09 | 0 | 0 | 0 | 0 | 0 | 1 | -90 | 90 | -0.079379 | -0.020278 | 0.079583 | 0.020408
29 | 11 | 2.9673 | 1.8991 | 4.9829e-09 | 0 | 0 | 0 | 0 | 0 | 1 | -90 | 90 | 0.079379 | 0.020278 | -0.079176 | -0.020149
30 | 52 | 0.74977 | 0.47985 | 1.2591e-09 | 0 | 0 | 0 | 0 | 0 | 1 | -90 | 90 | 0.022691 | 0.0056922 | -0.022687 | -0.0056897
30 | 68 | 0.91348 | 0.58463 | 1.534e-09 | 0 | 0 | 0 | 0 | 0 | 1 | -90 | 90 | -0.10227 | -0.0261 | 0.10238 | 0.026166
11 | 9 | 0.7187 | 0.45997 | 1.2069e-09 | 0 | 0 | 0 | 0 | 0 | 1 | -90 | 90 | 0.076894 | 0.019577 | -0.076848 | -0.019547
31 | 90 | 1.6934 | 1.0837 | 2.8436e-09 | 0 | 0 | 0 | 0 | 0 | 1 | -90 | 90 | 0.0080296 | 0.0020126 | -0.0080284 | -0.0020121
31 | 88 | 1.1437 | 0.73194 | 1.9205e-09 | 0 | 0 | 0 | 0 | 0 | 1 | -90 | 90 | -0.0080296 | -0.0020126 | 0.0080304 | 0.0020129
88 | 89 | 0.64068 | 0.41004 | 1.0759e-09 | 0 | 0 | 0 | 0 | 0 | 1 | -90 | 90 | -0.011578 | -0.002902 | 0.011579 | 0.0029025
28 | 69 | 1.3988 | 0.89526 | 2.349e-09 | 0 | 0 | 0 | 0 | 0 | 1 | -90 | 90 | 0.027959 | 0.0070238 | -0.027947 | -0.0070166
28 | 59 | 0.49275 | 0.31536 | 1.6549e-09 | 0 | 0 | 0 | 0 | 0 | 1 | -90 | 90 | -0.13385 | -0.034164 | 0.13394 | 0.034224
28 | 68 | 2.0459 | 1.3094 | 6.8713e-09 | 0 | 0 | 0 | 0 | 0 | 1 | -90 | 90 | 0.10589 | 0.02714 | -0.10564 | -0.026983
69 | 41 | 1.3776 | 0.88169 | 2.3134e-09 | 0 | 0 | 0 | 0 | 0 | 1 | -90 | 90 | 0.026094 | 0.0065521 | -0.026084 | -0.0065459
59 | 57 | 0.47178 | 0.30194 | 1.5845e-09 | 0 | 0 | 0 | 0 | 0 | 1 | -90 | 90 | -0.13574 | -0.034676 | 0.13584 | 0.034736
22 | 42 | 2.0181 | 1.2916 | 3.389e-09 | 0 | 0 | 0 | 0 | 0 | 1 | -90 | 90 | -0.015129 | -0.0037926 | 0.015134 | 0.0037954
22 | 89 | 0.43672 | 0.2795 | 7.3338e-10 | 0 | 0 | 0 | 0 | 0 | 1 | -90 | 90 | 0.015129 | 0.0037926 | -0.015128 | -0.0037919
42 | 40 | 1.468 | 0.93951 | 2.4651e-09 | 0 | 0 | 0 | 0 | 0 | 1 | -90 | 90 | -0.018449 | -0.0046261 | 0.018454 | 0.0046293
52 | 53 | 1.2459 | 0.79735 | 2.0921e-09 | 0 | 0 | 0 | 0 | 0 | 1 | -90 | 90 | 0.0061365 | 0.0015379 | -0.0061359 | -0.0015378
52 | 17 | 1.7664 | 1.1305 | 2.9663e-09 | 0 | 0 | 0 | 0 | 0 | 1 | -90 | 90 | 0.016551 | 0.0041518 | -0.016546 | -0.0041488
19 | 21 | 1.2568 | 0.80434 | 2.1105e-09 | 0 | 0 | 0 | 0 | 0 | 1 | -90 | 90 | -0.039303 | -0.0099166 | 0.039324 | 0.0099302
19 | 18 | 1.874 | 1.1994 | 3.147e-09 | 0 | 0 | 0 | 0 | 0 | 1 | -90 | 90 | 0.039303 | 0.0099166 | -0.03927 | -0.0098963
21 | 36 | 2.9304 | 1.8755 | 4.921e-09 | 0 | 0 | 0 | 0 | 0 | 1 | -90 | 90 | -0.045757 | -0.011542 | 0.045825 | 0.011586
18 | 20 | 4.124 | 2.6394 | 6.9253e-09 | 0 | 0 | 0 | 0 | 0 | 1 | -90 | 90 | 0.035397 | 0.0089255 | -0.035339 | -0.0088893
84 | 83 | 4.4213 | 2.8297 | 7.4246e-09 | 0 | 0 | 0 | 0 | 0 | 1 | -90 | 90 | -0.016609 | -0.0041676 | 0.016623 | 0.0041753
51 | 78 | 0.2782 | 0.17805 | 4.6718e-10 | 0 | 0 | 0 | 0 | 0 | 1 | -90 | 90 | 0.009634 | 0.0024144 | -0.0096337 | -0.0024143
51 | 45 | 0.64039 | 0.40985 | 1.0754e-09 | 0 | 0 | 0 | 0 | 0 | 1 | -90 | 90 | -0.009634 | -0.0024144 | 0.0096346 | 0.0024147
78 | 77 | 0.80916 | 0.51786 | 1.3588e-09 | 0 | 0 | 0 | 0 | 0 | 1 | -90 | 90 | 0.0064212 | 0.0016092 | -0.0064209 | -0.0016091
45 | 44 | 2.3666 | 1.5146 | 3.9742e-09 | 0 | 0 | 0 | 0 | 0 | 1 | -90 | 90 | 0.0062004 | 0.0015539 | -0.0061994 | -0.0015537
45 | 26 | 1.538 | 0.9843 | 2.5827e-09 | 0 | 0 | 0 | 0 | 0 | 1 | -90 | 90 | -0.015835 | -0.0039687 | 0.015839 | 0.0039711
83 | 76 | 3.5408 | 2.2661 | 5.946e-09 | 0 | 0 | 0 | 0 | 0 | 1 | -90 | 90 | -0.019125 | -0.0048025 | 0.019139 | 0.0048109
8 | 9 | 1.3583 | 0.86934 | 2.281e-09 | 0 | 0 | 0 | 0 | 0 | 1 | -90 | 90 | -0.074168 | -0.018844 | 0.07425 | 0.018896
8 | 10 | 0.62109 | 0.3975 | 1.043e-09 | 0 | 0 | 0 | 0 | 0 | 1 | -90 | 90 | 0.071808 | 0.018253 | -0.071773 | -0.01823
10 | 12 | 1.2562 | 0.80399 | 2.1096e-09 | 0 | 0 | 0 | 0 | 0 | 1 | -90 | 90 | 0.069413 | 0.017639 | -0.069346 | -0.017596
12 | 34 | 2.4597 | 1.5742 | 4.1305e-09 | 0 | 0 | 0 | 0 | 0 | 1 | -90 | 90 | 0.068309 | 0.017337 | -0.068183 | -0.017256
34 | 37 | 1.919 | 1.2281 | 3.2224e-09 | 0 | 0 | 0 | 0 | 0 | 1 | -90 | 90 | 0.060247 | 0.015267 | -0.06017 | -0.015219
37 | 35 | 0.01049 | 0.0067134 | 1.7615e-11 | 0 | 0 | 0 | 0 | 0 | 1 | -90 | 90 | 0.057273 | 0.014493 | -0.057273 | -0.014492
13 | 14 | 0.51897 | 0.33214 | 8.715e-10 | 0 | 0 | 0 | 0 | 0 | 1 | -90 | 90 | 0.010399 | 0.0026064 | -0.010398 | -0.0026061
13 | 15 | 0.17622 | 0.11278 | 2.9592e-10 | 0 | 0 | 0 | 0 | 0 | 1 | -90 | 90 | -0.011496 | -0.0028813 | 0.011496 | 0.0028814
14 | 16 | 0.6343 | 0.40595 | 1.0652e-09 | 0 | 0 | 0 | 0 | 0 | 1 | -90 | 90 | 0.0093031 | 0.0023316 | -0.0093025 | -0.0023314
15 | 17 | 3.155 | 2.0192 | 5.2982e-09 | 0 | 0 | 0 | 0 | 0 | 1 | -90 | 90 | -0.013223 | -0.0033142 | 0.013228 | 0.0033175
16 | 49 | 1.7554 | 1.1235 | 2.9478e-09 | 0 | 0 | 0 | 0 | 0 | 1 | -90 | 90 | 0.0068705 | 0.0017219 | -0.0068696 | -0.0017216
49 | 50 | 0.45498 | 0.29119 | 7.6403e-10 | 0 | 0 | 0 | 0 | 0 | 1 | -90 | 90 | 0.003796 | 0.00095125 | -0.0037959 | -0.00095128
50 | 87 | 0.53309 | 0.34118 | 8.952e-10 | 0 | 0 | 0 | 0 | 0 | 1 | -90 | 90 | 0.0026891 | 0.00067388 | -0.002689 | -0.00067394
53 | 54 | 0.81136 | 0.51927 | 1.3625e-09 | 0 | 0 | 0 | 0 | 0 | 1 | -90 | 90 | 0.0045503 | 0.0011403 | -0.0045501 | -0.0011404
20 | 32 | 3.8399 | 2.4576 | 6.4483e-09 | 0 | 0 | 0 | 0 | 0 | 1 | -90 | 90 | 0.035339 | 0.0088894 | -0.035286 | -0.0088556
32 | 33 | 3.698 | 2.3667 | 6.2099e-09 | 0 | 0 | 0 | 0 | 0 | 1 | -90 | 90 | 0.011618 | 0.0029129 | -0.011612 | -0.0029099
32 | 65 | 2.3242 | 1.4875 | 3.9029e-09 | 0 | 0 | 0 | 0 | 0 | 1 | -90 | 90 | 0.023667 | 0.0059428 | -0.023653 | -0.0059338
36 | 35 | 2.9839 | 1.9097 | 5.0108e-09 | 0 | 0 | 0 | 0 | 0 | 1 | -90 | 90 | -0.054462 | -0.01375 | 0.05456 | 0.013813
23 | 27 | 12.9008 | 8.2565 | 2.1664e-08 | 0 | 0 | 0 | 0 | 0 | 1 | -90 | 90 | -0.0088727 | -0.0022232 | 0.0088838 | 0.0022282
23 | 81 | 1.3119 | 0.8396 | 2.203e-09 | 0 | 0 | 0 | 0 | 0 | 1 | -90 | 90 | 0.003004 | 0.0007524 | -0.0030039 | -0.00075253
23 | 91 | 0.86602 | 0.55425 | 1.4543e-09 | 0 | 0 | 0 | 0 | 0 | 1 | -90 | 90 | 0.0058687 | 0.0014708 | -0.0058684 | -0.0014708
27 | 85 | 1.7294 | 1.1068 | 2.9041e-09 | 0 | 0 | 0 | 0 | 0 | 1 | -90 | 90 | 0.0065199 | 0.0016341 | -0.0065191 | -0.0016338
27 | 26 | 2.5894 | 1.6572 | 4.3484e-09 | 0 | 0 | 0 | 0 | 0 | 1 | -90 | 90 | -0.015404 | -0.0038623 | 0.01541 | 0.0038662
81 | 80 | 2.5534 | 1.6341 | 4.2878e-09 | 0 | 0 | 0 | 0 | 0 | 1 | -90 | 90 | 0.0030039 | 0.00075253 | -0.0030036 | -0.00075278
26 | 71 | 1.2498 | 0.79984 | 2.0987e-09 | 0 | 0 | 0 | 0 | 0 | 1 | -90 | 90 | -0.03125 | -0.0078373 | 0.031263 | 0.0078456
71 | 70 | 0.77818 | 0.49804 | 1.3068e-09 | 0 | 0 | 0 | 0 | 0 | 1 | -90 | 90 | -0.034246 | -0.0085931 | 0.034255 | 0.0085993
85 | 86 | 0.31354 | 0.20066 | 5.2651e-10 | 0 | 0 | 0 | 0 | 0 | 1 | -90 | 90 | 0.0031142 | 0.00078045 | -0.0031141 | -0.00078048
33 | 48 | 4.6823 | 2.9966 | 7.8628e-09 | 0 | 0 | 0 | 0 | 0 | 1 | -90 | 90 | 0.0036952 | 0.00092469 | -0.0036945 | -0.00092497
33 | 46 | 6.9076 | 4.4208 | 1.16e-08 | 0 | 0 | 0 | 0 | 0 | 1 | -90 | 90 | 0.0079171 | 0.0019852 | -0.0079123 | -0.0019832
65 | 63 | 2.0413 | 1.3064 | 3.4279e-09 | 0 | 0 | 0 | 0 | 0 | 1 | -90 | 90 | 0.019769 | 0.0049604 | -0.01976 | -0.004955
48 | 92 | 10.415 | 6.6656 | 1.749e-08 | 0 | 0 | 0 | 0 | 0 | 1 | -90 | 90 | 0.0036945 | 0.00092497 | -0.0036929 | -0.0009256
46 | 47 | 1.9835 | 1.2694 | 3.3308e-09 | 0 | 0 | 0 | 0 | 0 | 1 | -90 | 90 | 0.0066143 | 0.0016579 | -0.0066133 | -0.0016576
40 | 38 | 0.45247 | 0.28958 | 7.5982e-10 | 0 | 0 | 0 | 0 | 0 | 1 | -90 | 90 | -0.02061 | -0.0051697 | 0.020612 | 0.0051709
67 | 66 | 0.41139 | 0.26329 | 6.9084e-10 | 0 | 0 | 0 | 0 | 0 | 1 | -90 | 90 | -0.0032817 | -0.00082253 | 0.0032817 | 0.0008225
66 | 64 | 1.8983 | 1.2149 | 3.1878e-09 | 0 | 0 | 0 | 0 | 0 | 1 | -90 | 90 | -0.0065843 | -0.0016503 | 0.0065852 | 0.0016506
44 | 43 | 0.53601 | 0.34304 | 9.001e-10 | 0 | 0 | 0 | 0 | 0 | 1 | -90 | 90 | 0.0031584 | 0.00079152 | -0.0031584 | -0.00079157
70 | 72 | 0.77806 | 0.49796 | 1.3066e-09 | 0 | 0 | 0 | 0 | 0 | 1 | -90 | 90 | -0.037239 | -0.0093472 | 0.037251 | 0.0093545
41 | 39 | 0.45234 | 0.2895 | 7.596e-10 | 0 | 0 | 0 | 0 | 0 | 1 | -90 | 90 | 0.02428 | 0.0060938 | -0.024277 | -0.006092
57 | 60 | 3.6512 | 2.3368 | 6.1314e-09 | 0 | 0 | 0 | 0 | 0 | 1 | -90 | 90 | 0.0036313 | 0.00090968 | -0.0036308 | -0.00090996
57 | 55 | 0.96856 | 0.61988 | 3.253e-09 | 0 | 0 | 0 | 0 | 0 | 1 | -90 | 90 | -0.13947 | -0.035645 | 0.13967 | 0.035774
63 | 61 | 0.6091 | 0.38983 | 1.0228e-09 | 0 | 0 | 0 | 0 | 0 | 1 | -90 | 90 | 0.016458 | 0.0041273 | -0.016456 | -0.0041262
38 | 39 | 1.3033 | 0.83412 | 2.1886e-09 | 0 | 0 | 0 | 0 | 0 | 1 | -90 | 90 | -0.022417 | -0.0056233 | 0.022424 | 0.0056275
77 | 79 | 1.4172 | 0.90701 | 2.3799e-09 | 0 | 0 | 0 | 0 | 0 | 1 | -90 | 90 | 0.0032093 | 0.00080415 | -0.0032091 | -0.00080428
55 | 56 | 6.277 | 4.0173 | 1.0541e-08 | 0 | 0 | 0 | 0 | 0 | 1 | -90 | 90 | 0.076395 | 0.019462 | -0.076004 | -0.019213
56 | 58 | 3.1566 | 2.0202 | 5.3007e-09 | 0 | 0 | 0 | 0 | 0 | 1 | -90 | 90 | 0.07215 | 0.018247 | -0.071973 | -0.018134
58 | 76 | 1.5011 | 0.96071 | 2.5208e-09 | 0 | 0 | 0 | 0 | 0 | 1 | -90 | 90 | 0.06753 | 0.017021 | -0.067456 | -0.016974
76 | 75 | 0.29719 | 0.1902 | 4.9906e-10 | 0 | 0 | 0 | 0 | 0 | 1 | -90 | 90 | 0.048317 | 0.012163 | -0.04831 | -0.012158
75 | 74 | 1.3723 | 0.87825 | 2.3044e-09 | 0 | 0 | 0 | 0 | 0 | 1 | -90 | 90 | 0.044559 | 0.011218 | -0.044529 | -0.011199
61 | 62 | 2.4065 | 1.5402 | 4.0412e-09 | 0 | 0 | 0 | 0 | 0 | 1 | -90 | 90 | 0.013174 | 0.0033037 | -0.01317 | -0.003301
62 | 64 | 0.46702 | 0.29889 | 7.8426e-10 | 0 | 0 | 0 | 0 | 0 | 1 | -90 | 90 | 0.0098688 | 0.0024737 | -0.0098683 | -0.0024734
72 | 73 | 1.5392 | 0.98511 | 2.5848e-09 | 0 | 0 | 0 | 0 | 0 | 1 | -90 | 90 | -0.040233 | -0.010102 | 0.04026 | 0.010119
73 | 74 | 1.5699 | 1.0047 | 2.6363e-09 | 0 | 0 | 0 | 0 | 0 | 1 | -90 | 90 | -0.04026 | -0.010119 | 0.040288 | 0.010136