## bus_data
BUS_I | BUS_TYPE | Pd | Qd | Gs | Bs | area | Vm | Va | baseKV | zone | Vmax | Vmin
1 | 1 | 0.001072 | 0.00026867 | 0 | 0 | 1 | 0.97102 | -0.55898 | 0.4 | 1 | 1.1 | 0.9
2 | 1 | 0 | 0 | 0 | 0 | 1 | 0.97106 | -0.55819 | 0.4 | 1 | 1.1 | 0.9
3 | 1 | 0.00084387 | 0.00021149 | 0 | 0 | 1 | 0.97095 | -0.56027 | 0.4 | 1 | 1.1 | 0.9
67 | 1 | 0 | 0 | 0 | 0 | 1 | 0.97161 | -0.54713 | 0.4 | 1 | 1.1 | 0.9
66 | 1 | 0.030516 | 0.0076481 | 0 | 0 | 1 | 0.97191 | -0.54118 | 0.4 | 1 | 1.1 | 0.9
4 | 1 | 0 | 0 | 0 | 0 | 1 | 0.97755 | -0.43016 | 0.4 | 1 | 1.1 | 0.9
5 | 1 | 0 | 0 | 0 | 0 | 1 | 0.9798 | -0.38622 | 0.4 | 1 | 1.1 | 0.9
6 | 1 | 0.0054896 | 0.0013758 | 0 | 0 | 1 | 0.97519 | -0.47642 | 0.4 | 1 | 1.1 | 0.9
50 | 1 | 0 | 0 | 0 | 0 | 1 | 0.9774 | -0.4331 | 0.4 | 1 | 1.1 | 0.9
49 | 1 | 0.011851 | 0.0029701 | 0 | 0 | 1 | 0.98218 | -0.34003 | 0.4 | 1 | 1.1 | 0.9
25 | 1 | 0 | 0 | 0 | 0 | 1 | 0.97514 | -0.47744 | 0.4 | 1 | 1.1 | 0.9
48 | 1 | 0.014999 | 0.003759 | 0 | 0 | 1 | 0.98532 | -0.27953 | 0.4 | 1 | 1.1 | 0.9
30 | 1 | 0.0032259 | 0.00080848 | 0 | 0 | 1 | 0.97413 | -0.49729 | 0.4 | 1 | 1.1 | 0.9
23 | 1 | 0 | 0 | 0 | 0 | 1 | 0.97434 | -0.49316 | 0.4 | 1 | 1.1 | 0.9
7 | 1 | 0.0011483 | 0.0002878 | 0 | 0 | 1 | 0.97073 | -0.56452 | 0.4 | 1 | 1.1 | 0.9
8 | 1 | 0 | 0 | 0 | 0 | 1 | 0.97073 | -0.56447 | 0.4 | 1 | 1.1 | 0.9
10 | 1 | 0.0019949 | 0.00049997 | 0 | 0 | 1 | 0.97099 | -0.55934 | 0.4 | 1 | 1.1 | 0.9
11 | 1 | 0.014209 | 0.003561 | 0 | 0 | 1 | 0.97102 | -0.55875 | 0.4 | 1 | 1.1 | 0.9
12 | 1 | 0.002124 | 0.00053233 | 0 | 0 | 1 | 0.97153 | -0.5487 | 0.4 | 1 | 1.1 | 0.9
13 | 1 | 0 | 0 | 0 | 0 | 1 | 0.97266 | -0.52634 | 0.4 | 1 | 1.1 | 0.9
14 | 1 | 0.0027595 | 0.00069159 | 0 | 0 | 1 | 0.97181 | -0.54303 | 0.4 | 1 | 1.1 | 0.9
15 | 1 | 0 | 0 | 0 | 0 | 1 | 0.97423 | -0.49534 | 0.4 | 1 | 1.1 | 0.9
33 | 1 | 0.0025492 | 0.0006389 | 0 | 0 | 1 | 0.97118 | -0.55561 | 0.4 | 1 | 1.1 | 0.9
28 | 1 | 0.012146 | 0.0030441 | 0 | 0 | 1 | 0.97348 | -0.51022 | 0.4 | 1 | 1.1 | 0.9
31 | 1 | 0.0019339 | 0.00048469 | 0 | 0 | 1 | 0.97116 | -0.55594 | 0.4 | 1 | 1.1 | 0.9
29 | 1 | 0 | 0 | 0 | 0 | 1 | 0.99241 | -0.14497 | 0.4 | 1 | 1.1 | 0.9
55 | 1 | 0.0037306 | 0.00093499 | 0 | 0 | 1 | 0.99095 | -0.17327 | 0.4 | 1 | 1.1 | 0.9
26 | 3 | 0 | 0 | 0 | 0 | 1 | 1 | 0 | 0.4 | 1 | 1.1 | 0.9
42 | 1 | 0.0043464 | 0.0010893 | 0 | 0 | 1 | 0.99365 | -0.12003 | 0.4 | 1 | 1.1 | 0.9
21 | 1 | 0.00044085 | 0.00011049 | 0 | 0 | 1 | 0.97411 | -0.49764 | 0.4 | 1 | 1.1 | 0.9
16 | 1 | 0.0029595 | 0.00074172 | 0 | 0 | 1 | 0.98712 | -0.24501 | 0.4 | 1 | 1.1 | 0.9
17 | 1 | 0.0027764 | 0.00069584 | 0 | 0 | 1 | 0.98707 | -0.24595 | 0.4 | 1 | 1.1 | 0.9
18 | 1 | 0.0019885 | 0.00049836 | 0 | 0 | 1 | 0.98723 | -0.24292 | 0.4 | 1 | 1.1 | 0.9
19 | 1 | 0.00092607 | 0.00023209 | 0 | 0 | 1 | 0.98728 | -0.24198 | 0.4 | 1 | 1.1 | 0.9
20 | 1 | 0 | 0 | 0 | 0 | 1 | 0.98773 | -0.23307 | 0.4 | 1 | 1.1 | 0.9
47 | 1 | 0.034283 | 0.0085922 | 0 | 0 | 1 | 0.99002 | -0.18937 | 0.4 | 1 | 1.1 | 0.9
45 | 1 | 0.015809 | 0.0039622 | 0 | 0 | 1 | 0.99028 | -0.18429 | 0.4 | 1 | 1.1 | 0.9
22 | 1 | 0.0084699 | 0.0021227 | 0 | 0 | 1 | 0.97384 | -0.50315 | 0.4 | 1 | 1.1 | 0.9
51 | 1 | 0.031077 | 0.0077886 | 0 | 0 | 1 | 0.97282 | -0.52312 | 0.4 | 1 | 1.1 | 0.9
44 | 1 | 0 | 0 | 0 | 0 | 1 | 0.98936 | -0.20392 | 0.4 | 1 | 1.1 | 0.9
59 | 1 | 0.00080724 | 0.00020231 | 0 | 0 | 1 | 0.98935 | -0.20421 | 0.4 | 1 | 1.1 | 0.9
56 | 1 | 0 | 0 | 0 | 0 | 1 | 0.98937 | -0.20384 | 0.4 | 1 | 1.1 | 0.9
43 | 1 | 0 | 0 | 0 | 0 | 1 | 0.99269 | -0.13823 | 0.4 | 1 | 1.1 | 0.9
32 | 1 | 0.021133 | 0.0052965 | 0 | 0 | 1 | 0.97109 | -0.55733 | 0.4 | 1 | 1.1 | 0.9
34 | 1 | 0.00052956 | 0.00013272 | 0 | 0 | 1 | 0.97088 | -0.56157 | 0.4 | 1 | 1.1 | 0.9
35 | 1 | 0.0021504 | 0.00053895 | 0 | 0 | 1 | 0.97079 | -0.56317 | 0.4 | 1 | 1.1 | 0.9
54 | 1 | 0 | 0 | 0 | 0 | 1 | 0.9706 | -0.56706 | 0.4 | 1 | 1.1 | 0.9
53 | 1 | 0.003208 | 0.00080399 | 0 | 0 | 1 | 0.97051 | -0.56879 | 0.4 | 1 | 1.1 | 0.9
36 | 1 | 0.002849 | 0.00071402 | 0 | 0 | 1 | 0.98858 | -0.21906 | 0.4 | 1 | 1.1 | 0.9
37 | 1 | 0.0032368 | 0.00081123 | 0 | 0 | 1 | 0.98826 | -0.22536 | 0.4 | 1 | 1.1 | 0.9
38 | 1 | 0.002055 | 0.00051503 | 0 | 0 | 1 | 0.98863 | -0.21806 | 0.4 | 1 | 1.1 | 0.9
39 | 1 | 0.0065528 | 0.0016423 | 0 | 0 | 1 | 0.98814 | -0.22766 | 0.4 | 1 | 1.1 | 0.9
40 | 1 | 0.0029333 | 0.00073515 | 0 | 0 | 1 | 0.98891 | -0.2128 | 0.4 | 1 | 1.1 | 0.9
41 | 1 | 0.0019813 | 0.00049655 | 0 | 0 | 1 | 0.98807 | -0.22898 | 0.4 | 1 | 1.1 | 0.9
62 | 1 | 0.0028413 | 0.00071208 | 0 | 0 | 1 | 0.98797 | -0.23101 | 0.4 | 1 | 1.1 | 0.9
57 | 1 | 0.0080253 | 0.0020113 | 0 | 0 | 1 | 0.98685 | -0.25271 | 0.4 | 1 | 1.1 | 0.9
46 | 1 | 0.0035138 | 0.00088064 | 0 | 0 | 1 | 0.9926 | -0.14001 | 0.4 | 1 | 1.1 | 0.9
58 | 1 | 0.01201 | 0.00301 | 0 | 0 | 1 | 0.98523 | -0.2842 | 0.4 | 1 | 1.1 | 0.9
63 | 1 | 0 | 0 | 0 | 0 | 1 | 0.9849 | -0.29075 | 0.4 | 1 | 1.1 | 0.9
65 | 1 | 0.004491 | 0.0011256 | 0 | 0 | 1 | 0.98411 | -0.30612 | 0.4 | 1 | 1.1 | 0.9
68 | 1 | 0.0032459 | 0.0008135 | 0 | 0 | 1 | 0.9841 | -0.30623 | 0.4 | 1 | 1.1 | 0.9
69 | 1 | 0.001632 | 0.00040901 | 0 | 0 | 1 | 0.98403 | -0.30757 | 0.4 | 1 | 1.1 | 0.9

## generator_data
GEN_BUS | PG | QG | QMAX | QMIN | VG | MBASE | GEN_STATUS | PMAX | PMIN
26 | 0.3024 | 0.077906 | 10 | -10 | 1 | 100 | 1 | 10 | 0

## branch_data
F_BUS | T_BUS | BR_R | BR_X | BR_B | RATE_A | RATE_B | RATE_C | TAP | SHIFT | BR_STATUS | ANGMIN | ANGMAX | P_in | Q_in | P_out | Q_out
1 | 2 | 1.7506 | 1.1204 | 2.9398e-09 | 0 | 0 | 0 | 0 | 0 | 1 | -90 | 90 | -0.0019159 | -0.0004792 | 0.0019159 | 0.00047897
1 | 3 | 6.4516 | 4.129 | 1.0834e-08 | 0 | 0 | 0 | 0 | 0 | 1 | -90 | 90 | 0.0008439 | 0.00021052 | -0.00084385 | -0.00021151
2 | 67 | 24.314 | 15.561 | 4.083e-08 | 0 | 0 | 0 | 0 | 0 | 1 | -90 | 90 | -0.0019159 | -0.00047897 | 0.0019169 | 0.00047576
67 | 66 | 13.0242 | 8.3355 | 2.1871e-08 | 0 | 0 | 0 | 0 | 0 | 1 | -90 | 90 | -0.0019169 | -0.00047576 | 0.0019175 | 0.00047403
66 | 50 | 14.1817 | 9.0763 | 2.3815e-08 | 0 | 0 | 0 | 0 | 0 | 1 | -90 | 90 | -0.032433 | -0.0081223 | 0.032601 | 0.0082275
4 | 5 | 1.6462 | 1.0536 | 8.2932e-09 | 0 | 0 | 0 | 0 | 0 | 1 | -90 | 90 | -0.11515 | -0.02907 | 0.1154 | 0.029224
4 | 6 | 1.7244 | 1.1036 | 8.6873e-09 | 0 | 0 | 0 | 0 | 0 | 1 | -90 | 90 | 0.11515 | 0.02907 | -0.1149 | -0.028908
5 | 50 | 6.2009 | 3.9686 | 1.0413e-08 | 0 | 0 | 0 | 0 | 0 | 1 | -90 | 90 | 0.032674 | 0.0082732 | -0.032601 | -0.0082273
5 | 49 | 1.3545 | 0.86689 | 6.8238e-09 | 0 | 0 | 0 | 0 | 0 | 1 | -90 | 90 | -0.14807 | -0.037497 | 0.1484 | 0.037707
6 | 25 | 0.040083 | 0.025653 | 2.0193e-10 | 0 | 0 | 0 | 0 | 0 | 1 | -90 | 90 | 0.10941 | 0.027532 | -0.1094 | -0.027529
49 | 48 | 1.6515 | 1.057 | 8.32e-09 | 0 | 0 | 0 | 0 | 0 | 1 | -90 | 90 | -0.16025 | -0.040677 | 0.16072 | 0.040975
25 | 30 | 2.4634 | 1.5766 | 4.1368e-09 | 0 | 0 | 0 | 0 | 0 | 1 | -90 | 90 | 0.034373 | 0.0086418 | -0.03434 | -0.0086213
25 | 23 | 0.8949 | 0.57273 | 4.5083e-09 | 0 | 0 | 0 | 0 | 0 | 1 | -90 | 90 | 0.07503 | 0.018887 | -0.074974 | -0.018852
48 | 20 | 1.1651 | 0.74569 | 5.8698e-09 | 0 | 0 | 0 | 0 | 0 | 1 | -90 | 90 | -0.17572 | -0.044734 | 0.17611 | 0.044986
30 | 51 | 3.5307 | 2.2597 | 5.929e-09 | 0 | 0 | 0 | 0 | 0 | 1 | -90 | 90 | 0.031114 | 0.0078129 | -0.031076 | -0.0077889
23 | 21 | 2.1347 | 1.3662 | 3.5848e-09 | 0 | 0 | 0 | 0 | 0 | 1 | -90 | 90 | 0.0089146 | 0.0022352 | -0.0089127 | -0.0022343
23 | 15 | 0.14052 | 0.089933 | 7.0792e-10 | 0 | 0 | 0 | 0 | 0 | 1 | -90 | 90 | 0.066059 | 0.016616 | -0.066052 | -0.016612
7 | 8 | 0.2076 | 0.13287 | 3.4862e-10 | 0 | 0 | 0 | 0 | 0 | 1 | -90 | 90 | -0.0011483 | -0.00028781 | 0.0011483 | 0.00028778
8 | 10 | 18.79 | 12.0256 | 3.1554e-08 | 0 | 0 | 0 | 0 | 0 | 1 | -90 | 90 | -0.0011483 | -0.00028778 | 0.0011486 | 0.00028498
10 | 11 | 0.79646 | 0.50974 | 1.3375e-09 | 0 | 0 | 0 | 0 | 0 | 1 | -90 | 90 | -0.0031434 | -0.00078498 | 0.0031435 | 0.00078491
11 | 12 | 2.4463 | 1.5656 | 4.108e-09 | 0 | 0 | 0 | 0 | 0 | 1 | -90 | 90 | -0.017352 | -0.0043461 | 0.01736 | 0.004351
12 | 13 | 4.8625 | 3.112 | 8.1655e-09 | 0 | 0 | 0 | 0 | 0 | 1 | -90 | 90 | -0.019484 | -0.0048834 | 0.019505 | 0.0048959
13 | 14 | 2.064 | 1.321 | 3.466e-09 | 0 | 0 | 0 | 0 | 0 | 1 | -90 | 90 | 0.034314 | 0.0086178 | -0.034286 | -0.0086006
13 | 15 | 2.4492 | 1.5675 | 1.2339e-08 | 0 | 0 | 0 | 0 | 0 | 1 | -90 | 90 | -0.053818 | -0.013514 | 0.053898 | 0.013563
14 | 33 | 1.6894 | 1.0812 | 2.837e-09 | 0 | 0 | 0 | 0 | 0 | 1 | -90 | 90 | 0.031527 | 0.007909 | -0.031508 | -0.0078972
15 | 28 | 5.2086 | 3.3335 | 8.7467e-09 | 0 | 0 | 0 | 0 | 0 | 1 | -90 | 90 | 0.012154 | 0.0030489 | -0.012146 | -0.0030442
33 | 31 | 0.04838 | 0.030963 | 8.1244e-11 | 0 | 0 | 0 | 0 | 0 | 1 | -90 | 90 | 0.028959 | 0.0072583 | -0.028958 | -0.007258
31 | 32 | 0.21633 | 0.13845 | 3.6328e-10 | 0 | 0 | 0 | 0 | 0 | 1 | -90 | 90 | 0.027024 | 0.0067733 | -0.027023 | -0.0067722
29 | 55 | 2.2113 | 1.4152 | 3.7133e-09 | 0 | 0 | 0 | 0 | 0 | 1 | -90 | 90 | 0.056678 | 0.014309 | -0.056601 | -0.01426
29 | 26 | 11.4313 | 7.3161 | 1.9196e-08 | 0 | 0 | 0 | 0 | 0 | 1 | -90 | 90 | -0.056678 | -0.014309 | 0.057075 | 0.014561
55 | 56 | 2.5504 | 1.6323 | 4.2829e-09 | 0 | 0 | 0 | 0 | 0 | 1 | -90 | 90 | 0.05287 | 0.013325 | -0.052793 | -0.013276
26 | 42 | 2.2224 | 1.4224 | 1.1196e-08 | 0 | 0 | 0 | 0 | 0 | 1 | -90 | 90 | 0.24533 | 0.063345 | -0.2439 | -0.062433
42 | 43 | 0.34076 | 0.21809 | 1.7167e-09 | 0 | 0 | 0 | 0 | 0 | 1 | -90 | 90 | 0.23955 | 0.061344 | -0.23934 | -0.061209
21 | 22 | 2.7677 | 1.7713 | 4.6477e-09 | 0 | 0 | 0 | 0 | 0 | 1 | -90 | 90 | 0.0084719 | 0.0021238 | -0.0084696 | -0.0021228
16 | 17 | 1.4759 | 0.9446 | 2.4785e-09 | 0 | 0 | 0 | 0 | 0 | 1 | -90 | 90 | 0.0027765 | 0.00069568 | -0.0027764 | -0.00069584
16 | 18 | 1.5968 | 1.022 | 2.6815e-09 | 0 | 0 | 0 | 0 | 0 | 1 | -90 | 90 | -0.005736 | -0.0014374 | 0.0057366 | 0.0014375
18 | 19 | 0.52987 | 0.33912 | 8.8979e-10 | 0 | 0 | 0 | 0 | 0 | 1 | -90 | 90 | -0.0077251 | -0.0019359 | 0.0077254 | 0.001936
19 | 20 | 4.4996 | 2.8797 | 7.556e-09 | 0 | 0 | 0 | 0 | 0 | 1 | -90 | 90 | -0.0086515 | -0.0021681 | 0.0086551 | 0.0021697
20 | 47 | 1.0491 | 0.67142 | 5.2852e-09 | 0 | 0 | 0 | 0 | 0 | 1 | -90 | 90 | -0.18477 | -0.047155 | 0.18516 | 0.047405
47 | 45 | 0.10295 | 0.065886 | 5.1863e-10 | 0 | 0 | 0 | 0 | 0 | 1 | -90 | 90 | -0.21944 | -0.055997 | 0.21949 | 0.056032
45 | 43 | 0.87215 | 0.55817 | 4.3937e-09 | 0 | 0 | 0 | 0 | 0 | 1 | -90 | 90 | -0.2353 | -0.059994 | 0.23583 | 0.060329
44 | 59 | 1.5806 | 1.0116 | 2.6543e-09 | 0 | 0 | 0 | 0 | 0 | 1 | -90 | 90 | 0.00080725 | 0.00020206 | -0.00080724 | -0.00020231
44 | 56 | 0.46102 | 0.29505 | 7.7417e-10 | 0 | 0 | 0 | 0 | 0 | 1 | -90 | 90 | -0.00080725 | -0.00020206 | 0.00080725 | 0.00020199
56 | 57 | 7.2721 | 4.6541 | 1.2212e-08 | 0 | 0 | 0 | 0 | 0 | 1 | -90 | 90 | 0.029515 | 0.0074359 | -0.029446 | -0.0073931
56 | 40 | 1.7495 | 1.1197 | 2.9379e-09 | 0 | 0 | 0 | 0 | 0 | 1 | -90 | 90 | 0.022471 | 0.0056385 | -0.022461 | -0.0056326
43 | 46 | 2.227 | 1.4252 | 3.7397e-09 | 0 | 0 | 0 | 0 | 0 | 1 | -90 | 90 | 0.0035141 | 0.00088047 | -0.0035138 | -0.00088065
32 | 34 | 3.0415 | 1.9466 | 5.1076e-09 | 0 | 0 | 0 | 0 | 0 | 1 | -90 | 90 | 0.0058902 | 0.0014755 | -0.005889 | -0.0014752
34 | 35 | 1.2656 | 0.81001 | 2.1253e-09 | 0 | 0 | 0 | 0 | 0 | 1 | -90 | 90 | 0.0053595 | 0.0013424 | -0.0053591 | -0.0013424
35 | 54 | 5.1144 | 3.2732 | 8.5885e-09 | 0 | 0 | 0 | 0 | 0 | 1 | -90 | 90 | 0.0032087 | 0.00080342 | -0.0032081 | -0.00080384
54 | 53 | 2.2734 | 1.455 | 3.8177e-09 | 0 | 0 | 0 | 0 | 0 | 1 | -90 | 90 | 0.0032081 | 0.00080385 | -0.0032079 | -0.00080404
36 | 37 | 1.8896 | 1.2094 | 3.1732e-09 | 0 | 0 | 0 | 0 | 0 | 1 | -90 | 90 | 0.014618 | 0.003665 | -0.014614 | -0.0036625
36 | 38 | 0.25024 | 0.16016 | 4.2023e-10 | 0 | 0 | 0 | 0 | 0 | 1 | -90 | 90 | -0.017467 | -0.004379 | 0.017468 | 0.0043795
37 | 39 | 0.88507 | 0.56644 | 1.4863e-09 | 0 | 0 | 0 | 0 | 0 | 1 | -90 | 90 | 0.011377 | 0.0028513 | -0.011376 | -0.0028506
38 | 40 | 1.1814 | 0.75612 | 1.984e-09 | 0 | 0 | 0 | 0 | 0 | 1 | -90 | 90 | -0.019523 | -0.0048945 | 0.019528 | 0.0048975
39 | 41 | 1.1964 | 0.76571 | 2.0091e-09 | 0 | 0 | 0 | 0 | 0 | 1 | -90 | 90 | 0.0048231 | 0.0012083 | -0.0048228 | -0.0012083
41 | 62 | 3.126 | 2.0006 | 5.2494e-09 | 0 | 0 | 0 | 0 | 0 | 1 | -90 | 90 | 0.0028415 | 0.00071175 | -0.0028412 | -0.00071209
57 | 58 | 6.4162 | 4.1064 | 1.0774e-08 | 0 | 0 | 0 | 0 | 0 | 1 | -90 | 90 | 0.021421 | 0.0053817 | -0.021389 | -0.0053622
58 | 63 | 3.0375 | 1.944 | 5.1008e-09 | 0 | 0 | 0 | 0 | 0 | 1 | -90 | 90 | 0.0093788 | 0.0023522 | -0.0093758 | -0.0023508
63 | 65 | 7.1265 | 4.561 | 1.1967e-08 | 0 | 0 | 0 | 0 | 0 | 1 | -90 | 90 | 0.0093758 | 0.0023508 | -0.009369 | -0.0023476
65 | 68 | 0.10017 | 0.06411 | 1.6822e-10 | 0 | 0 | 0 | 0 | 0 | 1 | -90 | 90 | 0.004878 | 0.001222 | -0.0048779 | -0.001222
68 | 69 | 3.5628 | 2.2802 | 5.9829e-09 | 0 | 0 | 0 | 0 | 0 | 1 | -90 | 90 | 0.001632 | 0.0004085 | -0.0016319 | -0.00040901