## bus_data
BUS_I | BUS_TYPE | Pd | Qd | Gs | Bs | area | Vm | Va | baseKV | zone | Vmax | Vmin
1 | 1 | 0.00084011 | 0.00021055 | 0 | 0 | 1 | 0.97793 | -0.42377 | 0.4 | 1 | 1.1 | 0.9
2 | 1 | 0.0041143 | 0.0010311 | 0 | 0 | 1 | 0.9781 | -0.42041 | 0.4 | 1 | 1.1 | 0.9
3 | 1 | 0.001011 | 0.00025338 | 0 | 0 | 1 | 0.97781 | -0.42617 | 0.4 | 1 | 1.1 | 0.9
4 | 1 | 0.00055319 | 0.00013864 | 0 | 0 | 1 | 0.97833 | -0.416 | 0.4 | 1 | 1.1 | 0.9
5 | 1 | 0.00072795 | 0.00018244 | 0 | 0 | 1 | 0.97775 | -0.42728 | 0.4 | 1 | 1.1 | 0.9
126 | 1 | 0 | 0 | 0 | 0 | 1 | 0.97917 | -0.39939 | 0.4 | 1 | 1.1 | 0.9
125 | 1 | 0.0035175 | 0.00088156 | 0 | 0 | 1 | 0.97963 | -0.39036 | 0.4 | 1 | 1.1 | 0.9
6 | 1 | 0.00064607 | 0.00016192 | 0 | 0 | 1 | 0.97767 | -0.42882 | 0.4 | 1 | 1.1 | 0.9
9 | 1 | 0 | 0 | 0 | 0 | 1 | 0.97758 | -0.43077 | 0.4 | 1 | 1.1 | 0.9
7 | 1 | 0.0015935 | 0.00039936 | 0 | 0 | 1 | 0.97753 | -0.43175 | 0.4 | 1 | 1.1 | 0.9
35 | 1 | 0 | 0 | 0 | 0 | 1 | 0.98299 | -0.32504 | 0.4 | 1 | 1.1 | 0.9
68 | 1 | 0.0075007 | 0.0018798 | 0 | 0 | 1 | 0.9827 | -0.33074 | 0.4 | 1 | 1.1 | 0.9
34 | 1 | 0 | 0 | 0 | 0 | 1 | 0.98303 | -0.32424 | 0.4 | 1 | 1.1 | 0.9
10 | 1 | 0.0011477 | 0.00028764 | 0 | 0 | 1 | 0.98902 | -0.20955 | 0.4 | 1 | 1.1 | 0.9
11 | 1 | 0 | 0 | 0 | 0 | 1 | 0.9891 | -0.20807 | 0.4 | 1 | 1.1 | 0.9
12 | 1 | 0 | 0 | 0 | 0 | 1 | 0.98901 | -0.2099 | 0.4 | 1 | 1.1 | 0.9
13 | 1 | 0 | 0 | 0 | 0 | 1 | 0.98913 | -0.20754 | 0.4 | 1 | 1.1 | 0.9
14 | 1 | 0.0015071 | 0.00037772 | 0 | 0 | 1 | 0.98897 | -0.21066 | 0.4 | 1 | 1.1 | 0.9
70 | 1 | 0.0033293 | 0.0008344 | 0 | 0 | 1 | 0.98905 | -0.20904 | 0.4 | 1 | 1.1 | 0.9
82 | 1 | 0.0022441 | 0.00056241 | 0 | 0 | 1 | 0.98941 | -0.20205 | 0.4 | 1 | 1.1 | 0.9
69 | 1 | 0.0021697 | 0.00054377 | 0 | 0 | 1 | 0.989 | -0.21012 | 0.4 | 1 | 1.1 | 0.9
81 | 1 | 0 | 0 | 0 | 0 | 1 | 0.98944 | -0.20147 | 0.4 | 1 | 1.1 | 0.9
16 | 1 | 0.0030428 | 0.00076261 | 0 | 0 | 1 | 0.97764 | -0.42919 | 0.4 | 1 | 1.1 | 0.9
17 | 1 | 0.0017856 | 0.00044751 | 0 | 0 | 1 | 0.97792 | -0.4237 | 0.4 | 1 | 1.1 | 0.9
18 | 1 | 0.0019103 | 0.00047876 | 0 | 0 | 1 | 0.9776 | -0.43004 | 0.4 | 1 | 1.1 | 0.9
19 | 1 | 0.0022999 | 0.00057642 | 0 | 0 | 1 | 0.97856 | -0.41114 | 0.4 | 1 | 1.1 | 0.9
20 | 1 | 0.0020205 | 0.00050639 | 0 | 0 | 1 | 0.97728 | -0.43632 | 0.4 | 1 | 1.1 | 0.9
21 | 1 | 0.0020402 | 0.00051132 | 0 | 0 | 1 | 0.97896 | -0.40337 | 0.4 | 1 | 1.1 | 0.9
94 | 1 | 0.0022447 | 0.00056257 | 0 | 0 | 1 | 0.97679 | -0.44579 | 0.4 | 1 | 1.1 | 0.9
22 | 1 | 0.0066221 | 0.0016597 | 0 | 0 | 1 | 0.97903 | -0.4021 | 0.4 | 1 | 1.1 | 0.9
95 | 1 | 0.0021297 | 0.00053376 | 0 | 0 | 1 | 0.97662 | -0.44921 | 0.4 | 1 | 1.1 | 0.9
23 | 1 | 0.0015877 | 0.00039791 | 0 | 0 | 1 | 0.97985 | -0.38596 | 0.4 | 1 | 1.1 | 0.9
45 | 1 | 0.0014091 | 0.00035314 | 0 | 0 | 1 | 0.9802 | -0.37912 | 0.4 | 1 | 1.1 | 0.9
44 | 1 | 0.0019722 | 0.00049427 | 0 | 0 | 1 | 0.98059 | -0.37154 | 0.4 | 1 | 1.1 | 0.9
24 | 1 | 0.002157 | 0.0005406 | 0 | 0 | 1 | 0.98722 | -0.24326 | 0.4 | 1 | 1.1 | 0.9
25 | 1 | 0.0039766 | 0.00099662 | 0 | 0 | 1 | 0.98785 | -0.23113 | 0.4 | 1 | 1.1 | 0.9
26 | 1 | 0.0046497 | 0.0011653 | 0 | 0 | 1 | 0.9858 | -0.27067 | 0.4 | 1 | 1.1 | 0.9
27 | 1 | 0.001021 | 0.00025588 | 0 | 0 | 1 | 0.98798 | -0.2287 | 0.4 | 1 | 1.1 | 0.9
28 | 1 | 0.004678 | 0.0011724 | 0 | 0 | 1 | 0.98534 | -0.27948 | 0.4 | 1 | 1.1 | 0.9
86 | 1 | 0.0033294 | 0.00083442 | 0 | 0 | 1 | 0.98889 | -0.2113 | 0.4 | 1 | 1.1 | 0.9
87 | 1 | 0.0045684 | 0.0011449 | 0 | 0 | 1 | 0.98978 | -0.19418 | 0.4 | 1 | 1.1 | 0.9
36 | 1 | 0.0018353 | 0.00045996 | 0 | 0 | 1 | 0.98117 | -0.36025 | 0.4 | 1 | 1.1 | 0.9
29 | 1 | 0.0012072 | 0.00030255 | 0 | 0 | 1 | 0.98584 | -0.27152 | 0.4 | 1 | 1.1 | 0.9
30 | 1 | 0.0015462 | 0.00038752 | 0 | 0 | 1 | 0.98579 | -0.2725 | 0.4 | 1 | 1.1 | 0.9
31 | 1 | 0 | 0 | 0 | 0 | 1 | 0.98586 | -0.27105 | 0.4 | 1 | 1.1 | 0.9
33 | 1 | 0.0019458 | 0.00048767 | 0 | 0 | 1 | 0.98588 | -0.27075 | 0.4 | 1 | 1.1 | 0.9
83 | 1 | 0.0070484 | 0.0017665 | 0 | 0 | 1 | 0.98596 | -0.26912 | 0.4 | 1 | 1.1 | 0.9
84 | 1 | 0.0036339 | 0.00091075 | 0 | 0 | 1 | 0.986 | -0.2684 | 0.4 | 1 | 1.1 | 0.9
37 | 1 | 0.001376 | 0.00034486 | 0 | 0 | 1 | 0.97109 | -0.55815 | 0.4 | 1 | 1.1 | 0.9
38 | 1 | 0 | 0 | 0 | 0 | 1 | 0.97119 | -0.5561 | 0.4 | 1 | 1.1 | 0.9
39 | 1 | 0 | 0 | 0 | 0 | 1 | 0.97107 | -0.55838 | 0.4 | 1 | 1.1 | 0.9
40 | 1 | 0 | 0 | 0 | 0 | 1 | 0.97087 | -0.56238 | 0.4 | 1 | 1.1 | 0.9
41 | 1 | 0 | 0 | 0 | 0 | 1 | 0.97155 | -0.54894 | 0.4 | 1 | 1.1 | 0.9
42 | 1 | 0.00074016 | 0.0001855 | 0 | 0 | 1 | 0.97107 | -0.55842 | 0.4 | 1 | 1.1 | 0.9
43 | 1 | 0.00070356 | 0.00017633 | 0 | 0 | 1 | 0.97106 | -0.55862 | 0.4 | 1 | 1.1 | 0.9
49 | 1 | 0.0022537 | 0.00056483 | 0 | 0 | 1 | 0.97077 | -0.56439 | 0.4 | 1 | 1.1 | 0.9
46 | 1 | 0.0013712 | 0.00034365 | 0 | 0 | 1 | 0.9706 | -0.56775 | 0.4 | 1 | 1.1 | 0.9
119 | 1 | 0 | 0 | 0 | 0 | 1 | 0.97168 | -0.54645 | 0.4 | 1 | 1.1 | 0.9
117 | 1 | 0.00090981 | 0.00022802 | 0 | 0 | 1 | 0.97146 | -0.55066 | 0.4 | 1 | 1.1 | 0.9
74 | 1 | 0.00072067 | 0.00018062 | 0 | 0 | 1 | 0.97105 | -0.55883 | 0.4 | 1 | 1.1 | 0.9
76 | 1 | 0.0055285 | 0.0013856 | 0 | 0 | 1 | 0.97069 | -0.566 | 0.4 | 1 | 1.1 | 0.9
47 | 1 | 0 | 0 | 0 | 0 | 1 | 0.97047 | -0.57039 | 0.4 | 1 | 1.1 | 0.9
131 | 1 | 0.0047349 | 0.0011867 | 0 | 0 | 1 | 0.97156 | -0.54871 | 0.4 | 1 | 1.1 | 0.9
118 | 1 | 0.00085235 | 0.00021362 | 0 | 0 | 1 | 0.97228 | -0.53457 | 0.4 | 1 | 1.1 | 0.9
115 | 1 | 0.0013355 | 0.00033471 | 0 | 0 | 1 | 0.97144 | -0.55108 | 0.4 | 1 | 1.1 | 0.9
75 | 1 | 0.00062689 | 0.00015711 | 0 | 0 | 1 | 0.97105 | -0.55894 | 0.4 | 1 | 1.1 | 0.9
48 | 1 | 0 | 0 | 0 | 0 | 1 | 0.97026 | -0.57451 | 0.4 | 1 | 1.1 | 0.9
128 | 1 | 0.0023273 | 0.00058326 | 0 | 0 | 1 | 0.97013 | -0.57714 | 0.4 | 1 | 1.1 | 0.9
129 | 1 | 0.0025532 | 0.00063989 | 0 | 0 | 1 | 0.97023 | -0.57502 | 0.4 | 1 | 1.1 | 0.9
123 | 1 | 0.00087117 | 0.00021834 | 0 | 0 | 1 | 0.97011 | -0.57742 | 0.4 | 1 | 1.1 | 0.9
130 | 1 | 0.0023575 | 0.00059084 | 0 | 0 | 1 | 0.97023 | -0.57505 | 0.4 | 1 | 1.1 | 0.9
50 | 1 | 0.0027096 | 0.00067909 | 0 | 0 | 1 | 0.97464 | -0.48794 | 0.4 | 1 | 1.1 | 0.9
51 | 1 | 0 | 0 | 0 | 0 | 1 | 0.97465 | -0.48783 | 0.4 | 1 | 1.1 | 0.9
52 | 1 | 0.0026219 | 0.0006571 | 0 | 0 | 1 | 0.97402 | -0.50027 | 0.4 | 1 | 1.1 | 0.9
53 | 1 | 0.003153 | 0.00079022 | 0 | 0 | 1 | 0.97463 | -0.48825 | 0.4 | 1 | 1.1 | 0.9
54 | 1 | 0.0056671 | 0.0014203 | 0 | 0 | 1 | 0.97541 | -0.47284 | 0.4 | 1 | 1.1 | 0.9
55 | 1 | 0.002036 | 0.00051027 | 0 | 0 | 1 | 0.974 | -0.50055 | 0.4 | 1 | 1.1 | 0.9
56 | 1 | 0.0025863 | 0.0006482 | 0 | 0 | 1 | 0.97349 | -0.51067 | 0.4 | 1 | 1.1 | 0.9
113 | 1 | 0.0077423 | 0.0019404 | 0 | 0 | 1 | 0.97542 | -0.4727 | 0.4 | 1 | 1.1 | 0.9
78 | 1 | 0 | 0 | 0 | 0 | 1 | 0.97348 | -0.51084 | 0.4 | 1 | 1.1 | 0.9
112 | 1 | 0.0020431 | 0.00051205 | 0 | 0 | 1 | 0.97633 | -0.45494 | 0.4 | 1 | 1.1 | 0.9
79 | 1 | 0.0020786 | 0.00052094 | 0 | 0 | 1 | 0.97347 | -0.51112 | 0.4 | 1 | 1.1 | 0.9
80 | 1 | 0 | 0 | 0 | 0 | 1 | 0.97303 | -0.51973 | 0.4 | 1 | 1.1 | 0.9
57 | 1 | 0.0022641 | 0.00056745 | 0 | 0 | 1 | 0.99211 | -0.14993 | 0.4 | 1 | 1.1 | 0.9
58 | 1 | 0.0033883 | 0.00084918 | 0 | 0 | 1 | 0.99209 | -0.15025 | 0.4 | 1 | 1.1 | 0.9
59 | 1 | 0 | 0 | 0 | 0 | 1 | 0.99287 | -0.13522 | 0.4 | 1 | 1.1 | 0.9
60 | 1 | 0.002706 | 0.00067819 | 0 | 0 | 1 | 0.99043 | -0.18225 | 0.4 | 1 | 1.1 | 0.9
61 | 1 | 0.003051 | 0.00076465 | 0 | 0 | 1 | 0.99172 | -0.15709 | 0.4 | 1 | 1.1 | 0.9
62 | 1 | 0.0030487 | 0.00076409 | 0 | 0 | 1 | 0.99441 | -0.1058 | 0.4 | 1 | 1.1 | 0.9
110 | 1 | 0.002191 | 0.0005491 | 0 | 0 | 1 | 0.99048 | -0.18088 | 0.4 | 1 | 1.1 | 0.9
93 | 1 | 0.0024006 | 0.00060164 | 0 | 0 | 1 | 0.99454 | -0.10344 | 0.4 | 1 | 1.1 | 0.9
67 | 1 | 0.0025383 | 0.00063616 | 0 | 0 | 1 | 0.98875 | -0.21482 | 0.4 | 1 | 1.1 | 0.9
90 | 1 | 0 | 0 | 0 | 0 | 1 | 0.99705 | -0.055725 | 0.4 | 1 | 1.1 | 0.9
63 | 1 | 0.0028607 | 0.00071695 | 0 | 0 | 1 | 0.98782 | -0.23282 | 0.4 | 1 | 1.1 | 0.9
64 | 1 | 0.0029398 | 0.00073679 | 0 | 0 | 1 | 0.98764 | -0.23634 | 0.4 | 1 | 1.1 | 0.9
65 | 1 | 0.0032729 | 0.00082027 | 0 | 0 | 1 | 0.98853 | -0.21921 | 0.4 | 1 | 1.1 | 0.9
66 | 1 | 0.0023964 | 0.00060058 | 0 | 0 | 1 | 0.98699 | -0.24914 | 0.4 | 1 | 1.1 | 0.9
97 | 1 | 0.0026786 | 0.00067131 | 0 | 0 | 1 | 0.98692 | -0.25046 | 0.4 | 1 | 1.1 | 0.9
109 | 1 | 0.0036633 | 0.00091811 | 0 | 0 | 1 | 0.98635 | -0.26159 | 0.4 | 1 | 1.1 | 0.9
71 | 1 | 0 | 0 | 0 | 0 | 1 | 0.99646 | -0.067098 | 0.4 | 1 | 1.1 | 0.9
72 | 1 | 0.0010275 | 0.00025753 | 0 | 0 | 1 | 0.99652 | -0.065887 | 0.4 | 1 | 1.1 | 0.9
73 | 1 | 0.0025833 | 0.00064744 | 0 | 0 | 1 | 0.99641 | -0.06804 | 0.4 | 1 | 1.1 | 0.9
100 | 1 | 0.0028939 | 0.00072527 | 0 | 0 | 1 | 0.99656 | -0.065113 | 0.4 | 1 | 1.1 | 0.9
101 | 1 | 0 | 0 | 0 | 0 | 1 | 0.99674 | -0.061713 | 0.4 | 1 | 1.1 | 0.9
106 | 1 | 0.0040397 | 0.0010124 | 0 | 0 | 1 | 0.97301 | -0.5202 | 0.4 | 1 | 1.1 | 0.9
104 | 1 | 0.0025723 | 0.00064469 | 0 | 0 | 1 | 0.97296 | -0.52103 | 0.4 | 1 | 1.1 | 0.9
105 | 1 | 0 | 0 | 0 | 0 | 1 | 0.97258 | -0.52865 | 0.4 | 1 | 1.1 | 0.9
85 | 1 | 0.0063228 | 0.0015846 | 0 | 0 | 1 | 0.98631 | -0.26226 | 0.4 | 1 | 1.1 | 0.9
88 | 3 | 0.0030892 | 0.00077423 | 0 | 0 | 1 | 1 | 0 | 0.4 | 1 | 1.1 | 0.9
89 | 1 | 0.0015927 | 0.00039917 | 0 | 0 | 1 | 0.99968 | -0.0061136 | 0.4 | 1 | 1.1 | 0.9
91 | 1 | 0.0030241 | 0.00075791 | 0 | 0 | 1 | 0.99965 | -0.0067381 | 0.4 | 1 | 1.1 | 0.9
92 | 1 | 0 | 0 | 0 | 0 | 1 | 0.99695 | -0.057749 | 0.4 | 1 | 1.1 | 0.9
98 | 1 | 0.0020794 | 0.00052114 | 0 | 0 | 1 | 0.99956 | -0.0085183 | 0.4 | 1 | 1.1 | 0.9
111 | 1 | 0.0030333 | 0.00076023 | 0 | 0 | 1 | 0.99692 | -0.058191 | 0.4 | 1 | 1.1 | 0.9
103 | 1 | 0.0020474 | 0.00051312 | 0 | 0 | 1 | 0.99678 | -0.061027 | 0.4 | 1 | 1.1 | 0.9
99 | 1 | 0.0020244 | 0.00050736 | 0 | 0 | 1 | 0.99955 | -0.0087083 | 0.4 | 1 | 1.1 | 0.9
96 | 1 | 0.0024237 | 0.00060742 | 0 | 0 | 1 | 0.97646 | -0.45233 | 0.4 | 1 | 1.1 | 0.9
102 | 1 | 0.0010198 | 0.00025559 | 0 | 0 | 1 | 0.99673 | -0.061888 | 0.4 | 1 | 1.1 | 0.9
107 | 1 | 0.00093688 | 0.0002348 | 0 | 0 | 1 | 0.97233 | -0.53354 | 0.4 | 1 | 1.1 | 0.9
108 | 1 | 0.0037335 | 0.0009357 | 0 | 0 | 1 | 0.97247 | -0.53084 | 0.4 | 1 | 1.1 | 0.9
127 | 1 | 0.0042121 | 0.0010557 | 0 | 0 | 1 | 0.97244 | -0.53135 | 0.4 | 1 | 1.1 | 0.9
114 | 1 | 0.0012487 | 0.00031295 | 0 | 0 | 1 | 0.97143 | -0.5514 | 0.4 | 1 | 1.1 | 0.9
116 | 1 | 0.0011681 | 0.00029275 | 0 | 0 | 1 | 0.97142 | -0.55157 | 0.4 | 1 | 1.1 | 0.9
120 | 1 | 0.00075868 | 0.00019014 | 0 | 0 | 1 | 0.97006 | -0.57854 | 0.4 | 1 | 1.1 | 0.9
121 | 1 | 0.0024004 | 0.0006016 | 0 | 0 | 1 | 0.97007 | -0.57829 | 0.4 | 1 | 1.1 | 0.9
122 | 1 | 0.0022154 | 0.00055522 | 0 | 0 | 1 | 0.97003 | -0.57903 | 0.4 | 1 | 1.1 | 0.9
124 | 1 | 0.0023089 | 0.00057867 | 0 | 0 | 1 | 0.97003 | -0.57915 | 0.4 | 1 | 1.1 | 0.9

## generator_data
GEN_BUS | PG | QG | QMAX | QMIN | VG | MBASE | GEN_STATUS | PMAX | PMIN
88 | 0.26396 | 0.06782 | 10 | -10 | 1 | 100 | 1 | 10 | 0

## branch_data
F_BUS | T_BUS | BR_R | BR_X | BR_B | RATE_A | RATE_B | RATE_C | TAP | SHIFT | BR_STATUS | ANGMIN | ANGMAX | P_in | Q_in | P_out | Q_out
1 | 2 | 2.9825 | 1.9088 | 5.0085e-09 | 0 | 0 | 0 | 0 | 0 | 1 | -90 | 90 | -0.0048195 | -0.0012059 | 0.0048203 | 0.0012059
1 | 3 | 2.5871 | 1.6558 | 4.3445e-09 | 0 | 0 | 0 | 0 | 0 | 1 | -90 | 90 | 0.0039794 | 0.00099536 | -0.003979 | -0.00099548
2 | 4 | 2.1155 | 1.3539 | 3.5525e-09 | 0 | 0 | 0 | 0 | 0 | 1 | -90 | 90 | -0.0089345 | -0.0022371 | 0.0089363 | 0.0022379
3 | 5 | 1.59 | 1.0176 | 2.67e-09 | 0 | 0 | 0 | 0 | 0 | 1 | -90 | 90 | 0.002968 | 0.0007421 | -0.0029678 | -0.00074225
4 | 126 | 7.512 | 4.8077 | 1.2615e-08 | 0 | 0 | 0 | 0 | 0 | 1 | -90 | 90 | -0.0094895 | -0.0023766 | 0.009497 | 0.0023802
5 | 6 | 2.9415 | 1.8825 | 4.9395e-09 | 0 | 0 | 0 | 0 | 0 | 1 | -90 | 90 | 0.0022399 | 0.0005598 | -0.0022397 | -0.00056017
126 | 125 | 4.0889 | 2.6169 | 6.8663e-09 | 0 | 0 | 0 | 0 | 0 | 1 | -90 | 90 | -0.009497 | -0.0023802 | 0.0095011 | 0.0023821
125 | 45 | 3.7163 | 2.3784 | 6.2407e-09 | 0 | 0 | 0 | 0 | 0 | 1 | -90 | 90 | -0.013019 | -0.0032637 | 0.013026 | 0.0032676
6 | 9 | 5.2512 | 3.3608 | 8.8182e-09 | 0 | 0 | 0 | 0 | 0 | 1 | -90 | 90 | 0.0015937 | 0.00039825 | -0.0015935 | -0.00039899
9 | 7 | 2.6417 | 1.6907 | 4.4362e-09 | 0 | 0 | 0 | 0 | 0 | 1 | -90 | 90 | 0.0015935 | 0.00039899 | -0.0015934 | -0.00039937
35 | 68 | 3.2946 | 2.1085 | 5.5325e-09 | 0 | 0 | 0 | 0 | 0 | 1 | -90 | 90 | 0.0075026 | 0.0018806 | -0.0075006 | -0.0018799
35 | 34 | 0.46234 | 0.2959 | 7.764e-10 | 0 | 0 | 0 | 0 | 0 | 1 | -90 | 90 | -0.0075026 | -0.0018806 | 0.0075029 | 0.0018808
34 | 36 | 1.1808 | 0.75571 | 3.9658e-09 | 0 | 0 | 0 | 0 | 0 | 1 | -90 | 90 | 0.13286 | 0.033691 | -0.13263 | -0.033545
34 | 28 | 1.3943 | 0.89235 | 4.6828e-09 | 0 | 0 | 0 | 0 | 0 | 1 | -90 | 90 | -0.14037 | -0.035572 | 0.14067 | 0.035765
10 | 11 | 2.4554 | 1.5714 | 4.1232e-09 | 0 | 0 | 0 | 0 | 0 | 1 | -90 | 90 | -0.0026549 | -0.00066489 | 0.0026551 | 0.00066461
10 | 12 | 0.99833 | 0.63893 | 1.6765e-09 | 0 | 0 | 0 | 0 | 0 | 1 | -90 | 90 | 0.0015072 | 0.00037725 | -0.0015072 | -0.0003774
11 | 13 | 0.86453 | 0.5533 | 1.4518e-09 | 0 | 0 | 0 | 0 | 0 | 1 | -90 | 90 | -0.0026551 | -0.00066461 | 0.0026552 | 0.00066451
12 | 14 | 2.2082 | 1.4132 | 3.7081e-09 | 0 | 0 | 0 | 0 | 0 | 1 | -90 | 90 | 0.0015072 | 0.0003774 | -0.0015071 | -0.00037772
13 | 70 | 1.1931 | 0.76357 | 2.0035e-09 | 0 | 0 | 0 | 0 | 0 | 1 | -90 | 90 | 0.0054995 | 0.0013779 | -0.0054991 | -0.0013779
13 | 82 | 2.9545 | 1.8909 | 4.9613e-09 | 0 | 0 | 0 | 0 | 0 | 1 | -90 | 90 | -0.0081546 | -0.0020425 | 0.0081567 | 0.0020433
70 | 69 | 2.1798 | 1.3951 | 3.6605e-09 | 0 | 0 | 0 | 0 | 0 | 1 | -90 | 90 | 0.0021698 | 0.00054348 | -0.0021696 | -0.00054377
82 | 81 | 0.24178 | 0.15474 | 4.0601e-10 | 0 | 0 | 0 | 0 | 0 | 1 | -90 | 90 | -0.010401 | -0.0026057 | 0.010401 | 0.0026059
81 | 67 | 1.3912 | 0.8904 | 2.3363e-09 | 0 | 0 | 0 | 0 | 0 | 1 | -90 | 90 | 0.042158 | 0.010604 | -0.042131 | -0.010587
81 | 60 | 1.6093 | 1.0299 | 2.7024e-09 | 0 | 0 | 0 | 0 | 0 | 1 | -90 | 90 | -0.052559 | -0.01321 | 0.052608 | 0.013241
16 | 17 | 0.23717 | 0.15179 | 7.9655e-10 | 0 | 0 | 0 | 0 | 0 | 1 | -90 | 90 | -0.099681 | -0.025139 | 0.099708 | 0.025155
16 | 18 | 0.037735 | 0.02415 | 1.2673e-10 | 0 | 0 | 0 | 0 | 0 | 1 | -90 | 90 | 0.096639 | 0.024376 | -0.096635 | -0.024373
17 | 19 | 0.53295 | 0.34109 | 1.7899e-09 | 0 | 0 | 0 | 0 | 0 | 1 | -90 | 90 | -0.10149 | -0.025603 | 0.10155 | 0.025642
18 | 20 | 0.28524 | 0.18255 | 9.5798e-10 | 0 | 0 | 0 | 0 | 0 | 1 | -90 | 90 | 0.094724 | 0.023895 | -0.094696 | -0.023877
19 | 21 | 0.32303 | 0.20674 | 1.0849e-09 | 0 | 0 | 0 | 0 | 0 | 1 | -90 | 90 | -0.10385 | -0.026218 | 0.10389 | 0.026243
20 | 94 | 0.43896 | 0.28093 | 1.4743e-09 | 0 | 0 | 0 | 0 | 0 | 1 | -90 | 90 | 0.092675 | 0.02337 | -0.092633 | -0.023344
21 | 22 | 0.051569 | 0.033004 | 1.732e-10 | 0 | 0 | 0 | 0 | 0 | 1 | -90 | 90 | -0.10593 | -0.026754 | 0.10594 | 0.026758
94 | 95 | 0.1624 | 0.10394 | 5.4543e-10 | 0 | 0 | 0 | 0 | 0 | 1 | -90 | 90 | 0.090389 | 0.022781 | -0.090374 | -0.022772
22 | 23 | 0.61934 | 0.39638 | 2.0801e-09 | 0 | 0 | 0 | 0 | 0 | 1 | -90 | 90 | -0.11256 | -0.028418 | 0.11265 | 0.028473
95 | 96 | 0.15158 | 0.097013 | 5.091e-10 | 0 | 0 | 0 | 0 | 0 | 1 | -90 | 90 | 0.088244 | 0.022238 | -0.088231 | -0.022229
23 | 45 | 0.25943 | 0.16604 | 8.7131e-10 | 0 | 0 | 0 | 0 | 0 | 1 | -90 | 90 | -0.11424 | -0.028871 | 0.11427 | 0.028895
45 | 44 | 0.25491 | 0.16314 | 8.5613e-10 | 0 | 0 | 0 | 0 | 0 | 1 | -90 | 90 | -0.12871 | -0.032516 | 0.12876 | 0.032546
44 | 36 | 0.37464 | 0.23977 | 1.2582e-09 | 0 | 0 | 0 | 0 | 0 | 1 | -90 | 90 | -0.13073 | -0.03304 | 0.1308 | 0.033085
24 | 25 | 0.35157 | 0.225 | 1.1807e-09 | 0 | 0 | 0 | 0 | 0 | 1 | -90 | 90 | -0.15241 | -0.038809 | 0.1525 | 0.038866
24 | 26 | 0.80397 | 0.51454 | 2.7001e-09 | 0 | 0 | 0 | 0 | 0 | 1 | -90 | 90 | 0.15026 | 0.038268 | -0.15006 | -0.038142
25 | 27 | 0.06866 | 0.043942 | 2.306e-10 | 0 | 0 | 0 | 0 | 0 | 1 | -90 | 90 | -0.15648 | -0.039863 | 0.1565 | 0.039874
26 | 28 | 0.2665 | 0.17056 | 8.9504e-10 | 0 | 0 | 0 | 0 | 0 | 1 | -90 | 90 | 0.14541 | 0.036977 | -0.14535 | -0.036937
27 | 86 | 0.4889 | 0.3129 | 1.642e-09 | 0 | 0 | 0 | 0 | 0 | 1 | -90 | 90 | -0.15752 | -0.04013 | 0.15765 | 0.040215
86 | 87 | 0.47197 | 0.30206 | 1.5851e-09 | 0 | 0 | 0 | 0 | 0 | 1 | -90 | 90 | -0.16098 | -0.041049 | 0.16111 | 0.041134
87 | 110 | 0.35701 | 0.22848 | 1.199e-09 | 0 | 0 | 0 | 0 | 0 | 1 | -90 | 90 | -0.16568 | -0.042279 | 0.16579 | 0.042347
29 | 30 | 2.7475 | 1.7584 | 4.6138e-09 | 0 | 0 | 0 | 0 | 0 | 1 | -90 | 90 | 0.0015463 | 0.00038712 | -0.0015462 | -0.00038752
29 | 31 | 0.75223 | 0.48143 | 1.2632e-09 | 0 | 0 | 0 | 0 | 0 | 1 | -90 | 90 | -0.0027534 | -0.00068966 | 0.0027535 | 0.00068958
31 | 33 | 0.47073 | 0.30127 | 7.9049e-10 | 0 | 0 | 0 | 0 | 0 | 1 | -90 | 90 | -0.0027535 | -0.00068958 | 0.0027535 | 0.00068953
33 | 83 | 1.5147 | 0.96944 | 2.5437e-09 | 0 | 0 | 0 | 0 | 0 | 1 | -90 | 90 | -0.0046994 | -0.0011772 | 0.0046997 | 0.0011772
83 | 84 | 0.26671 | 0.17069 | 4.4788e-10 | 0 | 0 | 0 | 0 | 0 | 1 | -90 | 90 | -0.011748 | -0.0029437 | 0.011748 | 0.0029439
84 | 85 | 1.7391 | 1.1131 | 2.9205e-09 | 0 | 0 | 0 | 0 | 0 | 1 | -90 | 90 | -0.015382 | -0.0038547 | 0.015387 | 0.0038573
37 | 38 | 2.0788 | 1.3304 | 3.4909e-09 | 0 | 0 | 0 | 0 | 0 | 1 | -90 | 90 | -0.0041672 | -0.0010441 | 0.0041676 | 0.0010441
37 | 39 | 0.35732 | 0.22868 | 6.0003e-10 | 0 | 0 | 0 | 0 | 0 | 1 | -90 | 90 | 0.0027913 | 0.00069926 | -0.0027912 | -0.00069929
38 | 40 | 1.0646 | 0.68137 | 3.5757e-09 | 0 | 0 | 0 | 0 | 0 | 1 | -90 | 90 | 0.024965 | 0.0062631 | -0.024958 | -0.0062586
38 | 41 | 1.0397 | 0.6654 | 3.4918e-09 | 0 | 0 | 0 | 0 | 0 | 1 | -90 | 90 | -0.029133 | -0.0073071 | 0.029143 | 0.0073131
39 | 42 | 0.20742 | 0.13275 | 3.4832e-10 | 0 | 0 | 0 | 0 | 0 | 1 | -90 | 90 | 0.00074014 | 0.00018548 | -0.00074014 | -0.00018551
39 | 43 | 0.48114 | 0.30793 | 8.0796e-10 | 0 | 0 | 0 | 0 | 0 | 1 | -90 | 90 | 0.0020511 | 0.00051381 | -0.0020511 | -0.00051388
40 | 49 | 1.0909 | 0.6982 | 1.832e-09 | 0 | 0 | 0 | 0 | 0 | 1 | -90 | 90 | 0.0077831 | 0.0019509 | -0.0077823 | -0.0019506
40 | 46 | 1.3217 | 0.8459 | 4.4391e-09 | 0 | 0 | 0 | 0 | 0 | 1 | -90 | 90 | 0.017175 | 0.0043078 | -0.01717 | -0.0043054
41 | 119 | 0.31125 | 0.1992 | 1.0453e-09 | 0 | 0 | 0 | 0 | 0 | 1 | -90 | 90 | -0.033805 | -0.0084814 | 0.033809 | 0.0084839
41 | 117 | 1.5598 | 0.99827 | 2.6193e-09 | 0 | 0 | 0 | 0 | 0 | 1 | -90 | 90 | 0.0046625 | 0.0011683 | -0.0046621 | -0.0011683
43 | 74 | 0.67095 | 0.4294 | 1.1267e-09 | 0 | 0 | 0 | 0 | 0 | 1 | -90 | 90 | 0.0013475 | 0.00033754 | -0.0013475 | -0.00033764
49 | 76 | 1.2284 | 0.78615 | 2.0628e-09 | 0 | 0 | 0 | 0 | 0 | 1 | -90 | 90 | 0.0055287 | 0.0013857 | -0.0055283 | -0.0013856
46 | 47 | 0.7047 | 0.45101 | 2.3668e-09 | 0 | 0 | 0 | 0 | 0 | 1 | -90 | 90 | 0.015799 | 0.0039617 | -0.015797 | -0.0039607
119 | 131 | 2.0198 | 1.2927 | 3.3917e-09 | 0 | 0 | 0 | 0 | 0 | 1 | -90 | 90 | 0.0047353 | 0.0011868 | -0.0047348 | -0.0011867
119 | 118 | 1.307 | 0.83647 | 4.3896e-09 | 0 | 0 | 0 | 0 | 0 | 1 | -90 | 90 | -0.038545 | -0.0096706 | 0.038566 | 0.0096842
117 | 115 | 0.47812 | 0.30599 | 8.0288e-10 | 0 | 0 | 0 | 0 | 0 | 1 | -90 | 90 | 0.0037523 | 0.00094027 | -0.0037522 | -0.0009403
74 | 75 | 0.71252 | 0.45601 | 1.1965e-09 | 0 | 0 | 0 | 0 | 0 | 1 | -90 | 90 | 0.00062687 | 0.00015701 | -0.00062687 | -0.00015712
47 | 48 | 1.1017 | 0.7051 | 3.7002e-09 | 0 | 0 | 0 | 0 | 0 | 1 | -90 | 90 | 0.015797 | 0.0039607 | -0.015794 | -0.003959
118 | 107 | 0.11078 | 0.070897 | 3.7205e-10 | 0 | 0 | 0 | 0 | 0 | 1 | -90 | 90 | -0.039419 | -0.0098978 | 0.039421 | 0.009899
115 | 114 | 0.55435 | 0.35478 | 9.309e-10 | 0 | 0 | 0 | 0 | 0 | 1 | -90 | 90 | 0.0024168 | 0.00060557 | -0.0024167 | -0.00060564
48 | 128 | 1.0174 | 0.65115 | 1.7085e-09 | 0 | 0 | 0 | 0 | 0 | 1 | -90 | 90 | 0.010883 | 0.0027282 | -0.010882 | -0.0027275
48 | 129 | 0.43578 | 0.2789 | 7.318e-10 | 0 | 0 | 0 | 0 | 0 | 1 | -90 | 90 | 0.0049106 | 0.0012308 | -0.0049105 | -0.0012308
128 | 123 | 0.14135 | 0.090465 | 2.3737e-10 | 0 | 0 | 0 | 0 | 0 | 1 | -90 | 90 | 0.0085548 | 0.0021442 | -0.0085547 | -0.0021442
129 | 130 | 0.052178 | 0.033394 | 8.7621e-11 | 0 | 0 | 0 | 0 | 0 | 1 | -90 | 90 | 0.0023574 | 0.00059086 | -0.0023574 | -0.00059087
123 | 121 | 0.4775 | 0.3056 | 8.0185e-10 | 0 | 0 | 0 | 0 | 0 | 1 | -90 | 90 | 0.0076836 | 0.0019258 | -0.0076832 | -0.0019257
50 | 51 | 0.0075057 | 0.0048036 | 2.5208e-11 | 0 | 0 | 0 | 0 | 0 | 1 | -90 | 90 | -0.067069 | -0.016875 | 0.06707 | 0.016875
50 | 52 | 0.81675 | 0.52272 | 2.7431e-09 | 0 | 0 | 0 | 0 | 0 | 1 | -90 | 90 | 0.06436 | 0.016196 | -0.064322 | -0.016172
51 | 53 | 0.56719 | 0.363 | 9.5246e-10 | 0 | 0 | 0 | 0 | 0 | 1 | -90 | 90 | 0.003153 | 0.0007902 | -0.0031529 | -0.00079025
51 | 54 | 0.91178 | 0.58354 | 3.0623e-09 | 0 | 0 | 0 | 0 | 0 | 1 | -90 | 90 | -0.070223 | -0.017665 | 0.070273 | 0.017697
52 | 55 | 0.5943 | 0.38035 | 9.9798e-10 | 0 | 0 | 0 | 0 | 0 | 1 | -90 | 90 | 0.002036 | 0.00051022 | -0.002036 | -0.00051029
52 | 56 | 0.74279 | 0.47538 | 2.4947e-09 | 0 | 0 | 0 | 0 | 0 | 1 | -90 | 90 | 0.059664 | 0.015004 | -0.059634 | -0.014986
54 | 113 | 0.0076404 | 0.0048899 | 2.5661e-11 | 0 | 0 | 0 | 0 | 0 | 1 | -90 | 90 | -0.07594 | -0.019117 | 0.075941 | 0.019118
56 | 78 | 0.012686 | 0.0081193 | 4.2608e-11 | 0 | 0 | 0 | 0 | 0 | 1 | -90 | 90 | 0.057048 | 0.014337 | -0.057048 | -0.014337
113 | 112 | 0.90838 | 0.58136 | 3.0508e-09 | 0 | 0 | 0 | 0 | 0 | 1 | -90 | 90 | -0.083683 | -0.021058 | 0.083754 | 0.021103
78 | 79 | 0.57852 | 0.37025 | 9.7148e-10 | 0 | 0 | 0 | 0 | 0 | 1 | -90 | 90 | 0.0020785 | 0.00052089 | -0.0020785 | -0.00052096
78 | 80 | 0.68793 | 0.44027 | 2.3104e-09 | 0 | 0 | 0 | 0 | 0 | 1 | -90 | 90 | 0.054969 | 0.013816 | -0.054946 | -0.013802
112 | 96 | 0.13027 | 0.083372 | 4.3751e-10 | 0 | 0 | 0 | 0 | 0 | 1 | -90 | 90 | -0.085797 | -0.021615 | 0.085808 | 0.021622
80 | 106 | 0.49141 | 0.3145 | 8.252e-10 | 0 | 0 | 0 | 0 | 0 | 1 | -90 | 90 | 0.0040396 | 0.0010125 | -0.0040396 | -0.0010125
80 | 104 | 0.10878 | 0.06962 | 3.6535e-10 | 0 | 0 | 0 | 0 | 0 | 1 | -90 | 90 | 0.050906 | 0.012789 | -0.050903 | -0.012787
57 | 58 | 0.024541 | 0.015706 | 4.1211e-11 | 0 | 0 | 0 | 0 | 0 | 1 | -90 | 90 | 0.058788 | 0.014822 | -0.058787 | -0.014822
57 | 59 | 1.0674 | 0.68313 | 1.7924e-09 | 0 | 0 | 0 | 0 | 0 | 1 | -90 | 90 | -0.061052 | -0.01539 | 0.061095 | 0.015417
58 | 60 | 2.5548 | 1.6351 | 4.2902e-09 | 0 | 0 | 0 | 0 | 0 | 1 | -90 | 90 | 0.055398 | 0.013972 | -0.055314 | -0.013919
59 | 61 | 0.57117 | 0.36555 | 1.9183e-09 | 0 | 0 | 0 | 0 | 0 | 1 | -90 | 90 | 0.17141 | 0.0439 | -0.17122 | -0.043784
59 | 62 | 0.56663 | 0.36265 | 1.9031e-09 | 0 | 0 | 0 | 0 | 0 | 1 | -90 | 90 | -0.2325 | -0.059317 | 0.23283 | 0.059529
61 | 110 | 0.63112 | 0.40392 | 2.1196e-09 | 0 | 0 | 0 | 0 | 0 | 1 | -90 | 90 | 0.16817 | 0.04302 | -0.16798 | -0.042896
62 | 93 | 0.044932 | 0.028757 | 1.5091e-10 | 0 | 0 | 0 | 0 | 0 | 1 | -90 | 90 | -0.23588 | -0.060293 | 0.23591 | 0.06031
93 | 90 | 0.9014 | 0.5769 | 3.0274e-09 | 0 | 0 | 0 | 0 | 0 | 1 | -90 | 90 | -0.23831 | -0.060911 | 0.23886 | 0.061264
67 | 65 | 0.48701 | 0.31169 | 8.1782e-10 | 0 | 0 | 0 | 0 | 0 | 1 | -90 | 90 | 0.039593 | 0.0099509 | -0.039585 | -0.0099457
90 | 92 | 0.71531 | 0.4578 | 1.2012e-09 | 0 | 0 | 0 | 0 | 0 | 1 | -90 | 90 | 0.01261 | 0.0031602 | -0.012609 | -0.0031595
90 | 88 | 1.0047 | 0.64302 | 3.3744e-09 | 0 | 0 | 0 | 0 | 0 | 1 | -90 | 90 | -0.25147 | -0.064424 | 0.25215 | 0.06486
63 | 64 | 0.46076 | 0.29489 | 7.7375e-10 | 0 | 0 | 0 | 0 | 0 | 1 | -90 | 90 | 0.033428 | 0.0083936 | -0.033422 | -0.0083901
63 | 65 | 1.6437 | 1.052 | 2.7602e-09 | 0 | 0 | 0 | 0 | 0 | 1 | -90 | 90 | -0.036288 | -0.0091106 | 0.036312 | 0.0091254
64 | 66 | 1.8367 | 1.1755 | 3.0843e-09 | 0 | 0 | 0 | 0 | 0 | 1 | -90 | 90 | 0.030482 | 0.0076533 | -0.030464 | -0.0076417
66 | 97 | 0.20515 | 0.13129 | 3.4449e-10 | 0 | 0 | 0 | 0 | 0 | 1 | -90 | 90 | 0.028067 | 0.0070411 | -0.028066 | -0.0070401
97 | 109 | 1.9141 | 1.225 | 3.2143e-09 | 0 | 0 | 0 | 0 | 0 | 1 | -90 | 90 | 0.025387 | 0.0063687 | -0.025374 | -0.0063604
109 | 85 | 0.13493 | 0.086354 | 2.2658e-10 | 0 | 0 | 0 | 0 | 0 | 1 | -90 | 90 | 0.02171 | 0.0054423 | -0.02171 | -0.0054419
71 | 72 | 2.0859 | 1.335 | 3.5028e-09 | 0 | 0 | 0 | 0 | 0 | 1 | -90 | 90 | -0.0025834 | -0.00064725 | 0.0025836 | 0.00064699
71 | 73 | 1.6227 | 1.0385 | 2.7249e-09 | 0 | 0 | 0 | 0 | 0 | 1 | -90 | 90 | 0.0025834 | 0.00064725 | -0.0025833 | -0.00064744
72 | 100 | 0.95361 | 0.61031 | 1.6014e-09 | 0 | 0 | 0 | 0 | 0 | 1 | -90 | 90 | -0.0036111 | -0.00090452 | 0.0036113 | 0.00090445
100 | 101 | 2.3266 | 1.489 | 3.9069e-09 | 0 | 0 | 0 | 0 | 0 | 1 | -90 | 90 | -0.0065051 | -0.0016297 | 0.0065062 | 0.00163
101 | 102 | 0.76609 | 0.4903 | 1.2865e-09 | 0 | 0 | 0 | 0 | 0 | 1 | -90 | 90 | 0.0010198 | 0.00025547 | -0.0010198 | -0.00025559
101 | 103 | 0.40569 | 0.25964 | 6.8126e-10 | 0 | 0 | 0 | 0 | 0 | 1 | -90 | 90 | -0.007526 | -0.0018855 | 0.0075263 | 0.0018856
104 | 105 | 0.67004 | 0.42883 | 2.2504e-09 | 0 | 0 | 0 | 0 | 0 | 1 | -90 | 90 | 0.048331 | 0.012142 | -0.048313 | -0.012131
105 | 107 | 0.51333 | 0.32853 | 1.724e-09 | 0 | 0 | 0 | 0 | 0 | 1 | -90 | 90 | 0.040367 | 0.01014 | -0.040357 | -0.010134
105 | 108 | 1.1666 | 0.74662 | 1.959e-09 | 0 | 0 | 0 | 0 | 0 | 1 | -90 | 90 | 0.0079463 | 0.0019918 | -0.0079455 | -0.0019914
88 | 89 | 3.1407 | 2.0101 | 5.2741e-09 | 0 | 0 | 0 | 0 | 0 | 1 | -90 | 90 | 0.0087237 | 0.0021866 | -0.0087211 | -0.0021855
89 | 91 | 0.3924 | 0.25114 | 6.5895e-10 | 0 | 0 | 0 | 0 | 0 | 1 | -90 | 90 | 0.0071285 | 0.0017863 | -0.0071282 | -0.0017863
91 | 98 | 1.9426 | 1.2432 | 3.2621e-09 | 0 | 0 | 0 | 0 | 0 | 1 | -90 | 90 | 0.0041042 | 0.0010283 | -0.0041038 | -0.0010284
92 | 111 | 0.64937 | 0.4156 | 1.0905e-09 | 0 | 0 | 0 | 0 | 0 | 1 | -90 | 90 | 0.0030334 | 0.00076016 | -0.0030333 | -0.00076023
92 | 103 | 1.5248 | 0.97584 | 2.5605e-09 | 0 | 0 | 0 | 0 | 0 | 1 | -90 | 90 | 0.0095751 | 0.0023994 | -0.0095736 | -0.0023987
98 | 99 | 0.42035 | 0.26903 | 7.0589e-10 | 0 | 0 | 0 | 0 | 0 | 1 | -90 | 90 | 0.0020244 | 0.0005073 | -0.0020244 | -0.00050736
108 | 127 | 0.50997 | 0.32638 | 8.5638e-10 | 0 | 0 | 0 | 0 | 0 | 1 | -90 | 90 | 0.0042121 | 0.0010557 | -0.004212 | -0.0010557
114 | 116 | 0.62775 | 0.40176 | 1.0542e-09 | 0 | 0 | 0 | 0 | 0 | 1 | -90 | 90 | 0.0011681 | 0.00029267 | -0.0011681 | -0.00029277
120 | 121 | 0.19633 | 0.12565 | 3.2969e-10 | 0 | 0 | 0 | 0 | 0 | 1 | -90 | 90 | -0.0052829 | -0.0013241 | 0.0052829 | 0.0013241
120 | 122 | 0.45892 | 0.29371 | 7.7066e-10 | 0 | 0 | 0 | 0 | 0 | 1 | -90 | 90 | 0.0045242 | 0.0011339 | -0.0045241 | -0.0011339
122 | 124 | 0.2215 | 0.14176 | 3.7196e-10 | 0 | 0 | 0 | 0 | 0 | 1 | -90 | 90 | 0.0023088 | 0.00057867 | -0.0023088 | -0.0005787