## bus_data
BUS_I | BUS_TYPE | Pd | Qd | Gs | Bs | area | Vm | Va | baseKV | zone | Vmax | Vmin
1 | 1 | 0.024949 | 0.0062527 | 0 | 0 | 1 | 0.97371 | -0.50533 | 0.4 | 1 | 1.1 | 0.9
2 | 1 | 0.036053 | 0.0090358 | 0 | 0 | 1 | 0.97214 | -0.53619 | 0.4 | 1 | 1.1 | 0.9
3 | 1 | 0 | 0 | 0 | 0 | 1 | 0.97469 | -0.48594 | 0.4 | 1 | 1.1 | 0.9
4 | 1 | 0.027444 | 0.0068781 | 0 | 0 | 1 | 0.97193 | -0.54051 | 0.4 | 1 | 1.1 | 0.9
10 | 1 | 0 | 0 | 0 | 0 | 1 | 0.98162 | -0.35075 | 0.4 | 1 | 1.1 | 0.9
16 | 1 | 0.027754 | 0.0069557 | 0 | 0 | 1 | 0.97137 | -0.55155 | 0.4 | 1 | 1.1 | 0.9
5 | 1 | 0 | 0 | 0 | 0 | 1 | 0.99577 | -0.081183 | 0.4 | 1 | 1.1 | 0.9
26 | 1 | 0 | 0 | 0 | 0 | 1 | 0.99201 | -0.15381 | 0.4 | 1 | 1.1 | 0.9
24 | 1 | 0.024328 | 0.0060973 | 0 | 0 | 1 | 0.99698 | -0.057985 | 0.4 | 1 | 1.1 | 0.9
6 | 1 | 0 | 0 | 0 | 0 | 1 | 0.98523 | -0.2808 | 0.4 | 1 | 1.1 | 0.9
7 | 1 | 0 | 0 | 0 | 0 | 1 | 0.99057 | -0.17848 | 0.4 | 1 | 1.1 | 0.9
28 | 1 | 0.0060839 | 0.0015248 | 0 | 0 | 1 | 0.98274 | -0.32875 | 0.4 | 1 | 1.1 | 0.9
23 | 1 | 0.026459 | 0.0066312 | 0 | 0 | 1 | 0.98933 | -0.20251 | 0.4 | 1 | 1.1 | 0.9
13 | 3 | 0 | 0 | 0 | 0 | 1 | 1 | 0 | 0.4 | 1 | 1.1 | 0.9
19 | 1 | 0.012237 | 0.0030668 | 0 | 0 | 1 | 0.98877 | -0.21288 | 0.4 | 1 | 1.1 | 0.9
9 | 1 | 0 | 0 | 0 | 0 | 1 | 0.98505 | -0.28456 | 0.4 | 1 | 1.1 | 0.9
22 | 1 | 0 | 0 | 0 | 0 | 1 | 0.98518 | -0.28189 | 0.4 | 1 | 1.1 | 0.9
21 | 1 | 0.00459 | 0.0011504 | 0 | 0 | 1 | 0.98481 | -0.28919 | 0.4 | 1 | 1.1 | 0.9
17 | 1 | 0.011023 | 0.0027627 | 0 | 0 | 1 | 0.98379 | -0.30882 | 0.4 | 1 | 1.1 | 0.9
12 | 1 | 0 | 0 | 0 | 0 | 1 | 0.98507 | -0.28418 | 0.4 | 1 | 1.1 | 0.9
15 | 1 | 0.0049052 | 0.0012294 | 0 | 0 | 1 | 0.98509 | -0.28376 | 0.4 | 1 | 1.1 | 0.9
14 | 1 | 0.0010339 | 0.00025913 | 0 | 0 | 1 | 0.98506 | -0.28437 | 0.4 | 1 | 1.1 | 0.9
25 | 1 | 0.015512 | 0.0038877 | 0 | 0 | 1 | 0.99771 | -0.043857 | 0.4 | 1 | 1.1 | 0.9
32 | 1 | 0.070553 | 0.017682 | 0 | 0 | 1 | 0.99626 | -0.07182 | 0.4 | 1 | 1.1 | 0.9
37 | 1 | 0.013492 | 0.0033815 | 0 | 0 | 1 | 0.99152 | -0.16338 | 0.4 | 1 | 1.1 | 0.9
29 | 1 | 0.0060635 | 0.0015197 | 0 | 0 | 1 | 0.97981 | -0.3855 | 0.4 | 1 | 1.1 | 0.9
39 | 1 | 0.027544 | 0.0069031 | 0 | 0 | 1 | 0.98725 | -0.24289 | 0.4 | 1 | 1.1 | 0.9
18 | 1 | 0 | 0 | 0 | 0 | 1 | 0.98534 | -0.27876 | 0.4 | 1 | 1.1 | 0.9
20 | 1 | 0.0047236 | 0.0011838 | 0 | 0 | 1 | 0.98528 | -0.27995 | 0.4 | 1 | 1.1 | 0.9
31 | 1 | 0.0056259 | 0.00141 | 0 | 0 | 1 | 0.99623 | -0.072403 | 0.4 | 1 | 1.1 | 0.9
40 | 1 | 0.023473 | 0.0058829 | 0 | 0 | 1 | 0.98609 | -0.26561 | 0.4 | 1 | 1.1 | 0.9
38 | 1 | 0.0026394 | 0.0006615 | 0 | 0 | 1 | 0.99143 | -0.1651 | 0.4 | 1 | 1.1 | 0.9
30 | 1 | 0 | 0 | 0 | 0 | 1 | 0.97414 | -0.49658 | 0.4 | 1 | 1.1 | 0.9
35 | 1 | 0 | 0 | 0 | 0 | 1 | 0.97412 | -0.49701 | 0.4 | 1 | 1.1 | 0.9
34 | 1 | 0.065241 | 0.016351 | 0 | 0 | 1 | 0.97199 | -0.53886 | 0.4 | 1 | 1.1 | 0.9
36 | 1 | 0.0018592 | 0.00046597 | 0 | 0 | 1 | 0.97406 | -0.49802 | 0.4 | 1 | 1.1 | 0.9
33 | 1 | 0.02971 | 0.007446 | 0 | 0 | 1 | 0.97112 | -0.55616 | 0.4 | 1 | 1.1 | 0.9

## generator_data
GEN_BUS | PG | QG | QMAX | QMIN | VG | MBASE | GEN_STATUS | PMAX | PMIN
13 | 0.481 | 0.12353 | 10 | -10 | 1 | 100 | 1 | 10 | 0

## branch_data
F_BUS | T_BUS | BR_R | BR_X | BR_B | RATE_A | RATE_B | RATE_C | TAP | SHIFT | BR_STATUS | ANGMIN | ANGMAX | P_in | Q_in | P_out | Q_out
1 | 2 | 1.435 | 0.91838 | 4.8194e-09 | 0 | 0 | 0 | 0 | 0 | 1 | -90 | 90 | 0.091411 | 0.022972 | -0.091277 | -0.022886
1 | 3 | 0.70999 | 0.45439 | 3.5768e-09 | 0 | 0 | 0 | 0 | 0 | 1 | -90 | 90 | -0.11636 | -0.029224 | 0.11647 | 0.029293
2 | 4 | 0.33128 | 0.21202 | 5.563e-10 | 0 | 0 | 0 | 0 | 0 | 1 | -90 | 90 | 0.055224 | 0.01385 | -0.055212 | -0.013843
3 | 10 | 4.9891 | 3.193 | 2.5134e-08 | 0 | 0 | 0 | 0 | 0 | 1 | -90 | 90 | -0.11647 | -0.029293 | 0.11723 | 0.029775
4 | 16 | 1.6831 | 1.0772 | 2.8264e-09 | 0 | 0 | 0 | 0 | 0 | 1 | -90 | 90 | 0.027768 | 0.0069648 | -0.027754 | -0.0069557
10 | 17 | 1.562 | 0.99971 | 7.8693e-09 | 0 | 0 | 0 | 0 | 0 | 1 | -90 | 90 | -0.11723 | -0.029775 | 0.11746 | 0.029926
5 | 26 | 19.9276 | 12.7537 | 3.3464e-08 | 0 | 0 | 0 | 0 | 0 | 1 | -90 | 90 | 0.016195 | 0.0040795 | -0.016139 | -0.0040469
5 | 24 | 6.3944 | 4.0924 | 1.0738e-08 | 0 | 0 | 0 | 0 | 0 | 1 | -90 | 90 | -0.016195 | -0.0040795 | 0.016213 | 0.0040899
26 | 37 | 2.6141 | 1.673 | 4.3897e-09 | 0 | 0 | 0 | 0 | 0 | 1 | -90 | 90 | 0.016139 | 0.0040469 | -0.016132 | -0.0040426
24 | 25 | 1.5564 | 0.99608 | 2.6136e-09 | 0 | 0 | 0 | 0 | 0 | 1 | -90 | 90 | -0.040542 | -0.010187 | 0.040569 | 0.010204
6 | 7 | 4.1078 | 2.629 | 6.8981e-09 | 0 | 0 | 0 | 0 | 0 | 1 | -90 | 90 | -0.11023 | -0.028119 | 0.11078 | 0.028468
6 | 28 | 1.9096 | 1.2222 | 3.2068e-09 | 0 | 0 | 0 | 0 | 0 | 1 | -90 | 90 | 0.11023 | 0.028119 | -0.10997 | -0.027956
7 | 23 | 1.3624 | 0.87193 | 2.2878e-09 | 0 | 0 | 0 | 0 | 0 | 1 | -90 | 90 | 0.077688 | 0.019552 | -0.077599 | -0.019495
7 | 13 | 2.3228 | 1.4866 | 1.1702e-08 | 0 | 0 | 0 | 0 | 0 | 1 | -90 | 90 | -0.34535 | -0.088177 | 0.34836 | 0.090101
7 | 19 | 0.97608 | 0.62469 | 4.9173e-09 | 0 | 0 | 0 | 0 | 0 | 1 | -90 | 90 | 0.15689 | 0.040157 | -0.15662 | -0.03999
28 | 29 | 2.3809 | 1.5238 | 3.9982e-09 | 0 | 0 | 0 | 0 | 0 | 1 | -90 | 90 | 0.10389 | 0.026431 | -0.10361 | -0.02625
23 | 39 | 3.465 | 2.2176 | 5.8187e-09 | 0 | 0 | 0 | 0 | 0 | 1 | -90 | 90 | 0.05114 | 0.012864 | -0.051042 | -0.012802
13 | 25 | 3.5032 | 2.242 | 5.8828e-09 | 0 | 0 | 0 | 0 | 0 | 1 | -90 | 90 | 0.056199 | 0.014167 | -0.056081 | -0.014092
13 | 32 | 4.21 | 2.6944 | 7.0698e-09 | 0 | 0 | 0 | 0 | 0 | 1 | -90 | 90 | 0.076441 | 0.019259 | -0.076179 | -0.019092
19 | 18 | 2.019 | 1.2922 | 1.0171e-08 | 0 | 0 | 0 | 0 | 0 | 1 | -90 | 90 | 0.14439 | 0.036924 | -0.14393 | -0.036631
9 | 22 | 2.5329 | 1.6211 | 4.2534e-09 | 0 | 0 | 0 | 0 | 0 | 1 | -90 | 90 | -0.004591 | -0.0011503 | 0.0045916 | 0.0011503
9 | 21 | 4.3831 | 2.8052 | 7.3604e-09 | 0 | 0 | 0 | 0 | 0 | 1 | -90 | 90 | 0.004591 | 0.0011503 | -0.00459 | -0.0011504
22 | 15 | 1.3696 | 0.87657 | 2.3e-09 | 0 | 0 | 0 | 0 | 0 | 1 | -90 | 90 | 0.0059397 | 0.0014882 | -0.0059392 | -0.0014881
22 | 20 | 0.79792 | 0.51067 | 1.3399e-09 | 0 | 0 | 0 | 0 | 0 | 1 | -90 | 90 | -0.010531 | -0.0026385 | 0.010532 | 0.0026389
17 | 18 | 1.0263 | 0.65682 | 5.1702e-09 | 0 | 0 | 0 | 0 | 0 | 1 | -90 | 90 | -0.12849 | -0.032689 | 0.12867 | 0.032808
12 | 15 | 1.7855 | 1.1427 | 2.9983e-09 | 0 | 0 | 0 | 0 | 0 | 1 | -90 | 90 | -0.0010339 | -0.000259 | 0.001034 | 0.00025873
12 | 14 | 0.79929 | 0.51155 | 1.3422e-09 | 0 | 0 | 0 | 0 | 0 | 1 | -90 | 90 | 0.0010339 | 0.000259 | -0.0010339 | -0.00025913
32 | 31 | 0.4611 | 0.29511 | 7.7432e-10 | 0 | 0 | 0 | 0 | 0 | 1 | -90 | 90 | 0.0056261 | 0.00141 | -0.0056259 | -0.00141
37 | 38 | 2.8667 | 1.8347 | 4.814e-09 | 0 | 0 | 0 | 0 | 0 | 1 | -90 | 90 | 0.0026396 | 0.00066116 | -0.0026394 | -0.0006615
29 | 30 | 4.9088 | 3.1416 | 8.2432e-09 | 0 | 0 | 0 | 0 | 0 | 1 | -90 | 90 | 0.097544 | 0.024731 | -0.097026 | -0.0244
39 | 40 | 4.2237 | 2.7032 | 7.0927e-09 | 0 | 0 | 0 | 0 | 0 | 1 | -90 | 90 | 0.023498 | 0.0058985 | -0.023473 | -0.0058829
18 | 20 | 0.33976 | 0.21745 | 5.7055e-10 | 0 | 0 | 0 | 0 | 0 | 1 | -90 | 90 | 0.015257 | 0.0038233 | -0.015256 | -0.0038228
30 | 35 | 0.97725 | 0.62544 | 1.6411e-09 | 0 | 0 | 0 | 0 | 0 | 1 | -90 | 90 | 0.0018594 | 0.00046552 | -0.0018593 | -0.00046565
30 | 34 | 1.8898 | 1.2095 | 3.1735e-09 | 0 | 0 | 0 | 0 | 0 | 1 | -90 | 90 | 0.095167 | 0.023935 | -0.094975 | -0.023812
35 | 36 | 2.3224 | 1.4863 | 3.8999e-09 | 0 | 0 | 0 | 0 | 0 | 1 | -90 | 90 | 0.0018593 | 0.00046565 | -0.0018592 | -0.00046597
34 | 33 | 2.4636 | 1.5767 | 4.1371e-09 | 0 | 0 | 0 | 0 | 0 | 1 | -90 | 90 | 0.029734 | 0.0074613 | -0.02971 | -0.007446