## bus_data
BUS_I | BUS_TYPE | Pd | Qd | Gs | Bs | area | Vm | Va | baseKV | zone | Vmax | Vmin
1 | 1 | 0.00068499 | 0.00017167 | 0 | 0 | 1 | 0.99391 | -0.1173 | 0.4 | 1 | 1.1 | 0.9
2 | 1 | 0.0046961 | 0.001177 | 0 | 0 | 1 | 0.99383 | -0.11887 | 0.4 | 1 | 1.1 | 0.9
3 | 1 | 0.00063023 | 0.00015795 | 0 | 0 | 1 | 0.99416 | -0.11249 | 0.4 | 1 | 1.1 | 0.9
4 | 1 | 0.00066611 | 0.00016694 | 0 | 0 | 1 | 0.99374 | -0.12053 | 0.4 | 1 | 1.1 | 0.9
17 | 1 | 0 | 0 | 0 | 0 | 1 | 0.99657 | -0.065965 | 0.4 | 1 | 1.1 | 0.9
16 | 1 | 0 | 0 | 0 | 0 | 1 | 0.99663 | -0.064747 | 0.4 | 1 | 1.1 | 0.9
11 | 1 | 0.0030412 | 0.0007622 | 0 | 0 | 1 | 0.99373 | -0.12074 | 0.4 | 1 | 1.1 | 0.9
12 | 1 | 0.0021782 | 0.0005459 | 0 | 0 | 1 | 0.99372 | -0.12094 | 0.4 | 1 | 1.1 | 0.9
5 | 3 | 0.024249 | 0.0060774 | 0 | 0 | 1 | 1 | 0 | 0.4 | 1 | 1.1 | 0.9
6 | 1 | 0.092392 | 0.023156 | 0 | 0 | 1 | 0.9937 | -0.12099 | 0.4 | 1 | 1.1 | 0.9
7 | 1 | 0 | 0 | 0 | 0 | 1 | 0.99833 | -0.032028 | 0.4 | 1 | 1.1 | 0.9
9 | 1 | 0.0096425 | 0.0024166 | 0 | 0 | 1 | 0.99604 | -0.076198 | 0.4 | 1 | 1.1 | 0.9
10 | 1 | 0.029914 | 0.0074972 | 0 | 0 | 1 | 0.99704 | -0.056828 | 0.4 | 1 | 1.1 | 0.9
13 | 1 | 0.0090975 | 0.00228 | 0 | 0 | 1 | 0.9957 | -0.082786 | 0.4 | 1 | 1.1 | 0.9
14 | 1 | 0.0034045 | 0.00085325 | 0 | 0 | 1 | 0.99536 | -0.089285 | 0.4 | 1 | 1.1 | 0.9

## generator_data
GEN_BUS | PG | QG | QMAX | QMIN | VG | MBASE | GEN_STATUS | PMAX | PMIN
5 | 0.18137 | 0.045746 | 10 | -10 | 1 | 100 | 1 | 10 | 0

## branch_data
F_BUS | T_BUS | BR_R | BR_X | BR_B | RATE_A | RATE_B | RATE_C | TAP | SHIFT | BR_STATUS | ANGMIN | ANGMAX | P_in | Q_in | P_out | Q_out
1 | 2 | 0.65703 | 0.4205 | 1.1033e-09 | 0 | 0 | 0 | 0 | 0 | 1 | -90 | 90 | 0.010583 | 0.0026524 | -0.010582 | -0.002652
1 | 3 | 1.8918 | 1.2108 | 3.1769e-09 | 0 | 0 | 0 | 0 | 0 | 1 | -90 | 90 | -0.011268 | -0.0028241 | 0.01127 | 0.0028255
2 | 4 | 1.2467 | 0.79789 | 2.0935e-09 | 0 | 0 | 0 | 0 | 0 | 1 | -90 | 90 | 0.005886 | 0.0014751 | -0.0058856 | -0.001475
3 | 17 | 17.3582 | 11.1093 | 2.9149e-08 | 0 | 0 | 0 | 0 | 0 | 1 | -90 | 90 | -0.011901 | -0.0029834 | 0.011927 | 0.0029974
4 | 11 | 0.18138 | 0.11608 | 3.0459e-10 | 0 | 0 | 0 | 0 | 0 | 1 | -90 | 90 | 0.0052195 | 0.0013081 | -0.0052194 | -0.001308
17 | 16 | 0.45562 | 0.2916 | 7.6512e-10 | 0 | 0 | 0 | 0 | 0 | 1 | -90 | 90 | -0.011927 | -0.0029974 | 0.011928 | 0.0029978
16 | 10 | 2.9621 | 1.8957 | 4.9741e-09 | 0 | 0 | 0 | 0 | 0 | 1 | -90 | 90 | -0.011928 | -0.0029978 | 0.011932 | 0.0030002
11 | 12 | 0.39889 | 0.25529 | 6.6985e-10 | 0 | 0 | 0 | 0 | 0 | 1 | -90 | 90 | 0.0021782 | 0.00054585 | -0.0021782 | -0.0005459
5 | 6 | 5.833 | 3.7331 | 9.7952e-09 | 0 | 0 | 0 | 0 | 0 | 1 | -90 | 90 | 0.092928 | 0.023498 | -0.092392 | -0.023156
5 | 7 | 2.2402 | 1.4337 | 3.7619e-09 | 0 | 0 | 0 | 0 | 0 | 1 | -90 | 90 | 0.064191 | 0.016171 | -0.064092 | -0.016108
7 | 9 | 8.8877 | 5.6881 | 1.4925e-08 | 0 | 0 | 0 | 0 | 0 | 1 | -90 | 90 | 0.022196 | 0.0055797 | -0.02215 | -0.0055513
7 | 10 | 2.6458 | 1.6933 | 4.4429e-09 | 0 | 0 | 0 | 0 | 0 | 1 | -90 | 90 | 0.041896 | 0.010529 | -0.041847 | -0.010497
9 | 13 | 2.342 | 1.4989 | 3.9328e-09 | 0 | 0 | 0 | 0 | 0 | 1 | -90 | 90 | 0.012507 | 0.0031347 | -0.012503 | -0.0031326
13 | 14 | 8.4751 | 5.4241 | 1.4232e-08 | 0 | 0 | 0 | 0 | 0 | 1 | -90 | 90 | 0.0034056 | 0.00085251 | -0.0034045 | -0.00085325