## bus_data
BUS_I | BUS_TYPE | Pd | Qd | Gs | Bs | area | Vm | Va | baseKV | zone | Vmax | Vmin
1 | 1 | 0.035261 | 0.0088373 | 0 | 0 | 1 | 0.98052 | -0.3744 | 0.4 | 1 | 1.1 | 0.9
2 | 1 | 0 | 0 | 0 | 0 | 1 | 0.98105 | -0.36397 | 0.4 | 1 | 1.1 | 0.9
4 | 1 | 0 | 0 | 0 | 0 | 1 | 0.98289 | -0.32808 | 0.4 | 1 | 1.1 | 0.9
3 | 1 | 0 | 0 | 0 | 0 | 1 | 0.9764 | -0.45497 | 0.4 | 1 | 1.1 | 0.9
34 | 1 | 0.0069121 | 0.0017323 | 0 | 0 | 1 | 0.97638 | -0.45553 | 0.4 | 1 | 1.1 | 0.9
37 | 1 | 0.0059311 | 0.0014865 | 0 | 0 | 1 | 0.97692 | -0.4448 | 0.4 | 1 | 1.1 | 0.9
14 | 1 | 0.0049103 | 0.0012306 | 0 | 0 | 1 | 0.98529 | -0.28148 | 0.4 | 1 | 1.1 | 0.9
5 | 1 | 0 | 0 | 0 | 0 | 1 | 0.98247 | -0.33631 | 0.4 | 1 | 1.1 | 0.9
40 | 1 | 0.0045975 | 0.0011522 | 0 | 0 | 1 | 0.98131 | -0.35891 | 0.4 | 1 | 1.1 | 0.9
80 | 1 | 0.0056973 | 0.0014279 | 0 | 0 | 1 | 0.98155 | -0.35417 | 0.4 | 1 | 1.1 | 0.9
7 | 1 | 0 | 0 | 0 | 0 | 1 | 0.97916 | -0.40099 | 0.4 | 1 | 1.1 | 0.9
8 | 1 | 0 | 0 | 0 | 0 | 1 | 0.98132 | -0.35872 | 0.4 | 1 | 1.1 | 0.9
18 | 1 | 0.027075 | 0.0067856 | 0 | 0 | 1 | 0.97913 | -0.40165 | 0.4 | 1 | 1.1 | 0.9
9 | 1 | 0 | 0 | 0 | 0 | 1 | 0.97582 | -0.46656 | 0.4 | 1 | 1.1 | 0.9
81 | 1 | 0.0071099 | 0.0017819 | 0 | 0 | 1 | 0.97577 | -0.46753 | 0.4 | 1 | 1.1 | 0.9
35 | 1 | 0.0068032 | 0.001705 | 0 | 0 | 1 | 0.97587 | -0.46543 | 0.4 | 1 | 1.1 | 0.9
33 | 1 | 0.0069176 | 0.0017337 | 0 | 0 | 1 | 0.97607 | -0.46146 | 0.4 | 1 | 1.1 | 0.9
36 | 1 | 0.0056611 | 0.0014188 | 0 | 0 | 1 | 0.97741 | -0.43528 | 0.4 | 1 | 1.1 | 0.9
43 | 1 | 0 | 0 | 0 | 0 | 1 | 0.97588 | -0.46443 | 0.4 | 1 | 1.1 | 0.9
56 | 1 | 0 | 0 | 0 | 0 | 1 | 0.97658 | -0.45069 | 0.4 | 1 | 1.1 | 0.9
72 | 1 | 0.0050119 | 0.0012561 | 0 | 0 | 1 | 0.97471 | -0.48752 | 0.4 | 1 | 1.1 | 0.9
12 | 1 | 0 | 0 | 0 | 0 | 1 | 0.98939 | -0.20235 | 0.4 | 1 | 1.1 | 0.9
41 | 1 | 0.0045288 | 0.001135 | 0 | 0 | 1 | 0.98042 | -0.37614 | 0.4 | 1 | 1.1 | 0.9
11 | 1 | 0.015521 | 0.0038898 | 0 | 0 | 1 | 0.98923 | -0.20553 | 0.4 | 1 | 1.1 | 0.9
13 | 1 | 0 | 0 | 0 | 0 | 1 | 0.99145 | -0.16276 | 0.4 | 1 | 1.1 | 0.9
30 | 1 | 0.048098 | 0.012055 | 0 | 0 | 1 | 0.99257 | -0.14133 | 0.4 | 1 | 1.1 | 0.9
32 | 1 | 0.0054429 | 0.0013641 | 0 | 0 | 1 | 0.9744 | -0.4937 | 0.4 | 1 | 1.1 | 0.9
71 | 1 | 0.0043236 | 0.0010836 | 0 | 0 | 1 | 0.97452 | -0.49127 | 0.4 | 1 | 1.1 | 0.9
19 | 1 | 0 | 0 | 0 | 0 | 1 | 0.99537 | -0.087817 | 0.4 | 1 | 1.1 | 0.9
15 | 1 | 0.0242 | 0.006065 | 0 | 0 | 1 | 0.99323 | -0.12932 | 0.4 | 1 | 1.1 | 0.9
17 | 1 | 0 | 0 | 0 | 0 | 1 | 0.99411 | -0.11228 | 0.4 | 1 | 1.1 | 0.9
31 | 1 | 0.0067129 | 0.0016824 | 0 | 0 | 1 | 0.99873 | -0.024071 | 0.4 | 1 | 1.1 | 0.9
20 | 1 | 0 | 0 | 0 | 0 | 1 | 0.99384 | -0.1172 | 0.4 | 1 | 1.1 | 0.9
28 | 1 | 0.0084417 | 0.0021157 | 0 | 0 | 1 | 0.99379 | -0.11824 | 0.4 | 1 | 1.1 | 0.9
51 | 1 | 0 | 0 | 0 | 0 | 1 | 0.99445 | -0.10543 | 0.4 | 1 | 1.1 | 0.9
21 | 1 | 0 | 0 | 0 | 0 | 1 | 0.98813 | -0.2269 | 0.4 | 1 | 1.1 | 0.9
24 | 1 | 0 | 0 | 0 | 0 | 1 | 0.98704 | -0.24796 | 0.4 | 1 | 1.1 | 0.9
74 | 1 | 0.012219 | 0.0030623 | 0 | 0 | 1 | 0.98903 | -0.20947 | 0.4 | 1 | 1.1 | 0.9
79 | 1 | 0.045319 | 0.011358 | 0 | 0 | 1 | 0.98563 | -0.27539 | 0.4 | 1 | 1.1 | 0.9
26 | 1 | 0 | 0 | 0 | 0 | 1 | 0.99958 | -0.0078791 | 0.4 | 1 | 1.1 | 0.9
63 | 3 | 0 | 0 | 0 | 0 | 1 | 1 | 0 | 0.4 | 1 | 1.1 | 0.9
27 | 1 | 0.004536 | 0.0011368 | 0 | 0 | 1 | 0.99357 | -0.1225 | 0.4 | 1 | 1.1 | 0.9
52 | 1 | 0 | 0 | 0 | 0 | 1 | 0.9968 | -0.060631 | 0.4 | 1 | 1.1 | 0.9
53 | 1 | 0.012411 | 0.0031105 | 0 | 0 | 1 | 0.99081 | -0.1751 | 0.4 | 1 | 1.1 | 0.9
49 | 1 | 0.01341 | 0.0033609 | 0 | 0 | 1 | 0.99414 | -0.11152 | 0.4 | 1 | 1.1 | 0.9
70 | 1 | 0 | 0 | 0 | 0 | 1 | 0.98983 | -0.1938 | 0.4 | 1 | 1.1 | 0.9
50 | 1 | 0.008736 | 0.0021895 | 0 | 0 | 1 | 0.99413 | -0.11161 | 0.4 | 1 | 1.1 | 0.9
67 | 1 | 0 | 0 | 0 | 0 | 1 | 0.98153 | -0.35419 | 0.4 | 1 | 1.1 | 0.9
68 | 1 | 0.016004 | 0.0040109 | 0 | 0 | 1 | 0.98046 | -0.37513 | 0.4 | 1 | 1.1 | 0.9
58 | 1 | 0 | 0 | 0 | 0 | 1 | 0.98102 | -0.36402 | 0.4 | 1 | 1.1 | 0.9
66 | 1 | 0.0097426 | 0.0024417 | 0 | 0 | 1 | 0.98386 | -0.30898 | 0.4 | 1 | 1.1 | 0.9
29 | 1 | 0.0093956 | 0.0023548 | 0 | 0 | 1 | 0.99342 | -0.1254 | 0.4 | 1 | 1.1 | 0.9
61 | 1 | 0.0086343 | 0.002164 | 0 | 0 | 1 | 0.9981 | -0.036021 | 0.4 | 1 | 1.1 | 0.9
62 | 1 | 0.012344 | 0.0030936 | 0 | 0 | 1 | 0.99812 | -0.035574 | 0.4 | 1 | 1.1 | 0.9
38 | 1 | 0.0057642 | 0.0014446 | 0 | 0 | 1 | 0.97798 | -0.42406 | 0.4 | 1 | 1.1 | 0.9
39 | 1 | 0.00616 | 0.0015438 | 0 | 0 | 1 | 0.97864 | -0.4111 | 0.4 | 1 | 1.1 | 0.9
42 | 1 | 0.004638 | 0.0011624 | 0 | 0 | 1 | 0.97962 | -0.39179 | 0.4 | 1 | 1.1 | 0.9
78 | 1 | 0.014537 | 0.0036432 | 0 | 0 | 1 | 0.98039 | -0.37646 | 0.4 | 1 | 1.1 | 0.9
54 | 1 | 0.0044889 | 0.001125 | 0 | 0 | 1 | 0.97481 | -0.4855 | 0.4 | 1 | 1.1 | 0.9
44 | 1 | 0.0034563 | 0.00086622 | 0 | 0 | 1 | 0.97165 | -0.54772 | 0.4 | 1 | 1.1 | 0.9
45 | 1 | 0.0049105 | 0.0012307 | 0 | 0 | 1 | 0.97176 | -0.54557 | 0.4 | 1 | 1.1 | 0.9
46 | 1 | 0.0081882 | 0.0020521 | 0 | 0 | 1 | 0.97131 | -0.55447 | 0.4 | 1 | 1.1 | 0.9
47 | 1 | 0.0055283 | 0.0013855 | 0 | 0 | 1 | 0.97213 | -0.53832 | 0.4 | 1 | 1.1 | 0.9
48 | 1 | 0.0029504 | 0.00073945 | 0 | 0 | 1 | 0.97131 | -0.55458 | 0.4 | 1 | 1.1 | 0.9
65 | 1 | 0.003291 | 0.0008248 | 0 | 0 | 1 | 0.97273 | -0.5264 | 0.4 | 1 | 1.1 | 0.9
60 | 1 | 0.0056766 | 0.0014227 | 0 | 0 | 1 | 0.97128 | -0.55504 | 0.4 | 1 | 1.1 | 0.9
57 | 1 | 0.0036558 | 0.00091624 | 0 | 0 | 1 | 0.9734 | -0.51334 | 0.4 | 1 | 1.1 | 0.9
64 | 1 | 0 | 0 | 0 | 0 | 1 | 0.98926 | -0.20479 | 0.4 | 1 | 1.1 | 0.9
69 | 1 | 0.0098496 | 0.0024686 | 0 | 0 | 1 | 0.98894 | -0.211 | 0.4 | 1 | 1.1 | 0.9
55 | 1 | 0.0027711 | 0.00069449 | 0 | 0 | 1 | 0.97405 | -0.50038 | 0.4 | 1 | 1.1 | 0.9
73 | 1 | 0.012347 | 0.0030944 | 0 | 0 | 1 | 0.98894 | -0.21112 | 0.4 | 1 | 1.1 | 0.9
75 | 1 | 0.020232 | 0.0050705 | 0 | 0 | 1 | 0.9797 | -0.3901 | 0.4 | 1 | 1.1 | 0.9

## generator_data
GEN_BUS | PG | QG | QMAX | QMIN | VG | MBASE | GEN_STATUS | PMAX | PMIN
63 | 0.51765 | 0.13256 | 10 | -10 | 1 | 100 | 1 | 10 | 0

## branch_data
F_BUS | T_BUS | BR_R | BR_X | BR_B | RATE_A | RATE_B | RATE_C | TAP | SHIFT | BR_STATUS | ANGMIN | ANGMAX | P_in | Q_in | P_out | Q_out
1 | 2 | 1.2758 | 0.81652 | 2.1424e-09 | 0 | 0 | 0 | 0 | 0 | 1 | -90 | 90 | -0.035261 | -0.0088374 | 0.035278 | 0.0088484
2 | 4 | 4.3997 | 2.8158 | 7.3883e-09 | 0 | 0 | 0 | 0 | 0 | 1 | -90 | 90 | -0.035278 | -0.0088484 | 0.035339 | 0.0088864
4 | 14 | 1.5202 | 0.9729 | 2.5528e-09 | 0 | 0 | 0 | 0 | 0 | 1 | -90 | 90 | -0.13356 | -0.033664 | 0.13386 | 0.033855
4 | 5 | 1.0871 | 0.69571 | 1.8255e-09 | 0 | 0 | 0 | 0 | 0 | 1 | -90 | 90 | 0.032874 | 0.0082773 | -0.032861 | -0.0082692
4 | 40 | 2.0503 | 1.3122 | 3.4431e-09 | 0 | 0 | 0 | 0 | 0 | 1 | -90 | 90 | 0.065346 | 0.016501 | -0.06525 | -0.01644
3 | 34 | 0.085874 | 0.054959 | 1.442e-10 | 0 | 0 | 0 | 0 | 0 | 1 | -90 | 90 | 0.027752 | 0.0069589 | -0.027751 | -0.0069585
3 | 37 | 1.5675 | 1.0032 | 2.6323e-09 | 0 | 0 | 0 | 0 | 0 | 1 | -90 | 90 | -0.027752 | -0.0069589 | 0.027766 | 0.0069673
34 | 33 | 1.2169 | 0.77882 | 2.0435e-09 | 0 | 0 | 0 | 0 | 0 | 1 | -90 | 90 | 0.02084 | 0.0052261 | -0.020834 | -0.0052225
37 | 36 | 1.2093 | 0.77395 | 2.0307e-09 | 0 | 0 | 0 | 0 | 0 | 1 | -90 | 90 | -0.033697 | -0.0084538 | 0.033712 | 0.0084634
14 | 12 | 2.5057 | 1.6037 | 4.2078e-09 | 0 | 0 | 0 | 0 | 0 | 1 | -90 | 90 | -0.13877 | -0.035086 | 0.1393 | 0.035424
5 | 80 | 2.3562 | 1.5079 | 3.9566e-09 | 0 | 0 | 0 | 0 | 0 | 1 | -90 | 90 | 0.032861 | 0.0082692 | -0.032833 | -0.0082516
40 | 41 | 1.2292 | 0.78668 | 2.0641e-09 | 0 | 0 | 0 | 0 | 0 | 1 | -90 | 90 | 0.060652 | 0.015287 | -0.060602 | -0.015256
80 | 8 | 0.72575 | 0.46448 | 1.2187e-09 | 0 | 0 | 0 | 0 | 0 | 1 | -90 | 90 | 0.027136 | 0.0068238 | -0.02713 | -0.0068201
7 | 8 | 6.7234 | 4.3029 | 1.129e-08 | 0 | 0 | 0 | 0 | 0 | 1 | -90 | 90 | -0.027075 | -0.0067863 | 0.02713 | 0.0068201
7 | 18 | 0.10418 | 0.066673 | 1.7494e-10 | 0 | 0 | 0 | 0 | 0 | 1 | -90 | 90 | 0.027075 | 0.0067863 | -0.027075 | -0.0067858
9 | 81 | 0.58289 | 0.37305 | 9.7883e-10 | 0 | 0 | 0 | 0 | 0 | 1 | -90 | 90 | 0.0071101 | 0.0017821 | -0.0071098 | -0.001782
9 | 35 | 0.6789 | 0.4345 | 1.1401e-09 | 0 | 0 | 0 | 0 | 0 | 1 | -90 | 90 | -0.0071101 | -0.0017821 | 0.0071105 | 0.0017822
35 | 33 | 1.2169 | 0.77884 | 2.0436e-09 | 0 | 0 | 0 | 0 | 0 | 1 | -90 | 90 | -0.013914 | -0.0034873 | 0.013916 | 0.0034888
36 | 38 | 1.2219 | 0.782 | 2.0518e-09 | 0 | 0 | 0 | 0 | 0 | 1 | -90 | 90 | -0.039373 | -0.0098822 | 0.039394 | 0.0098955
43 | 56 | 3.9725 | 2.5424 | 6.671e-09 | 0 | 0 | 0 | 0 | 0 | 1 | -90 | 90 | -0.014797 | -0.0037142 | 0.014806 | 0.0037198
43 | 72 | 6.6605 | 4.2627 | 1.1185e-08 | 0 | 0 | 0 | 0 | 0 | 1 | -90 | 90 | 0.014797 | 0.0037142 | -0.01478 | -0.0037049
56 | 54 | 3.3075 | 2.1168 | 5.5542e-09 | 0 | 0 | 0 | 0 | 0 | 1 | -90 | 90 | 0.045098 | 0.011372 | -0.045023 | -0.011324
56 | 58 | 6.2332 | 3.9893 | 1.0467e-08 | 0 | 0 | 0 | 0 | 0 | 1 | -90 | 90 | -0.059905 | -0.015091 | 0.060154 | 0.01525
72 | 71 | 1.6345 | 1.0461 | 2.7448e-09 | 0 | 0 | 0 | 0 | 0 | 1 | -90 | 90 | 0.0097687 | 0.0024488 | -0.0097669 | -0.0024479
12 | 13 | 1.134 | 0.72577 | 3.8087e-09 | 0 | 0 | 0 | 0 | 0 | 1 | -90 | 90 | -0.15482 | -0.039315 | 0.15512 | 0.039503
12 | 11 | 0.8972 | 0.57421 | 1.5066e-09 | 0 | 0 | 0 | 0 | 0 | 1 | -90 | 90 | 0.015523 | 0.0038912 | -0.01552 | -0.0038898
41 | 42 | 1.2056 | 0.77161 | 2.0246e-09 | 0 | 0 | 0 | 0 | 0 | 1 | -90 | 90 | 0.056073 | 0.014121 | -0.056031 | -0.014094
13 | 30 | 0.61576 | 0.39409 | 3.1021e-09 | 0 | 0 | 0 | 0 | 0 | 1 | -90 | 90 | -0.15512 | -0.039503 | 0.15528 | 0.039606
30 | 19 | 1.1756 | 0.75235 | 5.9222e-09 | 0 | 0 | 0 | 0 | 0 | 1 | -90 | 90 | -0.20337 | -0.05166 | 0.2039 | 0.051996
32 | 71 | 1.8988 | 1.2152 | 3.1885e-09 | 0 | 0 | 0 | 0 | 0 | 1 | -90 | 90 | -0.0054428 | -0.0013642 | 0.0054434 | 0.0013643
19 | 31 | 1.2579 | 0.80506 | 6.3371e-09 | 0 | 0 | 0 | 0 | 0 | 1 | -90 | 90 | -0.22815 | -0.05809 | 0.22885 | 0.05854
19 | 17 | 4.4832 | 2.8693 | 7.5285e-09 | 0 | 0 | 0 | 0 | 0 | 1 | -90 | 90 | 0.024248 | 0.0060944 | -0.024219 | -0.0060771
15 | 17 | 3.1162 | 1.9944 | 5.233e-09 | 0 | 0 | 0 | 0 | 0 | 1 | -90 | 90 | -0.0242 | -0.006065 | 0.024219 | 0.0060771
31 | 26 | 0.31162 | 0.19943 | 1.5699e-09 | 0 | 0 | 0 | 0 | 0 | 1 | -90 | 90 | -0.23556 | -0.060222 | 0.23575 | 0.06034
20 | 28 | 0.20535 | 0.13142 | 3.4484e-10 | 0 | 0 | 0 | 0 | 0 | 1 | -90 | 90 | 0.022379 | 0.0056101 | -0.022377 | -0.0056095
20 | 51 | 2.3305 | 1.4915 | 3.9135e-09 | 0 | 0 | 0 | 0 | 0 | 1 | -90 | 90 | -0.022379 | -0.0056101 | 0.022391 | 0.0056178
28 | 27 | 1.3541 | 0.86661 | 2.2739e-09 | 0 | 0 | 0 | 0 | 0 | 1 | -90 | 90 | 0.013936 | 0.0034938 | -0.013933 | -0.0034922
51 | 52 | 0.77477 | 0.49585 | 3.9031e-09 | 0 | 0 | 0 | 0 | 0 | 1 | -90 | 90 | -0.25947 | -0.06603 | 0.26003 | 0.066389
51 | 53 | 1.4488 | 0.92724 | 7.2988e-09 | 0 | 0 | 0 | 0 | 0 | 1 | -90 | 90 | 0.21493 | 0.054858 | -0.21421 | -0.054397
51 | 49 | 1.2199 | 0.78074 | 2.0486e-09 | 0 | 0 | 0 | 0 | 0 | 1 | -90 | 90 | 0.022153 | 0.0055543 | -0.022146 | -0.0055504
21 | 24 | 2.0317 | 1.3003 | 3.4118e-09 | 0 | 0 | 0 | 0 | 0 | 1 | -90 | 90 | 0.045424 | 0.011424 | -0.045378 | -0.011396
21 | 74 | 1.6847 | 1.0782 | 2.829e-09 | 0 | 0 | 0 | 0 | 0 | 1 | -90 | 90 | -0.045424 | -0.011424 | 0.045461 | 0.011448
24 | 79 | 2.6394 | 1.6892 | 4.4323e-09 | 0 | 0 | 0 | 0 | 0 | 1 | -90 | 90 | 0.045378 | 0.011396 | -0.045319 | -0.011358
74 | 70 | 1.1948 | 0.76467 | 2.0064e-09 | 0 | 0 | 0 | 0 | 0 | 1 | -90 | 90 | -0.05768 | -0.014511 | 0.057723 | 0.014538
26 | 63 | 0.15182 | 0.097167 | 7.6485e-10 | 0 | 0 | 0 | 0 | 0 | 1 | -90 | 90 | -0.23575 | -0.06034 | 0.23584 | 0.060398
63 | 62 | 0.57275 | 0.36656 | 2.8854e-09 | 0 | 0 | 0 | 0 | 0 | 1 | -90 | 90 | 0.28181 | 0.072158 | -0.28133 | -0.071848
27 | 29 | 1.3687 | 0.87597 | 2.2984e-09 | 0 | 0 | 0 | 0 | 0 | 1 | -90 | 90 | 0.0093969 | 0.0023554 | -0.0093956 | -0.0023548
52 | 61 | 0.42719 | 0.2734 | 2.1521e-09 | 0 | 0 | 0 | 0 | 0 | 1 | -90 | 90 | -0.26003 | -0.066389 | 0.26034 | 0.066587
53 | 70 | 0.41127 | 0.26321 | 2.0719e-09 | 0 | 0 | 0 | 0 | 0 | 1 | -90 | 90 | 0.2018 | 0.051287 | -0.20161 | -0.051171
49 | 50 | 0.045148 | 0.028895 | 7.5816e-11 | 0 | 0 | 0 | 0 | 0 | 1 | -90 | 90 | 0.0087361 | 0.0021895 | -0.008736 | -0.0021895
70 | 64 | 0.33863 | 0.21672 | 1.1373e-09 | 0 | 0 | 0 | 0 | 0 | 1 | -90 | 90 | 0.14389 | 0.036633 | -0.14382 | -0.036584
67 | 68 | 2.4929 | 1.5954 | 4.1862e-09 | 0 | 0 | 0 | 0 | 0 | 1 | -90 | 90 | 0.036285 | 0.009113 | -0.036249 | -0.0090903
67 | 58 | 0.57148 | 0.36575 | 9.5968e-10 | 0 | 0 | 0 | 0 | 0 | 1 | -90 | 90 | 0.074734 | 0.018921 | -0.074699 | -0.018898
67 | 66 | 1.7714 | 1.1337 | 2.9747e-09 | 0 | 0 | 0 | 0 | 0 | 1 | -90 | 90 | -0.11102 | -0.028033 | 0.11126 | 0.028187
68 | 75 | 3.1851 | 2.0385 | 5.3487e-09 | 0 | 0 | 0 | 0 | 0 | 1 | -90 | 90 | 0.020246 | 0.0050794 | -0.020231 | -0.0050706
58 | 78 | 3.6883 | 2.3605 | 6.1937e-09 | 0 | 0 | 0 | 0 | 0 | 1 | -90 | 90 | 0.014545 | 0.0036482 | -0.014536 | -0.0036433
66 | 64 | 3.7806 | 2.4196 | 6.3486e-09 | 0 | 0 | 0 | 0 | 0 | 1 | -90 | 90 | -0.121 | -0.030629 | 0.12161 | 0.031018
61 | 62 | 0.0075148 | 0.0048095 | 3.7858e-11 | 0 | 0 | 0 | 0 | 0 | 1 | -90 | 90 | -0.26898 | -0.068751 | 0.26898 | 0.068755
38 | 39 | 1.2333 | 0.78933 | 2.0711e-09 | 0 | 0 | 0 | 0 | 0 | 1 | -90 | 90 | -0.045158 | -0.01134 | 0.045186 | 0.011358
39 | 42 | 1.6183 | 1.0357 | 2.7176e-09 | 0 | 0 | 0 | 0 | 0 | 1 | -90 | 90 | -0.051346 | -0.012902 | 0.051393 | 0.012932
54 | 55 | 1.5662 | 1.0023 | 2.63e-09 | 0 | 0 | 0 | 0 | 0 | 1 | -90 | 90 | 0.040534 | 0.010199 | -0.040505 | -0.010181
44 | 45 | 0.44737 | 0.28632 | 7.5126e-10 | 0 | 0 | 0 | 0 | 0 | 1 | -90 | 90 | -0.020276 | -0.0050839 | 0.020278 | 0.0050852
44 | 46 | 1.6979 | 1.0866 | 2.8512e-09 | 0 | 0 | 0 | 0 | 0 | 1 | -90 | 90 | 0.01682 | 0.0042177 | -0.016815 | -0.0042145
45 | 47 | 1.2193 | 0.78037 | 2.0476e-09 | 0 | 0 | 0 | 0 | 0 | 1 | -90 | 90 | -0.025189 | -0.0063159 | 0.025198 | 0.0063213
46 | 48 | 0.055544 | 0.035548 | 9.3273e-11 | 0 | 0 | 0 | 0 | 0 | 1 | -90 | 90 | 0.0086269 | 0.0021623 | -0.0086269 | -0.0021623
47 | 65 | 1.6453 | 1.053 | 2.7629e-09 | 0 | 0 | 0 | 0 | 0 | 1 | -90 | 90 | -0.030726 | -0.0077069 | 0.030743 | 0.0077178
48 | 60 | 0.34515 | 0.22089 | 5.7959e-10 | 0 | 0 | 0 | 0 | 0 | 1 | -90 | 90 | 0.0056765 | 0.0014228 | -0.0056764 | -0.0014227
65 | 57 | 1.6304 | 1.0435 | 2.738e-09 | 0 | 0 | 0 | 0 | 0 | 1 | -90 | 90 | -0.034034 | -0.0085426 | 0.034055 | 0.0085559
57 | 55 | 1.4625 | 0.936 | 2.4559e-09 | 0 | 0 | 0 | 0 | 0 | 1 | -90 | 90 | -0.037711 | -0.0094721 | 0.037734 | 0.0094868
64 | 69 | 1.2266 | 0.78505 | 2.0598e-09 | 0 | 0 | 0 | 0 | 0 | 1 | -90 | 90 | 0.022203 | 0.005567 | -0.022196 | -0.005563
69 | 73 | 0.042326 | 0.027089 | 7.1077e-11 | 0 | 0 | 0 | 0 | 0 | 1 | -90 | 90 | 0.012347 | 0.0030944 | -0.012347 | -0.0030944