## bus_data
BUS_I | BUS_TYPE | Pd | Qd | Gs | Bs | area | Vm | Va | baseKV | zone | Vmax | Vmin
1 | 1 | 0.00069999 | 0.00017543 | 0 | 0 | 1 | 0.97575 | -0.46602 | 0.4 | 1 | 1.1 | 0.9
3 | 1 | 0 | 0 | 0 | 0 | 1 | 0.97578 | -0.46543 | 0.4 | 1 | 1.1 | 0.9
5 | 1 | 0 | 0 | 0 | 0 | 1 | 0.97549 | -0.47128 | 0.4 | 1 | 1.1 | 0.9
6 | 1 | 0.001172 | 0.00029374 | 0 | 0 | 1 | 0.97679 | -0.44576 | 0.4 | 1 | 1.1 | 0.9
7 | 1 | 0.034824 | 0.0087277 | 0 | 0 | 1 | 0.97107 | -0.55819 | 0.4 | 1 | 1.1 | 0.9
10 | 1 | 0.0014114 | 0.00035372 | 0 | 0 | 1 | 0.97869 | -0.40859 | 0.4 | 1 | 1.1 | 0.9
8 | 1 | 0 | 0 | 0 | 0 | 1 | 0.98878 | -0.21501 | 0.4 | 1 | 1.1 | 0.9
14 | 1 | 0.0028011 | 0.00070202 | 0 | 0 | 1 | 0.98846 | -0.22112 | 0.4 | 1 | 1.1 | 0.9
11 | 1 | 0 | 0 | 0 | 0 | 1 | 0.98916 | -0.20749 | 0.4 | 1 | 1.1 | 0.9
9 | 1 | 0.0010514 | 0.00026351 | 0 | 0 | 1 | 0.98062 | -0.37099 | 0.4 | 1 | 1.1 | 0.9
48 | 1 | 0 | 0 | 0 | 0 | 1 | 0.98291 | -0.32675 | 0.4 | 1 | 1.1 | 0.9
12 | 1 | 0 | 0 | 0 | 0 | 1 | 0.98944 | -0.20199 | 0.4 | 1 | 1.1 | 0.9
13 | 1 | 0 | 0 | 0 | 0 | 1 | 0.98956 | -0.19972 | 0.4 | 1 | 1.1 | 0.9
17 | 1 | 0.004373 | 0.001096 | 0 | 0 | 1 | 0.9896 | -0.19889 | 0.4 | 1 | 1.1 | 0.9
15 | 1 | 0.0058347 | 0.0014623 | 0 | 0 | 1 | 0.98961 | -0.19877 | 0.4 | 1 | 1.1 | 0.9
16 | 1 | 0.0042332 | 0.0010609 | 0 | 0 | 1 | 0.99014 | -0.18854 | 0.4 | 1 | 1.1 | 0.9
18 | 1 | 0.0059924 | 0.0015018 | 0 | 0 | 1 | 0.99016 | -0.18809 | 0.4 | 1 | 1.1 | 0.9
28 | 1 | 0.0049886 | 0.0012503 | 0 | 0 | 1 | 0.99109 | -0.16998 | 0.4 | 1 | 1.1 | 0.9
19 | 1 | 0.031645 | 0.0079311 | 0 | 0 | 1 | 0.97258 | -0.5286 | 0.4 | 1 | 1.1 | 0.9
20 | 1 | 0.019662 | 0.0049278 | 0 | 0 | 1 | 0.97452 | -0.49049 | 0.4 | 1 | 1.1 | 0.9
21 | 1 | 0.031024 | 0.0077754 | 0 | 0 | 1 | 0.97152 | -0.5496 | 0.4 | 1 | 1.1 | 0.9
22 | 1 | 0 | 0 | 0 | 0 | 1 | 0.97881 | -0.40637 | 0.4 | 1 | 1.1 | 0.9
47 | 1 | 0 | 0 | 0 | 0 | 1 | 0.97954 | -0.39207 | 0.4 | 1 | 1.1 | 0.9
131 | 1 | 0.0022881 | 0.00057346 | 0 | 0 | 1 | 0.98784 | -0.23293 | 0.4 | 1 | 1.1 | 0.9
46 | 1 | 0.002062 | 0.00051678 | 0 | 0 | 1 | 0.98761 | -0.23755 | 0.4 | 1 | 1.1 | 0.9
50 | 1 | 0 | 0 | 0 | 0 | 1 | 0.98839 | -0.2222 | 0.4 | 1 | 1.1 | 0.9
132 | 1 | 0.01226 | 0.0030725 | 0 | 0 | 1 | 0.99205 | -0.15098 | 0.4 | 1 | 1.1 | 0.9
57 | 1 | 0 | 0 | 0 | 0 | 1 | 0.99275 | -0.13761 | 0.4 | 1 | 1.1 | 0.9
126 | 1 | 0 | 0 | 0 | 0 | 1 | 0.99062 | -0.1784 | 0.4 | 1 | 1.1 | 0.9
133 | 1 | 0.012642 | 0.0031684 | 0 | 0 | 1 | 0.98884 | -0.21241 | 0.4 | 1 | 1.1 | 0.9
88 | 1 | 0 | 0 | 0 | 0 | 1 | 0.9871 | -0.24599 | 0.4 | 1 | 1.1 | 0.9
129 | 1 | 0.012819 | 0.0032128 | 0 | 0 | 1 | 0.98584 | -0.27014 | 0.4 | 1 | 1.1 | 0.9
127 | 1 | 0 | 0 | 0 | 0 | 1 | 0.98395 | -0.3066 | 0.4 | 1 | 1.1 | 0.9
29 | 1 | 0.005992 | 0.0015017 | 0 | 0 | 1 | 0.99113 | -0.16924 | 0.4 | 1 | 1.1 | 0.9
30 | 1 | 0.0075065 | 0.0018813 | 0 | 0 | 1 | 0.99259 | -0.14098 | 0.4 | 1 | 1.1 | 0.9
39 | 1 | 0 | 0 | 0 | 0 | 1 | 0.99361 | -0.12129 | 0.4 | 1 | 1.1 | 0.9
37 | 1 | 0.0074444 | 0.0018658 | 0 | 0 | 1 | 0.98802 | -0.22942 | 0.4 | 1 | 1.1 | 0.9
49 | 1 | 0 | 0 | 0 | 0 | 1 | 0.98837 | -0.22269 | 0.4 | 1 | 1.1 | 0.9
56 | 1 | 0.0078291 | 0.0019621 | 0 | 0 | 1 | 0.99283 | -0.13626 | 0.4 | 1 | 1.1 | 0.9
58 | 1 | 0 | 0 | 0 | 0 | 1 | 0.9962 | -0.071997 | 0.4 | 1 | 1.1 | 0.9
42 | 1 | 0.0065179 | 0.0016335 | 0 | 0 | 1 | 0.98725 | -0.2445 | 0.4 | 1 | 1.1 | 0.9
44 | 1 | 0.0021012 | 0.0005266 | 0 | 0 | 1 | 0.98741 | -0.24132 | 0.4 | 1 | 1.1 | 0.9
123 | 1 | 0.00059607 | 0.00014939 | 0 | 0 | 1 | 0.98158 | -0.35244 | 0.4 | 1 | 1.1 | 0.9
128 | 1 | 0.020716 | 0.0051918 | 0 | 0 | 1 | 0.98348 | -0.31564 | 0.4 | 1 | 1.1 | 0.9
51 | 1 | 0 | 0 | 0 | 0 | 1 | 0.98834 | -0.22329 | 0.4 | 1 | 1.1 | 0.9
130 | 1 | 0.019335 | 0.0048457 | 0 | 0 | 1 | 0.98895 | -0.2114 | 0.4 | 1 | 1.1 | 0.9
83 | 1 | 0.0024678 | 0.00061848 | 0 | 0 | 1 | 0.98824 | -0.22521 | 0.4 | 1 | 1.1 | 0.9
60 | 1 | 0.017244 | 0.0043218 | 0 | 0 | 1 | 0.98906 | -0.20935 | 0.4 | 1 | 1.1 | 0.9
137 | 3 | 0.020939 | 0.0052478 | 0 | 0 | 1 | 1 | 0 | 0.4 | 1 | 1.1 | 0.9
59 | 1 | 0 | 0 | 0 | 0 | 1 | 0.99023 | -0.18661 | 0.4 | 1 | 1.1 | 0.9
61 | 1 | 0.014062 | 0.0035243 | 0 | 0 | 1 | 0.98692 | -0.24939 | 0.4 | 1 | 1.1 | 0.9
68 | 1 | 0.0046294 | 0.0011602 | 0 | 0 | 1 | 0.98294 | -0.32689 | 0.4 | 1 | 1.1 | 0.9
69 | 1 | 0.0042391 | 0.0010624 | 0 | 0 | 1 | 0.98282 | -0.32937 | 0.4 | 1 | 1.1 | 0.9
70 | 1 | 0.011111 | 0.0027848 | 0 | 0 | 1 | 0.98306 | -0.32456 | 0.4 | 1 | 1.1 | 0.9
75 | 1 | 0.004596 | 0.0011519 | 0 | 0 | 1 | 0.98423 | -0.3017 | 0.4 | 1 | 1.1 | 0.9
76 | 1 | 0.011113 | 0.0027851 | 0 | 0 | 1 | 0.98458 | -0.295 | 0.4 | 1 | 1.1 | 0.9
78 | 1 | 0 | 0 | 0 | 0 | 1 | 0.98534 | -0.28016 | 0.4 | 1 | 1.1 | 0.9
124 | 1 | 0 | 0 | 0 | 0 | 1 | 0.98257 | -0.33329 | 0.4 | 1 | 1.1 | 0.9
125 | 1 | 0.00059607 | 0.00014939 | 0 | 0 | 1 | 0.9833 | -0.31914 | 0.4 | 1 | 1.1 | 0.9

## generator_data
GEN_BUS | PG | QG | QMAX | QMIN | VG | MBASE | GEN_STATUS | PMAX | PMIN
137 | 0.36646 | 0.094015 | 10 | -10 | 1 | 100 | 1 | 10 | 0

## branch_data
F_BUS | T_BUS | BR_R | BR_X | BR_B | RATE_A | RATE_B | RATE_C | TAP | SHIFT | BR_STATUS | ANGMIN | ANGMAX | P_in | Q_in | P_out | Q_out
1 | 3 | 3.5703 | 2.285 | 5.9955e-09 | 0 | 0 | 0 | 0 | 0 | 1 | -90 | 90 | -0.00069999 | -0.00017543 | 0.00070001 | 0.00017488
3 | 5 | 0.71547 | 0.4579 | 1.2015e-09 | 0 | 0 | 0 | 0 | 0 | 1 | -90 | 90 | 0.034979 | 0.0088249 | -0.034969 | -0.0088187
3 | 6 | 2.3655 | 1.5139 | 3.9722e-09 | 0 | 0 | 0 | 0 | 0 | 1 | -90 | 90 | -0.035679 | -0.0089997 | 0.035712 | 0.0090209
5 | 7 | 10.5972 | 6.7822 | 1.7796e-08 | 0 | 0 | 0 | 0 | 0 | 1 | -90 | 90 | 0.034969 | 0.0088187 | -0.034824 | -0.0087277
6 | 10 | 4.3394 | 2.7772 | 7.2871e-09 | 0 | 0 | 0 | 0 | 0 | 1 | -90 | 90 | -0.036884 | -0.0093146 | 0.03695 | 0.009356
10 | 9 | 4.2434 | 2.7158 | 7.1258e-09 | 0 | 0 | 0 | 0 | 0 | 1 | -90 | 90 | -0.038361 | -0.0097098 | 0.038431 | 0.0097535
8 | 14 | 9.5533 | 6.1141 | 1.6043e-08 | 0 | 0 | 0 | 0 | 0 | 1 | -90 | 90 | 0.0028019 | 0.00070097 | -0.0028011 | -0.00070202
8 | 11 | 11.7431 | 7.5156 | 1.972e-08 | 0 | 0 | 0 | 0 | 0 | 1 | -90 | 90 | -0.0028019 | -0.00070097 | 0.0028029 | 0.00069968
11 | 12 | 8.5818 | 5.4924 | 1.4411e-08 | 0 | 0 | 0 | 0 | 0 | 1 | -90 | 90 | -0.0028029 | -0.00069968 | 0.0028036 | 0.00069874
9 | 48 | 4.8797 | 3.123 | 8.1944e-09 | 0 | 0 | 0 | 0 | 0 | 1 | -90 | 90 | -0.039482 | -0.010017 | 0.039566 | 0.01007
48 | 128 | 1.2289 | 0.78652 | 4.1275e-09 | 0 | 0 | 0 | 0 | 0 | 1 | -90 | 90 | -0.039566 | -0.01007 | 0.039588 | 0.010083
12 | 13 | 3.5456 | 2.2692 | 5.9541e-09 | 0 | 0 | 0 | 0 | 0 | 1 | -90 | 90 | -0.0028036 | -0.00069874 | 0.0028039 | 0.00069835
13 | 17 | 1.2863 | 0.82321 | 2.16e-09 | 0 | 0 | 0 | 0 | 0 | 1 | -90 | 90 | -0.0028039 | -0.00069835 | 0.002804 | 0.00069821
17 | 15 | 0.075961 | 0.048615 | 1.2756e-10 | 0 | 0 | 0 | 0 | 0 | 1 | -90 | 90 | -0.007177 | -0.0017942 | 0.0071771 | 0.0017942
15 | 16 | 3.4491 | 2.2074 | 5.792e-09 | 0 | 0 | 0 | 0 | 0 | 1 | -90 | 90 | -0.013012 | -0.0032565 | 0.013018 | 0.00326
16 | 18 | 0.11385 | 0.072863 | 1.9118e-10 | 0 | 0 | 0 | 0 | 0 | 1 | -90 | 90 | -0.017251 | -0.0043209 | 0.017252 | 0.0043212
18 | 28 | 3.427 | 2.1933 | 5.7548e-09 | 0 | 0 | 0 | 0 | 0 | 1 | -90 | 90 | -0.023244 | -0.005823 | 0.023264 | 0.0058353
28 | 29 | 0.1147 | 0.073405 | 1.926e-10 | 0 | 0 | 0 | 0 | 0 | 1 | -90 | 90 | -0.028253 | -0.0070855 | 0.028254 | 0.0070862
19 | 20 | 2.5833 | 1.6533 | 4.3381e-09 | 0 | 0 | 0 | 0 | 0 | 1 | -90 | 90 | -0.062701 | -0.015726 | 0.062815 | 0.015799
19 | 21 | 2.8669 | 1.8348 | 4.8143e-09 | 0 | 0 | 0 | 0 | 0 | 1 | -90 | 90 | 0.031055 | 0.0077948 | -0.031024 | -0.0077754
20 | 22 | 4.3682 | 2.7957 | 7.3354e-09 | 0 | 0 | 0 | 0 | 0 | 1 | -90 | 90 | -0.082477 | -0.020726 | 0.08281 | 0.020939
22 | 47 | 0.74664 | 0.47785 | 1.2538e-09 | 0 | 0 | 0 | 0 | 0 | 1 | -90 | 90 | -0.08281 | -0.020939 | 0.082866 | 0.020975
47 | 123 | 2.0742 | 1.3275 | 3.4831e-09 | 0 | 0 | 0 | 0 | 0 | 1 | -90 | 90 | -0.082866 | -0.020975 | 0.083024 | 0.021076
131 | 46 | 1.8873 | 1.2079 | 3.1692e-09 | 0 | 0 | 0 | 0 | 0 | 1 | -90 | 90 | 0.010686 | 0.0026791 | -0.010684 | -0.0026779
131 | 50 | 3.6199 | 2.3167 | 6.0788e-09 | 0 | 0 | 0 | 0 | 0 | 1 | -90 | 90 | -0.012974 | -0.0032525 | 0.012981 | 0.0032562
46 | 44 | 1.9124 | 1.224 | 3.2115e-09 | 0 | 0 | 0 | 0 | 0 | 1 | -90 | 90 | 0.0086216 | 0.0021611 | -0.0086201 | -0.0021604
50 | 51 | 1.9179 | 1.2274 | 3.2207e-09 | 0 | 0 | 0 | 0 | 0 | 1 | -90 | 90 | 0.0024681 | 0.00061783 | -0.002468 | -0.00061807
50 | 130 | 2.0688 | 1.324 | 3.474e-09 | 0 | 0 | 0 | 0 | 0 | 1 | -90 | 90 | -0.022896 | -0.0057407 | 0.022908 | 0.0057479
50 | 49 | 0.28422 | 0.1819 | 4.7728e-10 | 0 | 0 | 0 | 0 | 0 | 1 | -90 | 90 | 0.007447 | 0.0018667 | -0.0074468 | -0.0018666
132 | 57 | 0.25572 | 0.16366 | 1.2883e-09 | 0 | 0 | 0 | 0 | 0 | 1 | -90 | 90 | -0.23375 | -0.059692 | 0.2339 | 0.059789
132 | 126 | 0.55245 | 0.35356 | 2.7831e-09 | 0 | 0 | 0 | 0 | 0 | 1 | -90 | 90 | 0.22149 | 0.05662 | -0.2212 | -0.056432
57 | 39 | 0.31242 | 0.19995 | 1.5739e-09 | 0 | 0 | 0 | 0 | 0 | 1 | -90 | 90 | -0.2339 | -0.059789 | 0.23409 | 0.059907
126 | 133 | 0.68292 | 0.43707 | 3.4404e-09 | 0 | 0 | 0 | 0 | 0 | 1 | -90 | 90 | 0.2212 | 0.056432 | -0.22084 | -0.0562
133 | 88 | 0.71312 | 0.45639 | 3.5925e-09 | 0 | 0 | 0 | 0 | 0 | 1 | -90 | 90 | 0.20819 | 0.053032 | -0.20786 | -0.052817
88 | 129 | 0.67427 | 0.43153 | 3.3968e-09 | 0 | 0 | 0 | 0 | 0 | 1 | -90 | 90 | 0.15799 | 0.040276 | -0.15781 | -0.040159
88 | 61 | 1.0587 | 0.67755 | 1.7778e-09 | 0 | 0 | 0 | 0 | 0 | 1 | -90 | 90 | 0.014065 | 0.0035256 | -0.014062 | -0.0035243
88 | 78 | 4.1745 | 2.6717 | 7.0101e-09 | 0 | 0 | 0 | 0 | 0 | 1 | -90 | 90 | 0.035803 | 0.0090152 | -0.035745 | -0.0089786
129 | 127 | 1.1055 | 0.70751 | 5.5693e-09 | 0 | 0 | 0 | 0 | 0 | 1 | -90 | 90 | 0.14499 | 0.036946 | -0.14473 | -0.036783
127 | 128 | 0.65469 | 0.419 | 3.2982e-09 | 0 | 0 | 0 | 0 | 0 | 1 | -90 | 90 | 0.060329 | 0.015292 | -0.060303 | -0.015275
127 | 125 | 0.65067 | 0.41643 | 3.278e-09 | 0 | 0 | 0 | 0 | 0 | 1 | -90 | 90 | 0.084402 | 0.021492 | -0.084351 | -0.02146
29 | 30 | 3.641 | 2.3303 | 6.1143e-09 | 0 | 0 | 0 | 0 | 0 | 1 | -90 | 90 | -0.034246 | -0.0085879 | 0.034292 | 0.0086169
30 | 39 | 2.0849 | 1.3344 | 3.5011e-09 | 0 | 0 | 0 | 0 | 0 | 1 | -90 | 90 | -0.041798 | -0.010498 | 0.041838 | 0.010523
39 | 56 | 0.98337 | 0.62936 | 1.6513e-09 | 0 | 0 | 0 | 0 | 0 | 1 | -90 | 90 | 0.067576 | 0.017043 | -0.067528 | -0.017013
39 | 58 | 0.64333 | 0.41173 | 3.241e-09 | 0 | 0 | 0 | 0 | 0 | 1 | -90 | 90 | -0.3435 | -0.087473 | 0.34432 | 0.087997
37 | 49 | 3.9593 | 2.534 | 6.6488e-09 | 0 | 0 | 0 | 0 | 0 | 1 | -90 | 90 | -0.0074444 | -0.0018658 | 0.0074468 | 0.0018666
56 | 59 | 3.7314 | 2.3881 | 6.266e-09 | 0 | 0 | 0 | 0 | 0 | 1 | -90 | 90 | 0.059699 | 0.01505 | -0.059555 | -0.014959
58 | 137 | 0.9457 | 0.60525 | 4.7643e-09 | 0 | 0 | 0 | 0 | 0 | 1 | -90 | 90 | -0.34432 | -0.087997 | 0.34552 | 0.088767
42 | 44 | 2.1322 | 1.3646 | 3.5805e-09 | 0 | 0 | 0 | 0 | 0 | 1 | -90 | 90 | -0.0065179 | -0.0016335 | 0.0065189 | 0.0016338
123 | 124 | 0.99814 | 0.63881 | 3.3523e-09 | 0 | 0 | 0 | 0 | 0 | 1 | -90 | 90 | -0.083621 | -0.021225 | 0.083698 | 0.021274
51 | 83 | 3.4079 | 2.1811 | 5.7228e-09 | 0 | 0 | 0 | 0 | 0 | 1 | -90 | 90 | 0.002468 | 0.00061807 | -0.0024678 | -0.00061848
130 | 60 | 0.21239 | 0.13593 | 3.5666e-10 | 0 | 0 | 0 | 0 | 0 | 1 | -90 | 90 | -0.042242 | -0.010594 | 0.042246 | 0.010596
60 | 59 | 1.6785 | 1.0742 | 2.8186e-09 | 0 | 0 | 0 | 0 | 0 | 1 | -90 | 90 | -0.059491 | -0.014918 | 0.059555 | 0.014959
68 | 69 | 2.534 | 1.6218 | 4.2553e-09 | 0 | 0 | 0 | 0 | 0 | 1 | -90 | 90 | 0.0042396 | 0.0010623 | -0.0042391 | -0.0010624
68 | 70 | 1.1402 | 0.72973 | 1.9147e-09 | 0 | 0 | 0 | 0 | 0 | 1 | -90 | 90 | -0.0088689 | -0.0022225 | 0.0088699 | 0.002223
70 | 75 | 4.9604 | 3.1746 | 8.3298e-09 | 0 | 0 | 0 | 0 | 0 | 1 | -90 | 90 | -0.019981 | -0.0050078 | 0.020003 | 0.0050209
75 | 76 | 1.1852 | 0.75854 | 1.9903e-09 | 0 | 0 | 0 | 0 | 0 | 1 | -90 | 90 | -0.024599 | -0.0061728 | 0.024607 | 0.0061776
76 | 78 | 1.8071 | 1.1566 | 3.0347e-09 | 0 | 0 | 0 | 0 | 0 | 1 | -90 | 90 | -0.035719 | -0.0089627 | 0.035745 | 0.0089786
124 | 125 | 0.73924 | 0.47311 | 3.7242e-09 | 0 | 0 | 0 | 0 | 0 | 1 | -90 | 90 | -0.083698 | -0.021274 | 0.083755 | 0.02131