## bus_data
BUS_I | BUS_TYPE | Pd | Qd | Gs | Bs | area | Vm | Va | baseKV | zone | Vmax | Vmin
7 | 1 | 0.009518 | 0.0023854 | 0 | 0 | 1 | 0.99011 | -0.18822 | 0.4 | 1 | 1.1 | 0.9
8 | 1 | 0.0044399 | 0.0011127 | 0 | 0 | 1 | 0.98865 | -0.21649 | 0.4 | 1 | 1.1 | 0.9
9 | 1 | 0 | 0 | 0 | 0 | 1 | 0.9922 | -0.14784 | 0.4 | 1 | 1.1 | 0.9
10 | 1 | 0 | 0 | 0 | 0 | 1 | 0.98818 | -0.22552 | 0.4 | 1 | 1.1 | 0.9
12 | 1 | 0 | 0 | 0 | 0 | 1 | 0.98777 | -0.23242 | 0.4 | 1 | 1.1 | 0.9
69 | 3 | 0.023772 | 0.0059577 | 0 | 0 | 1 | 1 | 0 | 0.4 | 1 | 1.1 | 0.9
76 | 1 | 0.0044399 | 0.0011127 | 0 | 0 | 1 | 0.9881 | -0.22701 | 0.4 | 1 | 1.1 | 0.9
47 | 1 | 0 | 0 | 0 | 0 | 1 | 0.98696 | -0.24913 | 0.4 | 1 | 1.1 | 0.9
11 | 1 | 0.0049227 | 0.0012337 | 0 | 0 | 1 | 0.99744 | -0.049266 | 0.4 | 1 | 1.1 | 0.9
77 | 1 | 0.004877 | 0.0012223 | 0 | 0 | 1 | 0.99732 | -0.051644 | 0.4 | 1 | 1.1 | 0.9
63 | 1 | 0.0085767 | 0.0021495 | 0 | 0 | 1 | 0.998 | -0.038439 | 0.4 | 1 | 1.1 | 0.9
70 | 1 | 0.00054688 | 0.00013706 | 0 | 0 | 1 | 0.97968 | -0.38869 | 0.4 | 1 | 1.1 | 0.9
83 | 1 | 0.002144 | 0.00053734 | 0 | 0 | 1 | 0.98809 | -0.22722 | 0.4 | 1 | 1.1 | 0.9
49 | 1 | 0.0017686 | 0.00044324 | 0 | 0 | 1 | 0.98693 | -0.24976 | 0.4 | 1 | 1.1 | 0.9
45 | 1 | 0.0011677 | 0.00029266 | 0 | 0 | 1 | 0.98668 | -0.25453 | 0.4 | 1 | 1.1 | 0.9
71 | 1 | 0 | 0 | 0 | 0 | 1 | 0.97912 | -0.39957 | 0.4 | 1 | 1.1 | 0.9
17 | 1 | 0.0023103 | 0.00057901 | 0 | 0 | 1 | 0.97219 | -0.53579 | 0.4 | 1 | 1.1 | 0.9
18 | 1 | 0.0021493 | 0.00053867 | 0 | 0 | 1 | 0.97216 | -0.53647 | 0.4 | 1 | 1.1 | 0.9
19 | 1 | 0.0042569 | 0.0010669 | 0 | 0 | 1 | 0.97238 | -0.53205 | 0.4 | 1 | 1.1 | 0.9
20 | 1 | 0.0016368 | 0.00041021 | 0 | 0 | 1 | 0.97198 | -0.53991 | 0.4 | 1 | 1.1 | 0.9
21 | 1 | 0.0034043 | 0.00085321 | 0 | 0 | 1 | 0.97275 | -0.52464 | 0.4 | 1 | 1.1 | 0.9
23 | 1 | 0.0051838 | 0.0012992 | 0 | 0 | 1 | 0.97194 | -0.54075 | 0.4 | 1 | 1.1 | 0.9
50 | 1 | 0.0056282 | 0.0014106 | 0 | 0 | 1 | 0.97294 | -0.52099 | 0.4 | 1 | 1.1 | 0.9
22 | 1 | 0.0015077 | 0.00037786 | 0 | 0 | 1 | 0.97194 | -0.54084 | 0.4 | 1 | 1.1 | 0.9
61 | 1 | 0.0031453 | 0.00078829 | 0 | 0 | 1 | 0.97348 | -0.51024 | 0.4 | 1 | 1.1 | 0.9
24 | 1 | 0.0016357 | 0.00040994 | 0 | 0 | 1 | 0.97192 | -0.54105 | 0.4 | 1 | 1.1 | 0.9
28 | 1 | 0.0018832 | 0.00047197 | 0 | 0 | 1 | 0.97401 | -0.49989 | 0.4 | 1 | 1.1 | 0.9
29 | 1 | 0.0017463 | 0.00043765 | 0 | 0 | 1 | 0.97416 | -0.49696 | 0.4 | 1 | 1.1 | 0.9
30 | 1 | 0.0017482 | 0.00043814 | 0 | 0 | 1 | 0.974 | -0.50005 | 0.4 | 1 | 1.1 | 0.9
31 | 1 | 0.0020052 | 0.00050254 | 0 | 0 | 1 | 0.9746 | -0.48833 | 0.4 | 1 | 1.1 | 0.9
32 | 1 | 0.0019163 | 0.00048026 | 0 | 0 | 1 | 0.97375 | -0.50504 | 0.4 | 1 | 1.1 | 0.9
59 | 1 | 0.0030643 | 0.00076798 | 0 | 0 | 1 | 0.97498 | -0.48086 | 0.4 | 1 | 1.1 | 0.9
60 | 1 | 0.00083641 | 0.00020963 | 0 | 0 | 1 | 0.97562 | -0.46811 | 0.4 | 1 | 1.1 | 0.9
97 | 1 | 0 | 0 | 0 | 0 | 1 | 0.98472 | -0.29262 | 0.4 | 1 | 1.1 | 0.9
98 | 1 | 0 | 0 | 0 | 0 | 1 | 0.98508 | -0.28573 | 0.4 | 1 | 1.1 | 0.9
96 | 1 | 0.00039482 | 9.8952e-05 | 0 | 0 | 1 | 0.98377 | -0.31113 | 0.4 | 1 | 1.1 | 0.9
46 | 1 | 0.0017651 | 0.00044237 | 0 | 0 | 1 | 0.98648 | -0.25854 | 0.4 | 1 | 1.1 | 0.9
48 | 1 | 0 | 0 | 0 | 0 | 1 | 0.98576 | -0.27238 | 0.4 | 1 | 1.1 | 0.9
94 | 1 | 0.013902 | 0.0034842 | 0 | 0 | 1 | 0.9852 | -0.28338 | 0.4 | 1 | 1.1 | 0.9
95 | 1 | 0 | 0 | 0 | 0 | 1 | 0.98557 | -0.27613 | 0.4 | 1 | 1.1 | 0.9
99 | 1 | 0.0027619 | 0.00069219 | 0 | 0 | 1 | 0.98552 | -0.2771 | 0.4 | 1 | 1.1 | 0.9
53 | 1 | 0.0015552 | 0.00038977 | 0 | 0 | 1 | 0.98104 | -0.36454 | 0.4 | 1 | 1.1 | 0.9
54 | 1 | 0.010866 | 0.0027234 | 0 | 0 | 1 | 0.98138 | -0.35781 | 0.4 | 1 | 1.1 | 0.9
55 | 1 | 0 | 0 | 0 | 0 | 1 | 0.98073 | -0.37052 | 0.4 | 1 | 1.1 | 0.9
56 | 1 | 0 | 0 | 0 | 0 | 1 | 0.9824 | -0.33787 | 0.4 | 1 | 1.1 | 0.9
58 | 1 | 0.0087524 | 0.0021936 | 0 | 0 | 1 | 0.98039 | -0.37733 | 0.4 | 1 | 1.1 | 0.9
66 | 1 | 0 | 0 | 0 | 0 | 1 | 0.98316 | -0.32314 | 0.4 | 1 | 1.1 | 0.9
67 | 1 | 0 | 0 | 0 | 0 | 1 | 0.98315 | -0.32322 | 0.4 | 1 | 1.1 | 0.9
100 | 1 | 0.00074239 | 0.00018606 | 0 | 0 | 1 | 0.98313 | -0.32361 | 0.4 | 1 | 1.1 | 0.9
68 | 1 | 0.0025969 | 0.00065083 | 0 | 0 | 1 | 0.97571 | -0.46643 | 0.4 | 1 | 1.1 | 0.9
75 | 1 | 0.00097611 | 0.00024464 | 0 | 0 | 1 | 0.97629 | -0.45497 | 0.4 | 1 | 1.1 | 0.9
64 | 1 | 0.01138 | 0.0028521 | 0 | 0 | 1 | 0.99865 | -0.025989 | 0.4 | 1 | 1.1 | 0.9
84 | 1 | 0.01621 | 0.0040626 | 0 | 0 | 1 | 0.9978 | -0.042249 | 0.4 | 1 | 1.1 | 0.9
74 | 1 | 0.0023466 | 0.00058811 | 0 | 0 | 1 | 0.97636 | -0.45362 | 0.4 | 1 | 1.1 | 0.9
72 | 1 | 0.0010618 | 0.0002661 | 0 | 0 | 1 | 0.97819 | -0.41786 | 0.4 | 1 | 1.1 | 0.9
81 | 1 | 0.0075891 | 0.001902 | 0 | 0 | 1 | 0.9976 | -0.046068 | 0.4 | 1 | 1.1 | 0.9

## generator_data
GEN_BUS | PG | QG | QMAX | QMIN | VG | MBASE | GEN_STATUS | PMAX | PMIN
69 | 0.1954 | 0.049838 | 10 | -10 | 1 | 100 | 1 | 10 | 0

## branch_data
F_BUS | T_BUS | BR_R | BR_X | BR_B | RATE_A | RATE_B | RATE_C | TAP | SHIFT | BR_STATUS | ANGMIN | ANGMAX | P_in | Q_in | P_out | Q_out
7 | 8 | 2.2672 | 1.451 | 3.8073e-09 | 0 | 0 | 0 | 0 | 0 | 1 | -90 | 90 | 0.054996 | 0.013892 | -0.054922 | -0.013844
7 | 9 | 2.7677 | 1.7713 | 4.6477e-09 | 0 | 0 | 0 | 0 | 0 | 1 | -90 | 90 | -0.064514 | -0.016277 | 0.064639 | 0.016357
8 | 10 | 0.78641 | 0.5033 | 1.3206e-09 | 0 | 0 | 0 | 0 | 0 | 1 | -90 | 90 | 0.050482 | 0.012732 | -0.05046 | -0.012718
9 | 12 | 7.2004 | 4.6083 | 1.2091e-08 | 0 | 0 | 0 | 0 | 0 | 1 | -90 | 90 | 0.052489 | 0.0135 | -0.052274 | -0.013364
9 | 69 | 5.6761 | 3.6327 | 9.5316e-09 | 0 | 0 | 0 | 0 | 0 | 1 | -90 | 90 | -0.11713 | -0.029856 | 0.11797 | 0.030395
10 | 76 | 0.99084 | 0.63414 | 1.6639e-09 | 0 | 0 | 0 | 0 | 0 | 1 | -90 | 90 | 0.0065843 | 0.0016502 | -0.0065839 | -0.00165
10 | 47 | 2.3622 | 1.5118 | 3.9667e-09 | 0 | 0 | 0 | 0 | 0 | 1 | -90 | 90 | 0.043876 | 0.011068 | -0.043827 | -0.011036
12 | 70 | 13.1374 | 8.408 | 2.2061e-08 | 0 | 0 | 0 | 0 | 0 | 1 | -90 | 90 | 0.052274 | 0.013364 | -0.051882 | -0.013115
69 | 64 | 2.1719 | 1.39 | 3.6472e-09 | 0 | 0 | 0 | 0 | 0 | 1 | -90 | 90 | 0.053659 | 0.013485 | -0.053592 | -0.013443
76 | 83 | 0.41244 | 0.26396 | 6.926e-10 | 0 | 0 | 0 | 0 | 0 | 1 | -90 | 90 | 0.002144 | 0.00053728 | -0.002144 | -0.00053734
47 | 49 | 1.5519 | 0.99322 | 2.6061e-09 | 0 | 0 | 0 | 0 | 0 | 1 | -90 | 90 | 0.0017686 | 0.00044302 | -0.0017685 | -0.00044324
47 | 45 | 0.56204 | 0.35971 | 9.4382e-10 | 0 | 0 | 0 | 0 | 0 | 1 | -90 | 90 | 0.042058 | 0.010593 | -0.042047 | -0.010587
11 | 77 | 2.174 | 1.3914 | 3.6507e-09 | 0 | 0 | 0 | 0 | 0 | 1 | -90 | 90 | 0.0048776 | 0.0012223 | -0.004877 | -0.0012223
11 | 63 | 4.9288 | 3.1544 | 8.2768e-09 | 0 | 0 | 0 | 0 | 0 | 1 | -90 | 90 | -0.0098002 | -0.002456 | 0.0098053 | 0.0024584
63 | 64 | 3.026 | 1.9367 | 5.0815e-09 | 0 | 0 | 0 | 0 | 0 | 1 | -90 | 90 | -0.018382 | -0.004608 | 0.018393 | 0.0046144
70 | 71 | 0.91649 | 0.58656 | 1.539e-09 | 0 | 0 | 0 | 0 | 0 | 1 | -90 | 90 | 0.051335 | 0.012979 | -0.051308 | -0.012962
45 | 46 | 0.42882 | 0.27445 | 7.2011e-10 | 0 | 0 | 0 | 0 | 0 | 1 | -90 | 90 | 0.040879 | 0.010294 | -0.040871 | -0.010289
71 | 72 | 1.5385 | 0.98462 | 2.5835e-09 | 0 | 0 | 0 | 0 | 0 | 1 | -90 | 90 | 0.051308 | 0.012962 | -0.051263 | -0.012933
17 | 18 | 0.23688 | 0.15161 | 3.9779e-10 | 0 | 0 | 0 | 0 | 0 | 1 | -90 | 90 | 0.012115 | 0.0030371 | -0.012115 | -0.0030369
17 | 19 | 1.0989 | 0.70332 | 1.8454e-09 | 0 | 0 | 0 | 0 | 0 | 1 | -90 | 90 | -0.014425 | -0.0036161 | 0.014428 | 0.0036176
18 | 20 | 1.4622 | 0.93583 | 2.4555e-09 | 0 | 0 | 0 | 0 | 0 | 1 | -90 | 90 | 0.0099656 | 0.0024982 | -0.009964 | -0.0024974
19 | 21 | 1.6824 | 1.0768 | 2.8253e-09 | 0 | 0 | 0 | 0 | 0 | 1 | -90 | 90 | -0.018685 | -0.0046845 | 0.018691 | 0.0046885
20 | 23 | 0.43144 | 0.27612 | 7.245e-10 | 0 | 0 | 0 | 0 | 0 | 1 | -90 | 90 | 0.0083273 | 0.0020871 | -0.0083269 | -0.002087
21 | 50 | 0.69987 | 0.44791 | 1.1753e-09 | 0 | 0 | 0 | 0 | 0 | 1 | -90 | 90 | -0.022096 | -0.0055417 | 0.0221 | 0.0055441
23 | 22 | 0.11523 | 0.073746 | 1.935e-10 | 0 | 0 | 0 | 0 | 0 | 1 | -90 | 90 | 0.0031433 | 0.00078775 | -0.0031433 | -0.00078776
50 | 61 | 1.6465 | 1.0538 | 2.7649e-09 | 0 | 0 | 0 | 0 | 0 | 1 | -90 | 90 | -0.027728 | -0.0069547 | 0.027742 | 0.0069635
22 | 24 | 0.54655 | 0.34979 | 9.178e-10 | 0 | 0 | 0 | 0 | 0 | 1 | -90 | 90 | 0.0016357 | 0.00040989 | -0.0016356 | -0.00040996
61 | 32 | 0.71693 | 0.45883 | 1.2039e-09 | 0 | 0 | 0 | 0 | 0 | 1 | -90 | 90 | -0.030887 | -0.0077518 | 0.030895 | 0.0077566
28 | 29 | 0.34232 | 0.21908 | 5.7485e-10 | 0 | 0 | 0 | 0 | 0 | 1 | -90 | 90 | -0.03645 | -0.0091521 | 0.036455 | 0.0091553
28 | 30 | 0.020427 | 0.013073 | 3.4302e-11 | 0 | 0 | 0 | 0 | 0 | 1 | -90 | 90 | 0.034567 | 0.0086801 | -0.034567 | -0.0086799
29 | 31 | 0.96186 | 0.61559 | 1.6152e-09 | 0 | 0 | 0 | 0 | 0 | 1 | -90 | 90 | -0.038202 | -0.0095929 | 0.038217 | 0.0096028
30 | 32 | 0.64638 | 0.41368 | 1.0854e-09 | 0 | 0 | 0 | 0 | 0 | 1 | -90 | 90 | 0.032819 | 0.0082418 | -0.032811 | -0.0082369
31 | 59 | 0.79215 | 0.50697 | 1.3302e-09 | 0 | 0 | 0 | 0 | 0 | 1 | -90 | 90 | -0.040222 | -0.010105 | 0.040237 | 0.010114
59 | 60 | 1.2586 | 0.80548 | 2.1135e-09 | 0 | 0 | 0 | 0 | 0 | 1 | -90 | 90 | -0.043301 | -0.010882 | 0.043327 | 0.010899
60 | 68 | 0.16197 | 0.10366 | 2.72e-10 | 0 | 0 | 0 | 0 | 0 | 1 | -90 | 90 | -0.044164 | -0.011109 | 0.044167 | 0.011111
97 | 98 | 1.3424 | 0.85915 | 2.2543e-09 | 0 | 0 | 0 | 0 | 0 | 1 | -90 | 90 | -0.022387 | -0.0056364 | 0.022394 | 0.0056409
97 | 96 | 3.6014 | 2.3049 | 6.0478e-09 | 0 | 0 | 0 | 0 | 0 | 1 | -90 | 90 | 0.022387 | 0.0056364 | -0.022367 | -0.0056243
98 | 95 | 1.8715 | 1.1977 | 3.1427e-09 | 0 | 0 | 0 | 0 | 0 | 1 | -90 | 90 | -0.022394 | -0.0056409 | 0.022405 | 0.0056472
96 | 66 | 2.3746 | 1.5198 | 3.9876e-09 | 0 | 0 | 0 | 0 | 0 | 1 | -90 | 90 | 0.021972 | 0.0055254 | -0.02196 | -0.0055177
46 | 48 | 1.5473 | 0.99028 | 2.5984e-09 | 0 | 0 | 0 | 0 | 0 | 1 | -90 | 90 | 0.039106 | 0.0098466 | -0.039081 | -0.0098303
48 | 94 | 3.4471 | 2.2062 | 5.7886e-09 | 0 | 0 | 0 | 0 | 0 | 1 | -90 | 90 | 0.013909 | 0.0034883 | -0.013902 | -0.0034842
48 | 95 | 0.65156 | 0.417 | 1.0941e-09 | 0 | 0 | 0 | 0 | 0 | 1 | -90 | 90 | 0.025171 | 0.006342 | -0.025167 | -0.0063392
95 | 99 | 1.534 | 0.98177 | 2.576e-09 | 0 | 0 | 0 | 0 | 0 | 1 | -90 | 90 | 0.002762 | 0.00069202 | -0.0027618 | -0.00069219
53 | 54 | 2.8142 | 1.8011 | 4.7259e-09 | 0 | 0 | 0 | 0 | 0 | 1 | -90 | 90 | -0.010313 | -0.0025858 | 0.010316 | 0.0025874
53 | 55 | 2.9467 | 1.8859 | 4.9482e-09 | 0 | 0 | 0 | 0 | 0 | 1 | -90 | 90 | 0.0087577 | 0.002196 | -0.0087552 | -0.0021949
54 | 56 | 4.0699 | 2.6048 | 6.8345e-09 | 0 | 0 | 0 | 0 | 0 | 1 | -90 | 90 | -0.021182 | -0.0053108 | 0.021203 | 0.0053231
55 | 58 | 3.354 | 2.1466 | 5.6323e-09 | 0 | 0 | 0 | 0 | 0 | 1 | -90 | 90 | 0.0087552 | 0.0021949 | -0.0087523 | -0.0021936
56 | 66 | 3.0101 | 1.9264 | 5.0547e-09 | 0 | 0 | 0 | 0 | 0 | 1 | -90 | 90 | -0.021203 | -0.0053231 | 0.021217 | 0.0053321
66 | 67 | 0.45203 | 0.2893 | 7.5908e-10 | 0 | 0 | 0 | 0 | 0 | 1 | -90 | 90 | 0.0007424 | 0.00018563 | -0.00074239 | -0.0001857
67 | 100 | 2.2845 | 1.4621 | 3.8364e-09 | 0 | 0 | 0 | 0 | 0 | 1 | -90 | 90 | 0.00074239 | 0.0001857 | -0.00074238 | -0.00018606
68 | 75 | 1.0486 | 0.6711 | 1.7609e-09 | 0 | 0 | 0 | 0 | 0 | 1 | -90 | 90 | -0.046764 | -0.011762 | 0.04679 | 0.011778
75 | 74 | 0.12113 | 0.077525 | 2.0342e-10 | 0 | 0 | 0 | 0 | 0 | 1 | -90 | 90 | -0.047766 | -0.012023 | 0.047769 | 0.012025
64 | 84 | 3.0515 | 1.9529 | 5.1242e-09 | 0 | 0 | 0 | 0 | 0 | 1 | -90 | 90 | 0.023819 | 0.0059765 | -0.023801 | -0.0059652
84 | 81 | 2.2448 | 1.4367 | 3.7697e-09 | 0 | 0 | 0 | 0 | 0 | 1 | -90 | 90 | 0.0075905 | 0.0019025 | -0.0075891 | -0.001902
74 | 72 | 3.0628 | 1.9602 | 5.1433e-09 | 0 | 0 | 0 | 0 | 0 | 1 | -90 | 90 | -0.050116 | -0.012613 | 0.050201 | 0.012667