## bus_data
BUS_I | BUS_TYPE | Pd | Qd | Gs | Bs | area | Vm | Va | baseKV | zone | Vmax | Vmin
1 | 1 | 0.0015407 | 0.00038613 | 0 | 0 | 1 | 0.99734 | -0.050328 | 0.4 | 1 | 1.1 | 0.9
2 | 1 | 0.001514 | 0.00037944 | 0 | 0 | 1 | 0.99742 | -0.048618 | 0.4 | 1 | 1.1 | 0.9
3 | 1 | 0.0029887 | 0.00074904 | 0 | 0 | 1 | 0.9973 | -0.050988 | 0.4 | 1 | 1.1 | 0.9
4 | 1 | 0 | 0 | 0 | 0 | 1 | 0.99748 | -0.047536 | 0.4 | 1 | 1.1 | 0.9
54 | 1 | 0 | 0 | 0 | 0 | 1 | 0.99249 | -0.1424 | 0.4 | 1 | 1.1 | 0.9
55 | 1 | 0.0016725 | 0.00041918 | 0 | 0 | 1 | 0.99834 | -0.03131 | 0.4 | 1 | 1.1 | 0.9
116 | 1 | 0.0017547 | 0.00043976 | 0 | 0 | 1 | 0.99211 | -0.14968 | 0.4 | 1 | 1.1 | 0.9
115 | 1 | 0.0017799 | 0.00044607 | 0 | 0 | 1 | 0.99247 | -0.14281 | 0.4 | 1 | 1.1 | 0.9
56 | 1 | 0.0021659 | 0.00054283 | 0 | 0 | 1 | 0.99837 | -0.030664 | 0.4 | 1 | 1.1 | 0.9
5 | 1 | 0.0022762 | 0.00057046 | 0 | 0 | 1 | 0.98008 | -0.38234 | 0.4 | 1 | 1.1 | 0.9
6 | 1 | 0.0036207 | 0.00090743 | 0 | 0 | 1 | 0.98002 | -0.3836 | 0.4 | 1 | 1.1 | 0.9
7 | 1 | 0.0025622 | 0.00064215 | 0 | 0 | 1 | 0.98017 | -0.38058 | 0.4 | 1 | 1.1 | 0.9
8 | 1 | 0.0023757 | 0.0005954 | 0 | 0 | 1 | 0.97985 | -0.38682 | 0.4 | 1 | 1.1 | 0.9
9 | 1 | 0.0033101 | 0.00082959 | 0 | 0 | 1 | 0.98035 | -0.37714 | 0.4 | 1 | 1.1 | 0.9
21 | 1 | 0.0025742 | 0.00064515 | 0 | 0 | 1 | 0.97969 | -0.39001 | 0.4 | 1 | 1.1 | 0.9
42 | 1 | 0 | 0 | 0 | 0 | 1 | 0.98064 | -0.37135 | 0.4 | 1 | 1.1 | 0.9
19 | 1 | 0.0026347 | 0.00066033 | 0 | 0 | 1 | 0.97966 | -0.39056 | 0.4 | 1 | 1.1 | 0.9
44 | 1 | 0.00297 | 0.00074436 | 0 | 0 | 1 | 0.97989 | -0.38619 | 0.4 | 1 | 1.1 | 0.9
41 | 1 | 0.0071498 | 0.0017919 | 0 | 0 | 1 | 0.98157 | -0.35326 | 0.4 | 1 | 1.1 | 0.9
10 | 1 | 0.0064248 | 0.0016102 | 0 | 0 | 1 | 0.97697 | -0.44347 | 0.4 | 1 | 1.1 | 0.9
11 | 1 | 0.001393 | 0.00034912 | 0 | 0 | 1 | 0.97715 | -0.43992 | 0.4 | 1 | 1.1 | 0.9
12 | 1 | 0.0012038 | 0.00030171 | 0 | 0 | 1 | 0.97729 | -0.43721 | 0.4 | 1 | 1.1 | 0.9
16 | 1 | 0.00087217 | 0.00021859 | 0 | 0 | 1 | 0.97747 | -0.43369 | 0.4 | 1 | 1.1 | 0.9
14 | 1 | 0 | 0 | 0 | 0 | 1 | 0.97761 | -0.43094 | 0.4 | 1 | 1.1 | 0.9
13 | 1 | 0.0038122 | 0.00095544 | 0 | 0 | 1 | 0.97779 | -0.42728 | 0.4 | 1 | 1.1 | 0.9
15 | 1 | 0 | 0 | 0 | 0 | 1 | 0.97843 | -0.41482 | 0.4 | 1 | 1.1 | 0.9
17 | 1 | 0.005518 | 0.0013829 | 0 | 0 | 1 | 0.97892 | -0.40503 | 0.4 | 1 | 1.1 | 0.9
18 | 1 | 0.0061387 | 0.0015385 | 0 | 0 | 1 | 0.97807 | -0.42177 | 0.4 | 1 | 1.1 | 0.9
29 | 1 | 0.0061721 | 0.0015469 | 0 | 0 | 1 | 0.97983 | -0.38727 | 0.4 | 1 | 1.1 | 0.9
32 | 1 | 0 | 0 | 0 | 0 | 1 | 0.97803 | -0.42267 | 0.4 | 1 | 1.1 | 0.9
30 | 1 | 0.0052847 | 0.0013245 | 0 | 0 | 1 | 0.98034 | -0.37725 | 0.4 | 1 | 1.1 | 0.9
33 | 1 | 0.0018106 | 0.00045378 | 0 | 0 | 1 | 0.97795 | -0.42427 | 0.4 | 1 | 1.1 | 0.9
20 | 1 | 0.0014647 | 0.00036709 | 0 | 0 | 1 | 0.97962 | -0.39133 | 0.4 | 1 | 1.1 | 0.9
22 | 1 | 0.0024428 | 0.00061222 | 0 | 0 | 1 | 0.97929 | -0.39793 | 0.4 | 1 | 1.1 | 0.9
34 | 1 | 0.0026778 | 0.00067112 | 0 | 0 | 1 | 0.97928 | -0.39804 | 0.4 | 1 | 1.1 | 0.9
51 | 1 | 0.0022821 | 0.00057195 | 0 | 0 | 1 | 0.97901 | -0.40334 | 0.4 | 1 | 1.1 | 0.9
23 | 1 | 0.0009526 | 0.00023874 | 0 | 0 | 1 | 0.97044 | -0.57172 | 0.4 | 1 | 1.1 | 0.9
24 | 1 | 0 | 0 | 0 | 0 | 1 | 0.97041 | -0.57238 | 0.4 | 1 | 1.1 | 0.9
25 | 1 | 0 | 0 | 0 | 0 | 1 | 0.97047 | -0.57123 | 0.4 | 1 | 1.1 | 0.9
26 | 1 | 0.00073228 | 0.00018353 | 0 | 0 | 1 | 0.9704 | -0.57261 | 0.4 | 1 | 1.1 | 0.9
27 | 1 | 0.0047918 | 0.0012009 | 0 | 0 | 1 | 0.97067 | -0.56717 | 0.4 | 1 | 1.1 | 0.9
28 | 1 | 0.00066555 | 0.0001668 | 0 | 0 | 1 | 0.97044 | -0.57175 | 0.4 | 1 | 1.1 | 0.9
67 | 1 | 0 | 0 | 0 | 0 | 1 | 0.97461 | -0.48948 | 0.4 | 1 | 1.1 | 0.9
65 | 1 | 0.0021228 | 0.00053203 | 0 | 0 | 1 | 0.97453 | -0.49095 | 0.4 | 1 | 1.1 | 0.9
64 | 1 | 0.0015761 | 0.000395 | 0 | 0 | 1 | 0.97496 | -0.48252 | 0.4 | 1 | 1.1 | 0.9
66 | 1 | 0.0018915 | 0.00047405 | 0 | 0 | 1 | 0.97444 | -0.49281 | 0.4 | 1 | 1.1 | 0.9
39 | 1 | 0.0013076 | 0.00032773 | 0 | 0 | 1 | 0.97067 | -0.56734 | 0.4 | 1 | 1.1 | 0.9
52 | 1 | 0.00075081 | 0.00018817 | 0 | 0 | 1 | 0.97043 | -0.57198 | 0.4 | 1 | 1.1 | 0.9
40 | 1 | 0.0014102 | 0.00035343 | 0 | 0 | 1 | 0.97066 | -0.56735 | 0.4 | 1 | 1.1 | 0.9
53 | 1 | 0.00046398 | 0.00011628 | 0 | 0 | 1 | 0.97042 | -0.57216 | 0.4 | 1 | 1.1 | 0.9
31 | 1 | 0 | 0 | 0 | 0 | 1 | 0.98085 | -0.36729 | 0.4 | 1 | 1.1 | 0.9
36 | 1 | 0.0045125 | 0.0011309 | 0 | 0 | 1 | 0.98055 | -0.37319 | 0.4 | 1 | 1.1 | 0.9
43 | 1 | 0 | 0 | 0 | 0 | 1 | 0.98178 | -0.34913 | 0.4 | 1 | 1.1 | 0.9
35 | 1 | 0.0018111 | 0.0004539 | 0 | 0 | 1 | 0.98051 | -0.37395 | 0.4 | 1 | 1.1 | 0.9
45 | 1 | 0.0099908 | 0.0025039 | 0 | 0 | 1 | 0.98307 | -0.32402 | 0.4 | 1 | 1.1 | 0.9
148 | 1 | 0.0018082 | 0.00045317 | 0 | 0 | 1 | 0.97795 | -0.42427 | 0.4 | 1 | 1.1 | 0.9
141 | 1 | 0.0024787 | 0.00062123 | 0 | 0 | 1 | 0.97895 | -0.40449 | 0.4 | 1 | 1.1 | 0.9
37 | 1 | 0.0018111 | 0.0004539 | 0 | 0 | 1 | 0.9805 | -0.37412 | 0.4 | 1 | 1.1 | 0.9
38 | 1 | 0.0018096 | 0.00045352 | 0 | 0 | 1 | 0.9805 | -0.3742 | 0.4 | 1 | 1.1 | 0.9
132 | 1 | 0.0030971 | 0.0007762 | 0 | 0 | 1 | 0.9795 | -0.39367 | 0.4 | 1 | 1.1 | 0.9
47 | 1 | 0 | 0 | 0 | 0 | 1 | 0.98592 | -0.26865 | 0.4 | 1 | 1.1 | 0.9
131 | 1 | 0.0030299 | 0.00075938 | 0 | 0 | 1 | 0.97948 | -0.39413 | 0.4 | 1 | 1.1 | 0.9
48 | 1 | 0 | 0 | 0 | 0 | 1 | 0.98656 | -0.25628 | 0.4 | 1 | 1.1 | 0.9
46 | 1 | 0.0039695 | 0.00099485 | 0 | 0 | 1 | 0.98587 | -0.26964 | 0.4 | 1 | 1.1 | 0.9
113 | 1 | 0.0037361 | 0.00093634 | 0 | 0 | 1 | 0.98714 | -0.24507 | 0.4 | 1 | 1.1 | 0.9
110 | 1 | 0 | 0 | 0 | 0 | 1 | 0.98788 | -0.23085 | 0.4 | 1 | 1.1 | 0.9
140 | 1 | 0.002389 | 0.00059874 | 0 | 0 | 1 | 0.97871 | -0.40922 | 0.4 | 1 | 1.1 | 0.9
139 | 1 | 0.0037355 | 0.0009362 | 0 | 0 | 1 | 0.99068 | -0.17695 | 0.4 | 1 | 1.1 | 0.9
106 | 1 | 0.0019108 | 0.00047888 | 0 | 0 | 1 | 0.99244 | -0.14329 | 0.4 | 1 | 1.1 | 0.9
57 | 3 | 0.0024206 | 0.00060667 | 0 | 0 | 1 | 1 | 0 | 0.4 | 1 | 1.1 | 0.9
58 | 1 | 0.0024405 | 0.00061165 | 0 | 0 | 1 | 0.99994 | -0.0011931 | 0.4 | 1 | 1.1 | 0.9
138 | 1 | 0.0024377 | 0.00061095 | 0 | 0 | 1 | 0.99975 | -0.0048825 | 0.4 | 1 | 1.1 | 0.9
136 | 1 | 0.0027096 | 0.00067909 | 0 | 0 | 1 | 0.99964 | -0.0070014 | 0.4 | 1 | 1.1 | 0.9
59 | 1 | 0.0026985 | 0.00067631 | 0 | 0 | 1 | 0.97544 | -0.47314 | 0.4 | 1 | 1.1 | 0.9
60 | 1 | 0.0018025 | 0.00045175 | 0 | 0 | 1 | 0.97646 | -0.45307 | 0.4 | 1 | 1.1 | 0.9
61 | 1 | 0 | 0 | 0 | 0 | 1 | 0.97514 | -0.47906 | 0.4 | 1 | 1.1 | 0.9
62 | 1 | 0.00088313 | 0.00022133 | 0 | 0 | 1 | 0.97649 | -0.45244 | 0.4 | 1 | 1.1 | 0.9
63 | 1 | 0.0030448 | 0.00076311 | 0 | 0 | 1 | 0.97469 | -0.48792 | 0.4 | 1 | 1.1 | 0.9
119 | 1 | 0.0017334 | 0.00043442 | 0 | 0 | 1 | 0.97695 | -0.44336 | 0.4 | 1 | 1.1 | 0.9
87 | 1 | 0.002251 | 0.00056416 | 0 | 0 | 1 | 0.97446 | -0.49237 | 0.4 | 1 | 1.1 | 0.9
117 | 1 | 0.0024021 | 0.00060203 | 0 | 0 | 1 | 0.97809 | -0.42108 | 0.4 | 1 | 1.1 | 0.9
88 | 1 | 0.002991 | 0.00074962 | 0 | 0 | 1 | 0.97438 | -0.49396 | 0.4 | 1 | 1.1 | 0.9
68 | 1 | 0.0025637 | 0.00064252 | 0 | 0 | 1 | 0.98507 | -0.28511 | 0.4 | 1 | 1.1 | 0.9
69 | 1 | 0.0016665 | 0.00041766 | 0 | 0 | 1 | 0.98548 | -0.27727 | 0.4 | 1 | 1.1 | 0.9
70 | 1 | 0.0017572 | 0.0004404 | 0 | 0 | 1 | 0.98499 | -0.28676 | 0.4 | 1 | 1.1 | 0.9
71 | 1 | 0.0016451 | 0.00041231 | 0 | 0 | 1 | 0.98566 | -0.27365 | 0.4 | 1 | 1.1 | 0.9
72 | 1 | 0.0026614 | 0.00066702 | 0 | 0 | 1 | 0.98452 | -0.29582 | 0.4 | 1 | 1.1 | 0.9
126 | 1 | 0.0020314 | 0.00050912 | 0 | 0 | 1 | 0.98681 | -0.25143 | 0.4 | 1 | 1.1 | 0.9
84 | 1 | 0.0037367 | 0.00093651 | 0 | 0 | 1 | 0.98439 | -0.29839 | 0.4 | 1 | 1.1 | 0.9
111 | 1 | 0.0022302 | 0.00055893 | 0 | 0 | 1 | 0.98749 | -0.23835 | 0.4 | 1 | 1.1 | 0.9
85 | 1 | 0.0026615 | 0.00066702 | 0 | 0 | 1 | 0.98398 | -0.30628 | 0.4 | 1 | 1.1 | 0.9
73 | 1 | 0.0053522 | 0.0013414 | 0 | 0 | 1 | 0.97756 | -0.4319 | 0.4 | 1 | 1.1 | 0.9
74 | 1 | 0.012382 | 0.0031033 | 0 | 0 | 1 | 0.97754 | -0.43224 | 0.4 | 1 | 1.1 | 0.9
75 | 1 | 0 | 0 | 0 | 0 | 1 | 0.97769 | -0.42922 | 0.4 | 1 | 1.1 | 0.9
76 | 1 | 0.0034209 | 0.00085735 | 0 | 0 | 1 | 0.97741 | -0.43474 | 0.4 | 1 | 1.1 | 0.9
77 | 1 | 0.0016572 | 0.00041535 | 0 | 0 | 1 | 0.97771 | -0.42878 | 0.4 | 1 | 1.1 | 0.9
78 | 1 | 0.0016225 | 0.00040665 | 0 | 0 | 1 | 0.97753 | -0.43233 | 0.4 | 1 | 1.1 | 0.9
101 | 1 | 0.0022608 | 0.00056661 | 0 | 0 | 1 | 0.97727 | -0.43747 | 0.4 | 1 | 1.1 | 0.9
143 | 1 | 0.0016575 | 0.00041541 | 0 | 0 | 1 | 0.97772 | -0.42872 | 0.4 | 1 | 1.1 | 0.9
147 | 1 | 0.0016214 | 0.00040636 | 0 | 0 | 1 | 0.97753 | -0.43236 | 0.4 | 1 | 1.1 | 0.9
99 | 1 | 0 | 0 | 0 | 0 | 1 | 0.97715 | -0.43993 | 0.4 | 1 | 1.1 | 0.9
144 | 1 | 0.0016569 | 0.00041527 | 0 | 0 | 1 | 0.97772 | -0.42866 | 0.4 | 1 | 1.1 | 0.9
102 | 1 | 0.0016216 | 0.0004064 | 0 | 0 | 1 | 0.97753 | -0.43238 | 0.4 | 1 | 1.1 | 0.9
79 | 1 | 0.0047242 | 0.001184 | 0 | 0 | 1 | 0.98289 | -0.32752 | 0.4 | 1 | 1.1 | 0.9
80 | 1 | 0.0033586 | 0.00084175 | 0 | 0 | 1 | 0.98302 | -0.32493 | 0.4 | 1 | 1.1 | 0.9
81 | 1 | 0.0023223 | 0.00058201 | 0 | 0 | 1 | 0.98262 | -0.33274 | 0.4 | 1 | 1.1 | 0.9
82 | 1 | 0.0023359 | 0.00058542 | 0 | 0 | 1 | 0.98354 | -0.31488 | 0.4 | 1 | 1.1 | 0.9
83 | 1 | 0.0022945 | 0.00057505 | 0 | 0 | 1 | 0.98246 | -0.33582 | 0.4 | 1 | 1.1 | 0.9
86 | 1 | 0.0037385 | 0.00093696 | 0 | 0 | 1 | 0.98396 | -0.30666 | 0.4 | 1 | 1.1 | 0.9
133 | 1 | 0.0018219 | 0.0004566 | 0 | 0 | 1 | 0.98222 | -0.34047 | 0.4 | 1 | 1.1 | 0.9
134 | 1 | 0.0023053 | 0.00057777 | 0 | 0 | 1 | 0.98187 | -0.34737 | 0.4 | 1 | 1.1 | 0.9
89 | 1 | 0.0026558 | 0.00066559 | 0 | 0 | 1 | 0.97428 | -0.49597 | 0.4 | 1 | 1.1 | 0.9
90 | 1 | 0.0025376 | 0.00063599 | 0 | 0 | 1 | 0.97423 | -0.49704 | 0.4 | 1 | 1.1 | 0.9
142 | 1 | 0.0025816 | 0.00064702 | 0 | 0 | 1 | 0.97423 | -0.49705 | 0.4 | 1 | 1.1 | 0.9
91 | 1 | 0.003442 | 0.00086264 | 0 | 0 | 1 | 0.97879 | -0.40763 | 0.4 | 1 | 1.1 | 0.9
92 | 1 | 0.0025099 | 0.00062904 | 0 | 0 | 1 | 0.97881 | -0.40738 | 0.4 | 1 | 1.1 | 0.9
94 | 1 | 0.0019877 | 0.00049817 | 0 | 0 | 1 | 0.97892 | -0.40524 | 0.4 | 1 | 1.1 | 0.9
93 | 1 | 0 | 0 | 0 | 0 | 1 | 0.97833 | -0.41671 | 0.4 | 1 | 1.1 | 0.9
95 | 1 | 0.0026586 | 0.0006663 | 0 | 0 | 1 | 0.97866 | -0.41012 | 0.4 | 1 | 1.1 | 0.9
96 | 1 | 0.00169 | 0.00042355 | 0 | 0 | 1 | 0.97799 | -0.42343 | 0.4 | 1 | 1.1 | 0.9
127 | 1 | 0.0019052 | 0.0004775 | 0 | 0 | 1 | 0.97893 | -0.40501 | 0.4 | 1 | 1.1 | 0.9
146 | 1 | 0.00169 | 0.00042355 | 0 | 0 | 1 | 0.97798 | -0.42349 | 0.4 | 1 | 1.1 | 0.9
128 | 1 | 0.0030662 | 0.00076847 | 0 | 0 | 1 | 0.97912 | -0.40118 | 0.4 | 1 | 1.1 | 0.9
145 | 1 | 0.0016916 | 0.00042396 | 0 | 0 | 1 | 0.97798 | -0.42355 | 0.4 | 1 | 1.1 | 0.9
97 | 1 | 0.0031115 | 0.00077981 | 0 | 0 | 1 | 0.97738 | -0.43528 | 0.4 | 1 | 1.1 | 0.9
98 | 1 | 0 | 0 | 0 | 0 | 1 | 0.97745 | -0.434 | 0.4 | 1 | 1.1 | 0.9
100 | 1 | 0.01227 | 0.0030752 | 0 | 0 | 1 | 0.97671 | -0.44846 | 0.4 | 1 | 1.1 | 0.9
103 | 1 | 0.0040493 | 0.0010148 | 0 | 0 | 1 | 0.9811 | -0.36244 | 0.4 | 1 | 1.1 | 0.9
105 | 1 | 0.002075 | 0.00052003 | 0 | 0 | 1 | 0.98112 | -0.36188 | 0.4 | 1 | 1.1 | 0.9
104 | 1 | 0.0016439 | 0.00041199 | 0 | 0 | 1 | 0.9924 | -0.14404 | 0.4 | 1 | 1.1 | 0.9
107 | 1 | 0.0015002 | 0.00037599 | 0 | 0 | 1 | 0.98115 | -0.36138 | 0.4 | 1 | 1.1 | 0.9
123 | 1 | 0 | 0 | 0 | 0 | 1 | 0.98122 | -0.35992 | 0.4 | 1 | 1.1 | 0.9
125 | 1 | 0.0014939 | 0.0003744 | 0 | 0 | 1 | 0.9805 | -0.374 | 0.4 | 1 | 1.1 | 0.9
121 | 1 | 0.0014727 | 0.0003691 | 0 | 0 | 1 | 0.98149 | -0.35483 | 0.4 | 1 | 1.1 | 0.9
108 | 1 | 0.0024894 | 0.00062391 | 0 | 0 | 1 | 0.98785 | -0.23145 | 0.4 | 1 | 1.1 | 0.9
112 | 1 | 0.0030686 | 0.00076906 | 0 | 0 | 1 | 0.99051 | -0.18021 | 0.4 | 1 | 1.1 | 0.9
118 | 1 | 0.0027543 | 0.00069028 | 0 | 0 | 1 | 0.97859 | -0.41133 | 0.4 | 1 | 1.1 | 0.9
120 | 1 | 0.0028741 | 0.00072033 | 0 | 0 | 1 | 0.97883 | -0.4067 | 0.4 | 1 | 1.1 | 0.9
130 | 1 | 0.00099604 | 0.00024963 | 0 | 0 | 1 | 0.97885 | -0.40632 | 0.4 | 1 | 1.1 | 0.9
122 | 1 | 0.0032089 | 0.00080422 | 0 | 0 | 1 | 0.98154 | -0.35368 | 0.4 | 1 | 1.1 | 0.9
124 | 1 | 0.0024063 | 0.00060307 | 0 | 0 | 1 | 0.98185 | -0.34771 | 0.4 | 1 | 1.1 | 0.9
129 | 1 | 0.002799 | 0.0007015 | 0 | 0 | 1 | 0.97913 | -0.40099 | 0.4 | 1 | 1.1 | 0.9
135 | 1 | 0.002365 | 0.00059274 | 0 | 0 | 1 | 0.99958 | -0.0080445 | 0.4 | 1 | 1.1 | 0.9
137 | 1 | 0.0058687 | 0.0014708 | 0 | 0 | 1 | 0.99952 | -0.0092911 | 0.4 | 1 | 1.1 | 0.9

## generator_data
GEN_BUS | PG | QG | QMAX | QMIN | VG | MBASE | GEN_STATUS | PMAX | PMIN
57 | 0.34886 | 0.089708 | 10 | -10 | 1 | 100 | 1 | 10 | 0

## branch_data
F_BUS | T_BUS | BR_R | BR_X | BR_B | RATE_A | RATE_B | RATE_C | TAP | SHIFT | BR_STATUS | ANGMIN | ANGMAX | P_in | Q_in | P_out | Q_out
1 | 2 | 1.6831 | 1.0772 | 2.8263e-09 | 0 | 0 | 0 | 0 | 0 | 1 | -90 | 90 | -0.0045295 | -0.0011351 | 0.0045299 | 0.001135
1 | 3 | 0.98373 | 0.62959 | 1.652e-09 | 0 | 0 | 0 | 0 | 0 | 1 | -90 | 90 | 0.0029888 | 0.00074894 | -0.0029887 | -0.00074904
2 | 4 | 0.79875 | 0.5112 | 1.3413e-09 | 0 | 0 | 0 | 0 | 0 | 1 | -90 | 90 | -0.0060438 | -0.0015145 | 0.0060442 | 0.0015145
4 | 54 | 1.3368 | 0.85556 | 8.9795e-09 | 0 | 0 | 0 | 0 | 0 | 1 | -90 | 90 | 0.31997 | 0.082172 | -0.31851 | -0.081234
4 | 55 | 0.22568 | 0.14443 | 1.5159e-09 | 0 | 0 | 0 | 0 | 0 | 1 | -90 | 90 | -0.32602 | -0.083686 | 0.32627 | 0.08385
54 | 116 | 0.10383 | 0.066448 | 6.974e-10 | 0 | 0 | 0 | 0 | 0 | 1 | -90 | 90 | 0.31317 | 0.079898 | -0.31306 | -0.079828
54 | 115 | 0.33722 | 0.21582 | 2.2651e-09 | 0 | 0 | 0 | 0 | 0 | 1 | -90 | 90 | 0.0053347 | 0.0013363 | -0.0053346 | -0.0013364
55 | 56 | 0.0089347 | 0.0057182 | 6.0015e-11 | 0 | 0 | 0 | 0 | 0 | 1 | -90 | 90 | -0.32795 | -0.084269 | 0.32796 | 0.084276
116 | 139 | 0.3904 | 0.24985 | 2.6223e-09 | 0 | 0 | 0 | 0 | 0 | 1 | -90 | 90 | 0.31131 | 0.079388 | -0.3109 | -0.079126
115 | 106 | 0.60342 | 0.38619 | 3.0399e-09 | 0 | 0 | 0 | 0 | 0 | 1 | -90 | 90 | 0.0035548 | 0.00089034 | -0.0035547 | -0.00089058
56 | 57 | 0.42253 | 0.27042 | 2.8381e-09 | 0 | 0 | 0 | 0 | 0 | 1 | -90 | 90 | -0.33012 | -0.084819 | 0.33061 | 0.085134
5 | 6 | 0.066648 | 0.042655 | 4.4768e-10 | 0 | 0 | 0 | 0 | 0 | 1 | -90 | 90 | 0.081459 | 0.020472 | -0.081454 | -0.020469
5 | 7 | 0.090835 | 0.058134 | 6.1014e-10 | 0 | 0 | 0 | 0 | 0 | 1 | -90 | 90 | -0.083735 | -0.021042 | 0.083742 | 0.021047
6 | 8 | 0.17833 | 0.11413 | 1.1978e-09 | 0 | 0 | 0 | 0 | 0 | 1 | -90 | 90 | 0.077833 | 0.019561 | -0.077821 | -0.019554
7 | 9 | 0.17189 | 0.11001 | 1.1546e-09 | 0 | 0 | 0 | 0 | 0 | 1 | -90 | 90 | -0.086304 | -0.021689 | 0.086318 | 0.021698
8 | 21 | 0.18228 | 0.11666 | 1.2244e-09 | 0 | 0 | 0 | 0 | 0 | 1 | -90 | 90 | 0.075446 | 0.018959 | -0.075434 | -0.018951
9 | 42 | 0.2788 | 0.17844 | 1.8728e-09 | 0 | 0 | 0 | 0 | 0 | 1 | -90 | 90 | -0.089628 | -0.022528 | 0.089653 | 0.022543
21 | 19 | 0.032684 | 0.020918 | 2.1954e-10 | 0 | 0 | 0 | 0 | 0 | 1 | -90 | 90 | 0.07286 | 0.018306 | -0.072858 | -0.018305
42 | 44 | 2.5758 | 1.6485 | 4.3255e-09 | 0 | 0 | 0 | 0 | 0 | 1 | -90 | 90 | 0.02484 | 0.0062373 | -0.024823 | -0.0062264
42 | 41 | 0.68323 | 0.43727 | 4.5893e-09 | 0 | 0 | 0 | 0 | 0 | 1 | -90 | 90 | -0.11449 | -0.02878 | 0.11459 | 0.028843
19 | 20 | 0.04721 | 0.030214 | 3.1711e-10 | 0 | 0 | 0 | 0 | 0 | 1 | -90 | 90 | 0.070223 | 0.017645 | -0.070221 | -0.017643
44 | 132 | 1.4735 | 0.94305 | 2.4744e-09 | 0 | 0 | 0 | 0 | 0 | 1 | -90 | 90 | 0.021853 | 0.0054821 | -0.021845 | -0.0054773
41 | 43 | 0.14674 | 0.093916 | 9.8569e-10 | 0 | 0 | 0 | 0 | 0 | 1 | -90 | 90 | -0.12174 | -0.030635 | 0.12177 | 0.030651
10 | 11 | 2.3682 | 1.5156 | 3.9768e-09 | 0 | 0 | 0 | 0 | 0 | 1 | -90 | 90 | -0.0064247 | -0.0016102 | 0.0064258 | 0.0016106
11 | 12 | 1.4821 | 0.94857 | 2.4889e-09 | 0 | 0 | 0 | 0 | 0 | 1 | -90 | 90 | -0.0078188 | -0.0019597 | 0.0078198 | 0.0019601
12 | 16 | 1.6681 | 1.0676 | 2.8012e-09 | 0 | 0 | 0 | 0 | 0 | 1 | -90 | 90 | -0.0090236 | -0.0022618 | 0.0090251 | 0.0022625
16 | 14 | 1.1918 | 0.76274 | 2.0013e-09 | 0 | 0 | 0 | 0 | 0 | 1 | -90 | 90 | -0.0098973 | -0.0024811 | 0.0098986 | 0.0024818
14 | 13 | 1.5855 | 1.0147 | 2.6624e-09 | 0 | 0 | 0 | 0 | 0 | 1 | -90 | 90 | -0.0098986 | -0.0024817 | 0.0099003 | 0.0024826
13 | 15 | 3.8963 | 2.4936 | 6.5429e-09 | 0 | 0 | 0 | 0 | 0 | 1 | -90 | 90 | -0.013712 | -0.0034381 | 0.013721 | 0.0034426
15 | 17 | 1.7904 | 1.1458 | 3.0065e-09 | 0 | 0 | 0 | 0 | 0 | 1 | -90 | 90 | -0.023482 | -0.0058895 | 0.023493 | 0.0058962
15 | 18 | 3.0525 | 1.9536 | 5.126e-09 | 0 | 0 | 0 | 0 | 0 | 1 | -90 | 90 | 0.0097609 | 0.0024469 | -0.0097577 | -0.0024453
17 | 29 | 2.634 | 1.6857 | 4.4231e-09 | 0 | 0 | 0 | 0 | 0 | 1 | -90 | 90 | -0.02901 | -0.0072792 | 0.029035 | 0.0072945
18 | 32 | 1.0737 | 0.68714 | 1.803e-09 | 0 | 0 | 0 | 0 | 0 | 1 | -90 | 90 | 0.0036191 | 0.00090677 | -0.003619 | -0.00090684
29 | 30 | 1.2274 | 0.78553 | 2.0611e-09 | 0 | 0 | 0 | 0 | 0 | 1 | -90 | 90 | -0.035207 | -0.0088414 | 0.035224 | 0.008852
32 | 33 | 1.8943 | 1.2124 | 3.181e-09 | 0 | 0 | 0 | 0 | 0 | 1 | -90 | 90 | 0.003619 | 0.00090684 | -0.0036187 | -0.00090697
30 | 31 | 1.0613 | 0.67921 | 1.7822e-09 | 0 | 0 | 0 | 0 | 0 | 1 | -90 | 90 | -0.040509 | -0.010176 | 0.040528 | 0.010189
33 | 148 | 0.00622 | 0.0039808 | 1.0445e-11 | 0 | 0 | 0 | 0 | 0 | 1 | -90 | 90 | 0.0018081 | 0.00045318 | -0.0018081 | -0.00045318
20 | 22 | 0.41323 | 0.26447 | 2.7757e-09 | 0 | 0 | 0 | 0 | 0 | 1 | -90 | 90 | 0.068756 | 0.017276 | -0.068735 | -0.017262
22 | 34 | 0.0073101 | 0.0046785 | 4.9103e-11 | 0 | 0 | 0 | 0 | 0 | 1 | -90 | 90 | 0.066292 | 0.01665 | -0.066291 | -0.01665
34 | 51 | 0.35847 | 0.22942 | 2.4078e-09 | 0 | 0 | 0 | 0 | 0 | 1 | -90 | 90 | 0.063614 | 0.015979 | -0.063598 | -0.015969
51 | 141 | 0.080478 | 0.051506 | 5.4058e-10 | 0 | 0 | 0 | 0 | 0 | 1 | -90 | 90 | 0.061316 | 0.015397 | -0.061312 | -0.015395
23 | 24 | 3.8218 | 2.446 | 6.4179e-09 | 0 | 0 | 0 | 0 | 0 | 1 | -90 | 90 | 0.00073229 | 0.00018275 | -0.00073226 | -0.00018334
23 | 25 | 1.2304 | 0.78745 | 2.0661e-09 | 0 | 0 | 0 | 0 | 0 | 1 | -90 | 90 | -0.0016849 | -0.0004215 | 0.0016849 | 0.00042133
24 | 26 | 1.2957 | 0.82923 | 2.1758e-09 | 0 | 0 | 0 | 0 | 0 | 1 | -90 | 90 | 0.00073226 | 0.00018334 | -0.00073226 | -0.00018354
25 | 27 | 4.805 | 3.0752 | 8.0688e-09 | 0 | 0 | 0 | 0 | 0 | 1 | -90 | 90 | -0.0035652 | -0.00089208 | 0.0035659 | 0.00089176
25 | 28 | 1.1635 | 0.74465 | 1.9539e-09 | 0 | 0 | 0 | 0 | 0 | 1 | -90 | 90 | 0.0018803 | 0.00047075 | -0.0018803 | -0.0004709
27 | 39 | 0.27447 | 0.17566 | 4.6091e-10 | 0 | 0 | 0 | 0 | 0 | 1 | -90 | 90 | 0.0027178 | 0.00068116 | -0.0027178 | -0.00068119
27 | 67 | 29.716 | 19.0182 | 4.9901e-08 | 0 | 0 | 0 | 0 | 0 | 1 | -90 | 90 | -0.011075 | -0.0027739 | 0.011116 | 0.0027955
28 | 52 | 0.81517 | 0.52171 | 1.3689e-09 | 0 | 0 | 0 | 0 | 0 | 1 | -90 | 90 | 0.0012148 | 0.00030409 | -0.0012148 | -0.00030421
67 | 65 | 1.5629 | 1.0003 | 2.6245e-09 | 0 | 0 | 0 | 0 | 0 | 1 | -90 | 90 | 0.0040147 | 0.0010055 | -0.0040144 | -0.0010056
67 | 64 | 1.9621 | 1.2557 | 3.2949e-09 | 0 | 0 | 0 | 0 | 0 | 1 | -90 | 90 | -0.015131 | -0.0038009 | 0.015136 | 0.0038038
65 | 66 | 4.1765 | 2.673 | 7.0134e-09 | 0 | 0 | 0 | 0 | 0 | 1 | -90 | 90 | 0.0018916 | 0.00047351 | -0.0018914 | -0.00047406
64 | 61 | 0.88398 | 0.56575 | 1.4844e-09 | 0 | 0 | 0 | 0 | 0 | 1 | -90 | 90 | -0.016712 | -0.0041988 | 0.016715 | 0.0042004
39 | 40 | 0.014496 | 0.0092773 | 2.4342e-11 | 0 | 0 | 0 | 0 | 0 | 1 | -90 | 90 | 0.0014102 | 0.00035345 | -0.0014102 | -0.00035345
52 | 53 | 1.661 | 1.063 | 2.7893e-09 | 0 | 0 | 0 | 0 | 0 | 1 | -90 | 90 | 0.00046397 | 0.00011603 | -0.00046396 | -0.00011629
31 | 36 | 2.5562 | 1.636 | 4.2926e-09 | 0 | 0 | 0 | 0 | 0 | 1 | -90 | 90 | 0.0099472 | 0.0024937 | -0.0099444 | -0.0024923
31 | 43 | 1.5555 | 0.9955 | 2.6121e-09 | 0 | 0 | 0 | 0 | 0 | 1 | -90 | 90 | -0.050475 | -0.012682 | 0.050519 | 0.01271
36 | 35 | 0.60283 | 0.38581 | 1.0123e-09 | 0 | 0 | 0 | 0 | 0 | 1 | -90 | 90 | 0.0054319 | 0.0013613 | -0.0054317 | -0.0013613
43 | 45 | 0.63218 | 0.40459 | 4.2464e-09 | 0 | 0 | 0 | 0 | 0 | 1 | -90 | 90 | -0.17229 | -0.04336 | 0.17249 | 0.043492
35 | 37 | 0.19999 | 0.12799 | 3.3584e-10 | 0 | 0 | 0 | 0 | 0 | 1 | -90 | 90 | 0.0036207 | 0.0009074 | -0.0036206 | -0.00090742
45 | 47 | 1.3232 | 0.84684 | 8.888e-09 | 0 | 0 | 0 | 0 | 0 | 1 | -90 | 90 | -0.18248 | -0.045996 | 0.18297 | 0.046306
141 | 140 | 0.34589 | 0.22137 | 2.3234e-09 | 0 | 0 | 0 | 0 | 0 | 1 | -90 | 90 | 0.058833 | 0.014773 | -0.05882 | -0.014765
37 | 38 | 0.19995 | 0.12797 | 3.3578e-10 | 0 | 0 | 0 | 0 | 0 | 1 | -90 | 90 | 0.0018096 | 0.00045351 | -0.0018096 | -0.00045353
132 | 131 | 0.10468 | 0.066997 | 1.7579e-10 | 0 | 0 | 0 | 0 | 0 | 1 | -90 | 90 | 0.018748 | 0.0047011 | -0.018748 | -0.0047009
47 | 48 | 0.29037 | 0.18584 | 1.9504e-09 | 0 | 0 | 0 | 0 | 0 | 1 | -90 | 90 | -0.18694 | -0.0473 | 0.18705 | 0.047371
47 | 46 | 1.0908 | 0.69811 | 1.8318e-09 | 0 | 0 | 0 | 0 | 0 | 1 | -90 | 90 | 0.0039697 | 0.0009948 | -0.0039695 | -0.00099486
131 | 129 | 1.8785 | 1.2022 | 3.1545e-09 | 0 | 0 | 0 | 0 | 0 | 1 | -90 | 90 | 0.015718 | 0.0039415 | -0.015713 | -0.0039385
48 | 113 | 0.26336 | 0.16855 | 1.769e-09 | 0 | 0 | 0 | 0 | 0 | 1 | -90 | 90 | -0.18705 | -0.047371 | 0.18715 | 0.047435
113 | 110 | 0.32792 | 0.20987 | 2.2027e-09 | 0 | 0 | 0 | 0 | 0 | 1 | -90 | 90 | -0.19089 | -0.048372 | 0.19102 | 0.048455
110 | 111 | 0.3008 | 0.19251 | 2.0205e-09 | 0 | 0 | 0 | 0 | 0 | 1 | -90 | 90 | 0.1098 | 0.027839 | -0.10976 | -0.027814
110 | 112 | 0.73795 | 0.47229 | 4.9568e-09 | 0 | 0 | 0 | 0 | 0 | 1 | -90 | 90 | -0.3033 | -0.076917 | 0.30404 | 0.077391
110 | 108 | 1.0628 | 0.68022 | 1.7848e-09 | 0 | 0 | 0 | 0 | 0 | 1 | -90 | 90 | 0.0024895 | 0.00062378 | -0.0024894 | -0.00062391
140 | 95 | 0.068322 | 0.043726 | 4.5893e-10 | 0 | 0 | 0 | 0 | 0 | 1 | -90 | 90 | 0.056431 | 0.014166 | -0.056429 | -0.014165
139 | 112 | 0.047073 | 0.030127 | 3.162e-10 | 0 | 0 | 0 | 0 | 0 | 1 | -90 | 90 | 0.30716 | 0.07819 | -0.30711 | -0.078159
106 | 104 | 2.0141 | 1.289 | 3.3822e-09 | 0 | 0 | 0 | 0 | 0 | 1 | -90 | 90 | 0.0016439 | 0.0004117 | -0.0016439 | -0.00041199
57 | 58 | 0.33797 | 0.2163 | 5.6754e-10 | 0 | 0 | 0 | 0 | 0 | 1 | -90 | 90 | 0.015827 | 0.0039679 | -0.015826 | -0.0039674
58 | 138 | 1.2354 | 0.79063 | 2.0745e-09 | 0 | 0 | 0 | 0 | 0 | 1 | -90 | 90 | 0.013385 | 0.0033557 | -0.013383 | -0.0033544
138 | 136 | 0.86731 | 0.55508 | 1.4564e-09 | 0 | 0 | 0 | 0 | 0 | 1 | -90 | 90 | 0.010945 | 0.0027435 | -0.010944 | -0.0027429
136 | 135 | 0.56733 | 0.36309 | 9.5271e-10 | 0 | 0 | 0 | 0 | 0 | 1 | -90 | 90 | 0.0082345 | 0.0020638 | -0.0082341 | -0.0020636
59 | 60 | 2.4165 | 1.5466 | 4.058e-09 | 0 | 0 | 0 | 0 | 0 | 1 | -90 | 90 | -0.035496 | -0.0089144 | 0.03553 | 0.0089358
59 | 61 | 0.77061 | 0.49319 | 1.2941e-09 | 0 | 0 | 0 | 0 | 0 | 1 | -90 | 90 | 0.032797 | 0.0082381 | -0.032788 | -0.0082323
60 | 62 | 0.072137 | 0.046167 | 1.2114e-10 | 0 | 0 | 0 | 0 | 0 | 1 | -90 | 90 | -0.037332 | -0.0093875 | 0.037333 | 0.0093882
61 | 63 | 2.3509 | 1.5046 | 3.9479e-09 | 0 | 0 | 0 | 0 | 0 | 1 | -90 | 90 | 0.016073 | 0.0040319 | -0.016066 | -0.0040279
62 | 119 | 1.0181 | 0.65157 | 1.7096e-09 | 0 | 0 | 0 | 0 | 0 | 1 | -90 | 90 | -0.038216 | -0.0096095 | 0.038233 | 0.00962
63 | 87 | 1.4564 | 0.93207 | 2.4456e-09 | 0 | 0 | 0 | 0 | 0 | 1 | -90 | 90 | 0.013021 | 0.0032648 | -0.013019 | -0.0032632
119 | 117 | 2.3938 | 1.532 | 4.0198e-09 | 0 | 0 | 0 | 0 | 0 | 1 | -90 | 90 | -0.039966 | -0.010054 | 0.040009 | 0.010081
87 | 88 | 0.6275 | 0.4016 | 1.0537e-09 | 0 | 0 | 0 | 0 | 0 | 1 | -90 | 90 | 0.010768 | 0.0026991 | -0.010767 | -0.0026986
117 | 118 | 0.99 | 0.6336 | 1.6625e-09 | 0 | 0 | 0 | 0 | 0 | 1 | -90 | 90 | -0.042411 | -0.010683 | 0.042431 | 0.010696
88 | 89 | 1.0983 | 0.70288 | 1.8443e-09 | 0 | 0 | 0 | 0 | 0 | 1 | -90 | 90 | 0.0077758 | 0.001949 | -0.0077751 | -0.0019487
68 | 69 | 0.33625 | 0.2152 | 2.2586e-09 | 0 | 0 | 0 | 0 | 0 | 1 | -90 | 90 | -0.10195 | -0.025766 | 0.10199 | 0.02579
68 | 70 | 0.072704 | 0.04653 | 4.8836e-10 | 0 | 0 | 0 | 0 | 0 | 1 | -90 | 90 | 0.099385 | 0.025123 | -0.099377 | -0.025118
69 | 71 | 0.15314 | 0.098007 | 1.0286e-09 | 0 | 0 | 0 | 0 | 0 | 1 | -90 | 90 | -0.10365 | -0.026208 | 0.10367 | 0.026219
70 | 72 | 0.40553 | 0.25954 | 2.724e-09 | 0 | 0 | 0 | 0 | 0 | 1 | -90 | 90 | 0.09762 | 0.024678 | -0.097578 | -0.024651
71 | 126 | 0.92522 | 0.59214 | 6.2147e-09 | 0 | 0 | 0 | 0 | 0 | 1 | -90 | 90 | -0.10532 | -0.026632 | 0.10543 | 0.026703
72 | 84 | 0.11833 | 0.075729 | 7.9481e-10 | 0 | 0 | 0 | 0 | 0 | 1 | -90 | 90 | 0.094916 | 0.023984 | -0.094905 | -0.023977
126 | 111 | 0.53526 | 0.34257 | 3.5954e-09 | 0 | 0 | 0 | 0 | 0 | 1 | -90 | 90 | -0.10746 | -0.027212 | 0.10753 | 0.027255
84 | 85 | 0.3779 | 0.24185 | 2.5384e-09 | 0 | 0 | 0 | 0 | 0 | 1 | -90 | 90 | 0.091168 | 0.02304 | -0.091134 | -0.023018
85 | 86 | 0.018808 | 0.012037 | 1.2634e-10 | 0 | 0 | 0 | 0 | 0 | 1 | -90 | 90 | 0.088472 | 0.022351 | -0.08847 | -0.02235
73 | 74 | 0.049199 | 0.031487 | 3.3047e-10 | 0 | 0 | 0 | 0 | 0 | 1 | -90 | 90 | 0.030345 | 0.0076086 | -0.030344 | -0.0076083
73 | 75 | 0.32153 | 0.20578 | 2.1597e-09 | 0 | 0 | 0 | 0 | 0 | 1 | -90 | 90 | -0.035697 | -0.00895 | 0.035701 | 0.0089527
74 | 76 | 0.59475 | 0.38064 | 2.9962e-09 | 0 | 0 | 0 | 0 | 0 | 1 | -90 | 90 | 0.017962 | 0.004505 | -0.01796 | -0.0045039
75 | 77 | 0.043364 | 0.027753 | 2.9128e-10 | 0 | 0 | 0 | 0 | 0 | 1 | -90 | 90 | -0.04368 | -0.010952 | 0.043681 | 0.010953
75 | 78 | 1.6713 | 1.0696 | 2.8066e-09 | 0 | 0 | 0 | 0 | 0 | 1 | -90 | 90 | 0.0079785 | 0.0019994 | -0.0079773 | -0.0019989
76 | 101 | 0.80555 | 0.51555 | 1.3527e-09 | 0 | 0 | 0 | 0 | 0 | 1 | -90 | 90 | 0.014539 | 0.0036465 | -0.014537 | -0.0036454
77 | 143 | 0.0053552 | 0.0034273 | 3.5972e-11 | 0 | 0 | 0 | 0 | 0 | 1 | -90 | 90 | -0.045338 | -0.011368 | 0.045338 | 0.011368
78 | 147 | 0.01942 | 0.012429 | 3.2612e-11 | 0 | 0 | 0 | 0 | 0 | 1 | -90 | 90 | 0.0063548 | 0.0015922 | -0.0063548 | -0.0015922
101 | 99 | 0.85788 | 0.54905 | 1.4406e-09 | 0 | 0 | 0 | 0 | 0 | 1 | -90 | 90 | 0.012277 | 0.0030788 | -0.012275 | -0.003078
143 | 144 | 0.0052906 | 0.003386 | 3.5537e-11 | 0 | 0 | 0 | 0 | 0 | 1 | -90 | 90 | -0.046995 | -0.011784 | 0.046996 | 0.011784
147 | 102 | 0.019522 | 0.012494 | 3.2783e-11 | 0 | 0 | 0 | 0 | 0 | 1 | -90 | 90 | 0.0047334 | 0.0011859 | -0.0047334 | -0.0011859
99 | 100 | 2.9729 | 1.9027 | 4.9924e-09 | 0 | 0 | 0 | 0 | 0 | 1 | -90 | 90 | 0.012275 | 0.003078 | -0.01227 | -0.0030753
144 | 145 | 0.45072 | 0.28846 | 3.0275e-09 | 0 | 0 | 0 | 0 | 0 | 1 | -90 | 90 | -0.048653 | -0.012199 | 0.048664 | 0.012206
102 | 98 | 2.2224 | 1.4223 | 3.7319e-09 | 0 | 0 | 0 | 0 | 0 | 1 | -90 | 90 | 0.0031119 | 0.00077946 | -0.0031116 | -0.00077967
79 | 80 | 0.143 | 0.091517 | 9.6051e-10 | 0 | 0 | 0 | 0 | 0 | 1 | -90 | 90 | -0.078955 | -0.019934 | 0.078965 | 0.01994
79 | 81 | 0.30615 | 0.19593 | 2.0564e-09 | 0 | 0 | 0 | 0 | 0 | 1 | -90 | 90 | 0.074231 | 0.01875 | -0.074212 | -0.018738
80 | 82 | 0.53129 | 0.34003 | 3.5687e-09 | 0 | 0 | 0 | 0 | 0 | 1 | -90 | 90 | -0.082323 | -0.020782 | 0.082363 | 0.020807
81 | 83 | 0.18628 | 0.11922 | 1.2512e-09 | 0 | 0 | 0 | 0 | 0 | 1 | -90 | 90 | 0.07189 | 0.018156 | -0.071879 | -0.01815
82 | 86 | 0.4231 | 0.27078 | 2.842e-09 | 0 | 0 | 0 | 0 | 0 | 1 | -90 | 90 | -0.084699 | -0.021392 | 0.084732 | 0.021413
83 | 133 | 0.29035 | 0.18582 | 1.9503e-09 | 0 | 0 | 0 | 0 | 0 | 1 | -90 | 90 | 0.069585 | 0.017575 | -0.069569 | -0.017565
133 | 134 | 0.44241 | 0.28314 | 2.9717e-09 | 0 | 0 | 0 | 0 | 0 | 1 | -90 | 90 | 0.067747 | 0.017108 | -0.067725 | -0.017094
134 | 124 | 0.022423 | 0.01435 | 1.5061e-10 | 0 | 0 | 0 | 0 | 0 | 1 | -90 | 90 | 0.06542 | 0.016516 | -0.065419 | -0.016516
89 | 90 | 0.89367 | 0.57195 | 1.5007e-09 | 0 | 0 | 0 | 0 | 0 | 1 | -90 | 90 | 0.0051194 | 0.0012831 | -0.0051191 | -0.001283
90 | 142 | 0.0081039 | 0.0051865 | 1.3609e-11 | 0 | 0 | 0 | 0 | 0 | 1 | -90 | 90 | 0.0025816 | 0.00064704 | -0.0025816 | -0.00064704
91 | 92 | 0.3221 | 0.20614 | 5.4089e-10 | 0 | 0 | 0 | 0 | 0 | 1 | -90 | 90 | -0.0034419 | -0.00086266 | 0.003442 | 0.00086264
92 | 94 | 1.5389 | 0.98491 | 2.5843e-09 | 0 | 0 | 0 | 0 | 0 | 1 | -90 | 90 | -0.0059519 | -0.0014917 | 0.0059525 | 0.0014918
94 | 127 | 0.1236 | 0.079105 | 2.0756e-10 | 0 | 0 | 0 | 0 | 0 | 1 | -90 | 90 | -0.0079402 | -0.00199 | 0.0079403 | 0.0019901
93 | 95 | 0.52701 | 0.33729 | 3.54e-09 | 0 | 0 | 0 | 0 | 0 | 1 | -90 | 90 | -0.053753 | -0.013488 | 0.05377 | 0.013499
93 | 96 | 0.53594 | 0.343 | 3.5999e-09 | 0 | 0 | 0 | 0 | 0 | 1 | -90 | 90 | 0.053753 | 0.013488 | -0.053736 | -0.013477
96 | 146 | 0.0051198 | 0.0032767 | 3.439e-11 | 0 | 0 | 0 | 0 | 0 | 1 | -90 | 90 | 0.052046 | 0.013054 | -0.052046 | -0.013054
127 | 128 | 1.6745 | 1.0717 | 2.812e-09 | 0 | 0 | 0 | 0 | 0 | 1 | -90 | 90 | -0.0098455 | -0.0024676 | 0.0098473 | 0.0024684
146 | 145 | 0.0050118 | 0.0032076 | 3.3665e-11 | 0 | 0 | 0 | 0 | 0 | 1 | -90 | 90 | 0.050356 | 0.01263 | -0.050356 | -0.01263
128 | 129 | 0.061914 | 0.039625 | 1.0397e-10 | 0 | 0 | 0 | 0 | 0 | 1 | -90 | 90 | -0.012913 | -0.0032369 | 0.012914 | 0.003237
97 | 98 | 1.7693 | 1.1324 | 2.9712e-09 | 0 | 0 | 0 | 0 | 0 | 1 | -90 | 90 | -0.0031114 | -0.00077983 | 0.0031116 | 0.00077967
103 | 105 | 0.59253 | 0.37922 | 3.9801e-09 | 0 | 0 | 0 | 0 | 0 | 1 | -90 | 90 | -0.0040492 | -0.0010149 | 0.0040493 | 0.0010145
105 | 107 | 0.35498 | 0.22719 | 2.3844e-09 | 0 | 0 | 0 | 0 | 0 | 1 | -90 | 90 | -0.0061242 | -0.0015346 | 0.0061244 | 0.0015344
107 | 123 | 0.82794 | 0.52988 | 5.5613e-09 | 0 | 0 | 0 | 0 | 0 | 1 | -90 | 90 | -0.0076246 | -0.0019104 | 0.0076251 | 0.0019103
123 | 125 | 1.2051 | 0.77128 | 2.0237e-09 | 0 | 0 | 0 | 0 | 0 | 1 | -90 | 90 | 0.05067 | 0.012807 | -0.050636 | -0.012785
123 | 121 | 0.37859 | 0.2423 | 2.543e-09 | 0 | 0 | 0 | 0 | 0 | 1 | -90 | 90 | -0.058295 | -0.014717 | 0.058309 | 0.014726
125 | 130 | 2.844 | 1.8202 | 4.7759e-09 | 0 | 0 | 0 | 0 | 0 | 1 | -90 | 90 | 0.049142 | 0.012411 | -0.049066 | -0.012363
121 | 122 | 0.083291 | 0.053306 | 5.5947e-10 | 0 | 0 | 0 | 0 | 0 | 1 | -90 | 90 | -0.059782 | -0.015095 | 0.059785 | 0.015097
118 | 120 | 0.44095 | 0.28221 | 7.4047e-10 | 0 | 0 | 0 | 0 | 0 | 1 | -90 | 90 | -0.045185 | -0.011386 | 0.045195 | 0.011392
120 | 130 | 0.033809 | 0.021638 | 5.6775e-11 | 0 | 0 | 0 | 0 | 0 | 1 | -90 | 90 | -0.048069 | -0.012113 | 0.04807 | 0.012113
122 | 124 | 0.41141 | 0.2633 | 2.7635e-09 | 0 | 0 | 0 | 0 | 0 | 1 | -90 | 90 | -0.062994 | -0.015901 | 0.063012 | 0.015913
135 | 137 | 0.95126 | 0.60881 | 1.5974e-09 | 0 | 0 | 0 | 0 | 0 | 1 | -90 | 90 | 0.005869 | 0.0014709 | -0.0058687 | -0.0014708