## bus_data
BUS_I | BUS_TYPE | Pd | Qd | Gs | Bs | area | Vm | Va | baseKV | zone | Vmax | Vmin
1 | 1 | 0.0033801 | 0.00084713 | 0 | 0 | 1 | 0.97736 | -0.43624 | 0.4 | 1 | 1.1 | 0.9
2 | 1 | 0.010359 | 0.0025963 | 0 | 0 | 1 | 0.9773 | -0.4374 | 0.4 | 1 | 1.1 | 0.9
3 | 1 | 0 | 0 | 0 | 0 | 1 | 0.97896 | -0.40496 | 0.4 | 1 | 1.1 | 0.9
4 | 1 | 0.001954 | 0.00048972 | 0 | 0 | 1 | 0.9772 | -0.4394 | 0.4 | 1 | 1.1 | 0.9
5 | 1 | 0 | 0 | 0 | 0 | 1 | 0.98075 | -0.36974 | 0.4 | 1 | 1.1 | 0.9
6 | 1 | 0 | 0 | 0 | 0 | 1 | 0.97882 | -0.40762 | 0.4 | 1 | 1.1 | 0.9
13 | 1 | 0.0019841 | 0.00049725 | 0 | 0 | 1 | 0.97719 | -0.43965 | 0.4 | 1 | 1.1 | 0.9
10 | 1 | 0 | 0 | 0 | 0 | 1 | 0.99273 | -0.13866 | 0.4 | 1 | 1.1 | 0.9
7 | 1 | 0.00085584 | 0.00021449 | 0 | 0 | 1 | 0.97659 | -0.45146 | 0.4 | 1 | 1.1 | 0.9
21 | 1 | 0.00052862 | 0.00013248 | 0 | 0 | 1 | 0.97873 | -0.40942 | 0.4 | 1 | 1.1 | 0.9
12 | 1 | 0.0020447 | 0.00051244 | 0 | 0 | 1 | 0.977 | -0.44345 | 0.4 | 1 | 1.1 | 0.9
15 | 1 | 0 | 0 | 0 | 0 | 1 | 0.99251 | -0.14278 | 0.4 | 1 | 1.1 | 0.9
31 | 1 | 0.0094528 | 0.0023691 | 0 | 0 | 1 | 0.99339 | -0.126 | 0.4 | 1 | 1.1 | 0.9
8 | 1 | 0.0086249 | 0.0021616 | 0 | 0 | 1 | 0.97628 | -0.45752 | 0.4 | 1 | 1.1 | 0.9
9 | 1 | 0.0031301 | 0.00078448 | 0 | 0 | 1 | 0.97573 | -0.46839 | 0.4 | 1 | 1.1 | 0.9
33 | 1 | 0.0067 | 0.0016792 | 0 | 0 | 1 | 0.99229 | -0.14706 | 0.4 | 1 | 1.1 | 0.9
26 | 1 | 0.0072326 | 0.0018127 | 0 | 0 | 1 | 0.99373 | -0.11951 | 0.4 | 1 | 1.1 | 0.9
14 | 1 | 0 | 0 | 0 | 0 | 1 | 0.9916 | -0.1605 | 0.4 | 1 | 1.1 | 0.9
20 | 1 | 0 | 0 | 0 | 0 | 1 | 0.99173 | -0.15797 | 0.4 | 1 | 1.1 | 0.9
22 | 1 | 0.00085174 | 0.00021347 | 0 | 0 | 1 | 0.99157 | -0.16119 | 0.4 | 1 | 1.1 | 0.9
16 | 1 | 0 | 0 | 0 | 0 | 1 | 0.99766 | -0.045031 | 0.4 | 1 | 1.1 | 0.9
35 | 1 | 0.014257 | 0.0035731 | 0 | 0 | 1 | 0.9975 | -0.048157 | 0.4 | 1 | 1.1 | 0.9
17 | 1 | 0 | 0 | 0 | 0 | 1 | 0.99979 | -0.0040673 | 0.4 | 1 | 1.1 | 0.9
27 | 3 | 0.00067752 | 0.0001698 | 0 | 0 | 1 | 1 | 0 | 0.4 | 1 | 1.1 | 0.9
18 | 1 | 0 | 0 | 0 | 0 | 1 | 0.99187 | -0.15529 | 0.4 | 1 | 1.1 | 0.9
19 | 1 | 0 | 0 | 0 | 0 | 1 | 0.99214 | -0.14995 | 0.4 | 1 | 1.1 | 0.9
34 | 1 | 0.00066272 | 0.00016609 | 0 | 0 | 1 | 0.99184 | -0.15589 | 0.4 | 1 | 1.1 | 0.9
32 | 1 | 0.0004743 | 0.00011887 | 0 | 0 | 1 | 0.99221 | -0.14872 | 0.4 | 1 | 1.1 | 0.9
28 | 1 | 0.0014719 | 0.00036889 | 0 | 0 | 1 | 0.99165 | -0.15966 | 0.4 | 1 | 1.1 | 0.9
30 | 1 | 0.0021076 | 0.00052822 | 0 | 0 | 1 | 0.99797 | -0.038455 | 0.4 | 1 | 1.1 | 0.9
23 | 1 | 0.00037548 | 9.4103e-05 | 0 | 0 | 1 | 0.99584 | -0.079134 | 0.4 | 1 | 1.1 | 0.9
24 | 1 | 0 | 0 | 0 | 0 | 1 | 0.99585 | -0.078889 | 0.4 | 1 | 1.1 | 0.9
25 | 1 | 0.00060996 | 0.00015287 | 0 | 0 | 1 | 0.99705 | -0.055916 | 0.4 | 1 | 1.1 | 0.9
29 | 1 | 0.00027593 | 6.9153e-05 | 0 | 0 | 1 | 0.99734 | -0.050558 | 0.4 | 1 | 1.1 | 0.9

## generator_data
GEN_BUS | PG | QG | QMAX | QMIN | VG | MBASE | GEN_STATUS | PMAX | PMIN
27 | 0.078936 | 0.020109 | 10 | -10 | 1 | 100 | 1 | 10 | 0

## branch_data
F_BUS | T_BUS | BR_R | BR_X | BR_B | RATE_A | RATE_B | RATE_C | TAP | SHIFT | BR_STATUS | ANGMIN | ANGMAX | P_in | Q_in | P_out | Q_out
1 | 2 | 0.30576 | 0.19569 | 5.1345e-10 | 0 | 0 | 0 | 0 | 0 | 1 | -90 | 90 | 0.016344 | 0.0040954 | -0.016343 | -0.0040949
1 | 3 | 6.7994 | 4.3516 | 1.1418e-08 | 0 | 0 | 0 | 0 | 0 | 1 | -90 | 90 | -0.019724 | -0.0049425 | 0.019753 | 0.0049603
2 | 4 | 1.4285 | 0.91422 | 2.3988e-09 | 0 | 0 | 0 | 0 | 0 | 1 | -90 | 90 | 0.0059836 | 0.0014985 | -0.005983 | -0.0014984
3 | 5 | 7.4768 | 4.7851 | 1.2556e-08 | 0 | 0 | 0 | 0 | 0 | 1 | -90 | 90 | -0.020282 | -0.005087 | 0.020316 | 0.0051077
3 | 6 | 21.167 | 13.5469 | 3.5545e-08 | 0 | 0 | 0 | 0 | 0 | 1 | -90 | 90 | 0.00052872 | 0.0001268 | -0.00052865 | -0.00013017
4 | 13 | 0.26618 | 0.17036 | 4.4699e-10 | 0 | 0 | 0 | 0 | 0 | 1 | -90 | 90 | 0.0040291 | 0.0010087 | -0.004029 | -0.0010087
5 | 10 | 30.643 | 19.6115 | 5.1458e-08 | 0 | 0 | 0 | 0 | 0 | 1 | -90 | 90 | -0.032981 | -0.0082956 | 0.033349 | 0.0085264
5 | 7 | 27.7928 | 17.7874 | 4.6672e-08 | 0 | 0 | 0 | 0 | 0 | 1 | -90 | 90 | 0.012665 | 0.0031882 | -0.012616 | -0.0031611
6 | 21 | 14.5871 | 9.3358 | 2.4496e-08 | 0 | 0 | 0 | 0 | 0 | 1 | -90 | 90 | 0.00052865 | 0.00013017 | -0.00052861 | -0.00013249
13 | 12 | 7.9381 | 5.0804 | 1.333e-08 | 0 | 0 | 0 | 0 | 0 | 1 | -90 | 90 | 0.002045 | 0.00051142 | -0.0020446 | -0.00051245
10 | 15 | 1.7869 | 1.1436 | 3.0006e-09 | 0 | 0 | 0 | 0 | 0 | 1 | -90 | 90 | 0.010166 | 0.0025426 | -0.010164 | -0.0025416
10 | 31 | 1.2978 | 0.83056 | 2.1793e-09 | 0 | 0 | 0 | 0 | 0 | 1 | -90 | 90 | -0.043516 | -0.011069 | 0.043542 | 0.011086
7 | 8 | 2.2039 | 1.4105 | 3.7009e-09 | 0 | 0 | 0 | 0 | 0 | 1 | -90 | 90 | 0.01176 | 0.0029466 | -0.011756 | -0.0029448
15 | 33 | 1.8573 | 1.1887 | 3.1189e-09 | 0 | 0 | 0 | 0 | 0 | 1 | -90 | 90 | 0.010164 | 0.0025416 | -0.010162 | -0.0025406
31 | 26 | 0.54695 | 0.35005 | 9.1848e-10 | 0 | 0 | 0 | 0 | 0 | 1 | -90 | 90 | -0.052995 | -0.013455 | 0.053012 | 0.013465
8 | 9 | 14.8062 | 9.476 | 2.4864e-08 | 0 | 0 | 0 | 0 | 0 | 1 | -90 | 90 | 0.0031317 | 0.00078317 | -0.0031301 | -0.0007845
33 | 32 | 2.1137 | 1.3528 | 3.5495e-09 | 0 | 0 | 0 | 0 | 0 | 1 | -90 | 90 | 0.0034624 | 0.00086143 | -0.0034622 | -0.00086161
26 | 24 | 3.0138 | 1.9288 | 5.0609e-09 | 0 | 0 | 0 | 0 | 0 | 1 | -90 | 90 | -0.060244 | -0.015278 | 0.060362 | 0.015353
14 | 20 | 13.0367 | 8.3435 | 2.1892e-08 | 0 | 0 | 0 | 0 | 0 | 1 | -90 | 90 | -0.00085177 | -0.00021289 | 0.00085187 | 0.00021081
14 | 22 | 3.581 | 2.2918 | 6.0134e-09 | 0 | 0 | 0 | 0 | 0 | 1 | -90 | 90 | 0.00085177 | 0.00021289 | -0.00085174 | -0.00021347
20 | 28 | 5.0657 | 3.242 | 8.5066e-09 | 0 | 0 | 0 | 0 | 0 | 1 | -90 | 90 | 0.001472 | 0.00036813 | -0.0014719 | -0.00036889
20 | 18 | 5.0662 | 3.2423 | 8.5075e-09 | 0 | 0 | 0 | 0 | 0 | 1 | -90 | 90 | -0.0023239 | -0.00057894 | 0.0023242 | 0.00057829
16 | 35 | 0.9782 | 0.62605 | 1.6427e-09 | 0 | 0 | 0 | 0 | 0 | 1 | -90 | 90 | 0.014259 | 0.0035742 | -0.014257 | -0.0035731
16 | 17 | 12.8434 | 8.2198 | 2.1567e-08 | 0 | 0 | 0 | 0 | 0 | 1 | -90 | 90 | -0.014259 | -0.0035742 | 0.014287 | 0.0035899
17 | 27 | 1.278 | 0.81789 | 2.146e-09 | 0 | 0 | 0 | 0 | 0 | 1 | -90 | 90 | -0.014287 | -0.0035899 | 0.014289 | 0.0035915
27 | 30 | 2.7237 | 1.7431 | 4.5737e-09 | 0 | 0 | 0 | 0 | 0 | 1 | -90 | 90 | 0.063969 | 0.016348 | -0.063851 | -0.016273
18 | 19 | 7.8424 | 5.0192 | 1.317e-08 | 0 | 0 | 0 | 0 | 0 | 1 | -90 | 90 | -0.0029869 | -0.00074374 | 0.0029877 | 0.00074293
18 | 34 | 3.9978 | 2.5586 | 6.7134e-09 | 0 | 0 | 0 | 0 | 0 | 1 | -90 | 90 | 0.00066274 | 0.00016545 | -0.00066272 | -0.00016609
19 | 32 | 1.8027 | 1.1537 | 3.0272e-09 | 0 | 0 | 0 | 0 | 0 | 1 | -90 | 90 | -0.0029877 | -0.00074292 | 0.0029879 | 0.00074274
30 | 29 | 0.88449 | 0.56607 | 1.4853e-09 | 0 | 0 | 0 | 0 | 0 | 1 | -90 | 90 | 0.061743 | 0.015744 | -0.061707 | -0.015721
23 | 24 | 2.903 | 1.8579 | 4.875e-09 | 0 | 0 | 0 | 0 | 0 | 1 | -90 | 90 | -0.00037548 | -9.4103e-05 | 0.00037548 | 9.3623e-05
24 | 25 | 1.6995 | 1.0877 | 2.8538e-09 | 0 | 0 | 0 | 0 | 0 | 1 | -90 | 90 | -0.060738 | -0.015447 | 0.060805 | 0.015489
25 | 29 | 0.39296 | 0.25149 | 6.5988e-10 | 0 | 0 | 0 | 0 | 0 | 1 | -90 | 90 | -0.061415 | -0.015642 | 0.061431 | 0.015652