## bus_data
BUS_I | BUS_TYPE | Pd | Qd | Gs | Bs | area | Vm | Va | baseKV | zone | Vmax | Vmin
1 | 1 | 0.0086564 | 0.0021695 | 0 | 0 | 1 | 0.98415 | -0.30539 | 0.4 | 1 | 1.1 | 0.9
2 | 1 | 0 | 0 | 0 | 0 | 1 | 0.98421 | -0.30429 | 0.4 | 1 | 1.1 | 0.9
3 | 1 | 0.0028493 | 0.0007141 | 0 | 0 | 1 | 0.98447 | -0.29927 | 0.4 | 1 | 1.1 | 0.9
35 | 1 | 0.00066764 | 0.00016733 | 0 | 0 | 1 | 0.9879 | -0.23245 | 0.4 | 1 | 1.1 | 0.9
26 | 1 | 0.00092134 | 0.00023091 | 0 | 0 | 1 | 0.98791 | -0.23228 | 0.4 | 1 | 1.1 | 0.9
82 | 1 | 0.010056 | 0.0025203 | 0 | 0 | 1 | 0.98628 | -0.26393 | 0.4 | 1 | 1.1 | 0.9
80 | 1 | 0.0041892 | 0.0010499 | 0 | 0 | 1 | 0.98552 | -0.27872 | 0.4 | 1 | 1.1 | 0.9
81 | 1 | 0.0049365 | 0.0012372 | 0 | 0 | 1 | 0.98653 | -0.25896 | 0.4 | 1 | 1.1 | 0.9
4 | 1 | 0.0010144 | 0.00025424 | 0 | 0 | 1 | 0.98504 | -0.28813 | 0.4 | 1 | 1.1 | 0.9
37 | 1 | 0.00071464 | 0.00017911 | 0 | 0 | 1 | 0.98744 | -0.24145 | 0.4 | 1 | 1.1 | 0.9
83 | 1 | 0.0036551 | 0.00091606 | 0 | 0 | 1 | 0.98812 | -0.22808 | 0.4 | 1 | 1.1 | 0.9
28 | 1 | 0 | 0 | 0 | 0 | 1 | 0.99005 | -0.19067 | 0.4 | 1 | 1.1 | 0.9
39 | 1 | 0.00068337 | 0.00017127 | 0 | 0 | 1 | 0.98749 | -0.24043 | 0.4 | 1 | 1.1 | 0.9
36 | 1 | 0.004452 | 0.0011158 | 0 | 0 | 1 | 0.98723 | -0.24545 | 0.4 | 1 | 1.1 | 0.9
5 | 1 | 0.0063902 | 0.0016015 | 0 | 0 | 1 | 0.99147 | -0.16385 | 0.4 | 1 | 1.1 | 0.9
6 | 1 | 0.0061068 | 0.0015305 | 0 | 0 | 1 | 0.99135 | -0.16607 | 0.4 | 1 | 1.1 | 0.9
7 | 1 | 0 | 0 | 0 | 0 | 1 | 0.99165 | -0.16034 | 0.4 | 1 | 1.1 | 0.9
8 | 1 | 0.0050856 | 0.0012746 | 0 | 0 | 1 | 0.99221 | -0.14941 | 0.4 | 1 | 1.1 | 0.9
12 | 1 | 0 | 0 | 0 | 0 | 1 | 0.99138 | -0.1656 | 0.4 | 1 | 1.1 | 0.9
30 | 1 | 0 | 0 | 0 | 0 | 1 | 0.99321 | -0.13021 | 0.4 | 1 | 1.1 | 0.9
9 | 1 | 0 | 0 | 0 | 0 | 1 | 0.99071 | -0.17845 | 0.4 | 1 | 1.1 | 0.9
10 | 1 | 0 | 0 | 0 | 0 | 1 | 0.99095 | -0.17392 | 0.4 | 1 | 1.1 | 0.9
16 | 1 | 0.0044082 | 0.0011048 | 0 | 0 | 1 | 0.99024 | -0.18764 | 0.4 | 1 | 1.1 | 0.9
13 | 1 | 0.0068968 | 0.0017285 | 0 | 0 | 1 | 0.99131 | -0.16682 | 0.4 | 1 | 1.1 | 0.9
11 | 1 | 0 | 0 | 0 | 0 | 1 | 0.99202 | -0.1532 | 0.4 | 1 | 1.1 | 0.9
18 | 1 | 0 | 0 | 0 | 0 | 1 | 0.99216 | -0.1505 | 0.4 | 1 | 1.1 | 0.9
14 | 1 | 0.0032839 | 0.00082303 | 0 | 0 | 1 | 0.99195 | -0.1545 | 0.4 | 1 | 1.1 | 0.9
32 | 1 | 0 | 0 | 0 | 0 | 1 | 0.99438 | -0.10759 | 0.4 | 1 | 1.1 | 0.9
62 | 1 | 0.0058159 | 0.0014576 | 0 | 0 | 1 | 0.99244 | -0.14495 | 0.4 | 1 | 1.1 | 0.9
15 | 1 | 0.0081992 | 0.0020549 | 0 | 0 | 1 | 0.99005 | -0.19125 | 0.4 | 1 | 1.1 | 0.9
46 | 1 | 0.0042127 | 0.0010558 | 0 | 0 | 1 | 0.99223 | -0.14919 | 0.4 | 1 | 1.1 | 0.9
45 | 1 | 0.0046848 | 0.0011741 | 0 | 0 | 1 | 0.99239 | -0.14605 | 0.4 | 1 | 1.1 | 0.9
19 | 1 | 0.0027025 | 0.00067731 | 0 | 0 | 1 | 0.9895 | -0.20148 | 0.4 | 1 | 1.1 | 0.9
20 | 1 | 0.0027241 | 0.00068272 | 0 | 0 | 1 | 0.99088 | -0.1748 | 0.4 | 1 | 1.1 | 0.9
23 | 1 | 0.0030958 | 0.00077589 | 0 | 0 | 1 | 0.98839 | -0.22292 | 0.4 | 1 | 1.1 | 0.9
21 | 1 | 0 | 0 | 0 | 0 | 1 | 0.99166 | -0.1597 | 0.4 | 1 | 1.1 | 0.9
25 | 1 | 0 | 0 | 0 | 0 | 1 | 0.98793 | -0.23179 | 0.4 | 1 | 1.1 | 0.9
27 | 1 | 0.0006631 | 0.00016619 | 0 | 0 | 1 | 0.98752 | -0.23988 | 0.4 | 1 | 1.1 | 0.9
38 | 1 | 0.0024532 | 0.00061483 | 0 | 0 | 1 | 0.98718 | -0.24641 | 0.4 | 1 | 1.1 | 0.9
40 | 1 | 0.002521 | 0.00063183 | 0 | 0 | 1 | 0.98718 | -0.24644 | 0.4 | 1 | 1.1 | 0.9
69 | 1 | 0.0026374 | 0.000661 | 0 | 0 | 1 | 0.98718 | -0.24651 | 0.4 | 1 | 1.1 | 0.9
31 | 1 | 0 | 0 | 0 | 0 | 1 | 0.9942 | -0.11082 | 0.4 | 1 | 1.1 | 0.9
51 | 1 | 0 | 0 | 0 | 0 | 1 | 0.99004 | -0.19091 | 0.4 | 1 | 1.1 | 0.9
29 | 1 | 0 | 0 | 0 | 0 | 1 | 0.99404 | -0.11401 | 0.4 | 1 | 1.1 | 0.9
74 | 1 | 0.0051828 | 0.0012989 | 0 | 0 | 1 | 0.99406 | -0.11362 | 0.4 | 1 | 1.1 | 0.9
73 | 1 | 0.0051812 | 0.0012985 | 0 | 0 | 1 | 0.99393 | -0.11615 | 0.4 | 1 | 1.1 | 0.9
33 | 1 | 0 | 0 | 0 | 0 | 1 | 0.99499 | -0.095761 | 0.4 | 1 | 1.1 | 0.9
48 | 1 | 0.0053786 | 0.001348 | 0 | 0 | 1 | 0.99344 | -0.12568 | 0.4 | 1 | 1.1 | 0.9
59 | 1 | 0.0052848 | 0.0013245 | 0 | 0 | 1 | 0.99466 | -0.10217 | 0.4 | 1 | 1.1 | 0.9
34 | 1 | 0 | 0 | 0 | 0 | 1 | 0.9959 | -0.078275 | 0.4 | 1 | 1.1 | 0.9
49 | 1 | 0.0027747 | 0.00069541 | 0 | 0 | 1 | 0.99494 | -0.096565 | 0.4 | 1 | 1.1 | 0.9
55 | 1 | 0.0027612 | 0.00069203 | 0 | 0 | 1 | 0.99922 | -0.014817 | 0.4 | 1 | 1.1 | 0.9
57 | 1 | 0.0030763 | 0.000771 | 0 | 0 | 1 | 0.98997 | -0.19238 | 0.4 | 1 | 1.1 | 0.9
60 | 1 | 0.0058377 | 0.0014631 | 0 | 0 | 1 | 0.99239 | -0.14592 | 0.4 | 1 | 1.1 | 0.9
47 | 1 | 0.005773 | 0.0014469 | 0 | 0 | 1 | 0.99267 | -0.14064 | 0.4 | 1 | 1.1 | 0.9
50 | 1 | 0.0026804 | 0.00067177 | 0 | 0 | 1 | 0.99494 | -0.096622 | 0.4 | 1 | 1.1 | 0.9
53 | 1 | 0.0021424 | 0.00053693 | 0 | 0 | 1 | 0.99949 | -0.0096385 | 0.4 | 1 | 1.1 | 0.9
41 | 1 | 0.0057956 | 0.0014525 | 0 | 0 | 1 | 0.99732 | -0.051538 | 0.4 | 1 | 1.1 | 0.9
42 | 1 | 0.0040016 | 0.0010029 | 0 | 0 | 1 | 0.99729 | -0.052134 | 0.4 | 1 | 1.1 | 0.9
43 | 1 | 0.003035 | 0.00076065 | 0 | 0 | 1 | 0.99745 | -0.049124 | 0.4 | 1 | 1.1 | 0.9
44 | 1 | 0.002854 | 0.00071528 | 0 | 0 | 1 | 0.99747 | -0.048703 | 0.4 | 1 | 1.1 | 0.9
84 | 1 | 0.0045771 | 0.0011471 | 0 | 0 | 1 | 0.99759 | -0.046284 | 0.4 | 1 | 1.1 | 0.9
68 | 1 | 0.0027642 | 0.00069277 | 0 | 0 | 1 | 0.99788 | -0.040684 | 0.4 | 1 | 1.1 | 0.9
58 | 1 | 0.0049654 | 0.0012444 | 0 | 0 | 1 | 0.98985 | -0.19464 | 0.4 | 1 | 1.1 | 0.9
52 | 1 | 0.002207 | 0.00055314 | 0 | 0 | 1 | 0.99967 | -0.0062457 | 0.4 | 1 | 1.1 | 0.9
54 | 1 | 0.0024667 | 0.0006182 | 0 | 0 | 1 | 0.99988 | -0.0023354 | 0.4 | 1 | 1.1 | 0.9
56 | 3 | 0.0024535 | 0.00061492 | 0 | 0 | 1 | 1 | 0 | 0.4 | 1 | 1.1 | 0.9
71 | 1 | 0.0024499 | 0.00061399 | 0 | 0 | 1 | 0.99935 | -0.012437 | 0.4 | 1 | 1.1 | 0.9
72 | 1 | 0.0023175 | 0.00058083 | 0 | 0 | 1 | 0.99924 | -0.014549 | 0.4 | 1 | 1.1 | 0.9
61 | 1 | 0.0056119 | 0.0014065 | 0 | 0 | 1 | 0.99222 | -0.14926 | 0.4 | 1 | 1.1 | 0.9
63 | 1 | 0.0063928 | 0.0016022 | 0 | 0 | 1 | 0.99219 | -0.14995 | 0.4 | 1 | 1.1 | 0.9
64 | 1 | 0.0027371 | 0.00068598 | 0 | 0 | 1 | 0.99808 | -0.036859 | 0.4 | 1 | 1.1 | 0.9
65 | 1 | 0.0026881 | 0.0006737 | 0 | 0 | 1 | 0.99848 | -0.029156 | 0.4 | 1 | 1.1 | 0.9
66 | 1 | 0.0028873 | 0.00072363 | 0 | 0 | 1 | 0.99793 | -0.03987 | 0.4 | 1 | 1.1 | 0.9
67 | 1 | 0.0025463 | 0.00063815 | 0 | 0 | 1 | 0.99868 | -0.02535 | 0.4 | 1 | 1.1 | 0.9
70 | 1 | 0.0021051 | 0.00052758 | 0 | 0 | 1 | 0.99917 | -0.015899 | 0.4 | 1 | 1.1 | 0.9
75 | 1 | 0.0047202 | 0.001183 | 0 | 0 | 1 | 0.9845 | -0.29858 | 0.4 | 1 | 1.1 | 0.9
76 | 1 | 0.0047181 | 0.0011825 | 0 | 0 | 1 | 0.98482 | -0.29239 | 0.4 | 1 | 1.1 | 0.9
77 | 1 | 0.0081642 | 0.0020461 | 0 | 0 | 1 | 0.98441 | -0.30035 | 0.4 | 1 | 1.1 | 0.9
78 | 1 | 0.010056 | 0.0025202 | 0 | 0 | 1 | 0.98502 | -0.28834 | 0.4 | 1 | 1.1 | 0.9
79 | 1 | 0.0042665 | 0.0010693 | 0 | 0 | 1 | 0.9844 | -0.30057 | 0.4 | 1 | 1.1 | 0.9

## generator_data
GEN_BUS | PG | QG | QMAX | QMIN | VG | MBASE | GEN_STATUS | PMAX | PMIN
56 | 0.25962 | 0.065859 | 10 | -10 | 1 | 100 | 1 | 10 | 0

## branch_data
F_BUS | T_BUS | BR_R | BR_X | BR_B | RATE_A | RATE_B | RATE_C | TAP | SHIFT | BR_STATUS | ANGMIN | ANGMAX | P_in | Q_in | P_out | Q_out
1 | 2 | 0.54951 | 0.35169 | 9.2278e-10 | 0 | 0 | 0 | 0 | 0 | 1 | -90 | 90 | -0.0086564 | -0.0021695 | 0.0086568 | 0.0021697
2 | 3 | 2.5194 | 1.6124 | 4.2307e-09 | 0 | 0 | 0 | 0 | 0 | 1 | -90 | 90 | -0.0086568 | -0.0021697 | 0.0086589 | 0.0021706
3 | 4 | 4.21 | 2.6944 | 7.0697e-09 | 0 | 0 | 0 | 0 | 0 | 1 | -90 | 90 | -0.011508 | -0.0028847 | 0.011514 | 0.002888
35 | 26 | 1.1078 | 0.70899 | 1.8603e-09 | 0 | 0 | 0 | 0 | 0 | 1 | -90 | 90 | -0.00066764 | -0.00016733 | 0.00066764 | 0.00016715
26 | 25 | 1.3575 | 0.86879 | 2.2796e-09 | 0 | 0 | 0 | 0 | 0 | 1 | -90 | 90 | -0.001589 | -0.00039806 | 0.001589 | 0.00039786
82 | 80 | 1.7841 | 1.1419 | 2.9961e-09 | 0 | 0 | 0 | 0 | 0 | 1 | -90 | 90 | 0.036164 | 0.0090824 | -0.036139 | -0.0090663
82 | 81 | 0.46969 | 0.3006 | 7.8873e-10 | 0 | 0 | 0 | 0 | 0 | 1 | -90 | 90 | -0.04622 | -0.011603 | 0.046231 | 0.01161
80 | 78 | 1.3108 | 0.83894 | 2.2013e-09 | 0 | 0 | 0 | 0 | 0 | 1 | -90 | 90 | 0.03195 | 0.0080164 | -0.031935 | -0.0080073
81 | 83 | 2.6399 | 1.6895 | 4.4331e-09 | 0 | 0 | 0 | 0 | 0 | 1 | -90 | 90 | -0.051168 | -0.012847 | 0.051243 | 0.012895
4 | 37 | 16.245 | 10.3968 | 2.728e-08 | 0 | 0 | 0 | 0 | 0 | 1 | -90 | 90 | -0.012529 | -0.0031422 | 0.012557 | 0.0031574
37 | 39 | 0.17724 | 0.11343 | 2.9764e-10 | 0 | 0 | 0 | 0 | 0 | 1 | -90 | 90 | -0.025338 | -0.0063613 | 0.025339 | 0.0063621
37 | 36 | 1.4469 | 0.92604 | 2.4298e-09 | 0 | 0 | 0 | 0 | 0 | 1 | -90 | 90 | 0.012066 | 0.0030248 | -0.012064 | -0.0030236
83 | 28 | 2.9951 | 1.9169 | 5.0296e-09 | 0 | 0 | 0 | 0 | 0 | 1 | -90 | 90 | -0.054898 | -0.013811 | 0.054997 | 0.013873
28 | 51 | 0.12937 | 0.0828 | 2.1726e-10 | 0 | 0 | 0 | 0 | 0 | 1 | -90 | 90 | 0.0080428 | 0.0020157 | -0.0080428 | -0.0020157
28 | 21 | 2.1701 | 1.3888 | 3.6441e-09 | 0 | 0 | 0 | 0 | 0 | 1 | -90 | 90 | -0.06304 | -0.015889 | 0.063133 | 0.015948
39 | 27 | 0.091401 | 0.058496 | 1.5349e-10 | 0 | 0 | 0 | 0 | 0 | 1 | -90 | 90 | -0.026022 | -0.0065333 | 0.026023 | 0.0065338
36 | 38 | 0.5553 | 0.35539 | 9.325e-10 | 0 | 0 | 0 | 0 | 0 | 1 | -90 | 90 | 0.007612 | 0.0019078 | -0.0076116 | -0.0019076
5 | 6 | 1.5973 | 1.0223 | 2.6823e-09 | 0 | 0 | 0 | 0 | 0 | 1 | -90 | 90 | 0.0061075 | 0.0015307 | -0.0061068 | -0.0015305
5 | 7 | 1.2383 | 0.79251 | 2.0794e-09 | 0 | 0 | 0 | 0 | 0 | 1 | -90 | 90 | -0.012498 | -0.0031322 | 0.0125 | 0.0031333
7 | 8 | 1.5066 | 0.96424 | 2.53e-09 | 0 | 0 | 0 | 0 | 0 | 1 | -90 | 90 | -0.032024 | -0.0080325 | 0.03204 | 0.008043
7 | 12 | 1.1885 | 0.76061 | 1.9957e-09 | 0 | 0 | 0 | 0 | 0 | 1 | -90 | 90 | 0.019524 | 0.0048992 | -0.019519 | -0.0048963
8 | 30 | 2.286 | 1.4631 | 3.8389e-09 | 0 | 0 | 0 | 0 | 0 | 1 | -90 | 90 | -0.037126 | -0.0093176 | 0.03716 | 0.009339
12 | 13 | 0.27563 | 0.17641 | 4.6286e-10 | 0 | 0 | 0 | 0 | 0 | 1 | -90 | 90 | 0.019519 | 0.0048963 | -0.019518 | -0.0048956
30 | 32 | 1.648 | 1.0547 | 2.7675e-09 | 0 | 0 | 0 | 0 | 0 | 1 | -90 | 90 | -0.060838 | -0.01528 | 0.060904 | 0.015322
30 | 62 | 2.752 | 1.7613 | 4.6214e-09 | 0 | 0 | 0 | 0 | 0 | 1 | -90 | 90 | 0.023678 | 0.0059411 | -0.023661 | -0.0059309
9 | 10 | 1.5831 | 1.0132 | 2.6585e-09 | 0 | 0 | 0 | 0 | 0 | 1 | -90 | 90 | -0.012614 | -0.0031633 | 0.012617 | 0.0031648
9 | 16 | 3.2047 | 2.051 | 5.3815e-09 | 0 | 0 | 0 | 0 | 0 | 1 | -90 | 90 | 0.012614 | 0.0031633 | -0.012609 | -0.0031603
10 | 13 | 2.4765 | 1.585 | 4.1587e-09 | 0 | 0 | 0 | 0 | 0 | 1 | -90 | 90 | -0.012617 | -0.0031648 | 0.012621 | 0.0031671
16 | 15 | 1.9368 | 1.2395 | 3.2523e-09 | 0 | 0 | 0 | 0 | 0 | 1 | -90 | 90 | 0.0082006 | 0.0020555 | -0.0081991 | -0.0020549
11 | 18 | 3.6333 | 2.3253 | 6.1013e-09 | 0 | 0 | 0 | 0 | 0 | 1 | -90 | 90 | -0.0032841 | -0.00082288 | 0.0032846 | 0.00082255
11 | 14 | 1.7437 | 1.116 | 2.9281e-09 | 0 | 0 | 0 | 0 | 0 | 1 | -90 | 90 | 0.0032841 | 0.00082288 | -0.0032839 | -0.00082304
18 | 46 | 1.7508 | 1.1205 | 2.94e-09 | 0 | 0 | 0 | 0 | 0 | 1 | -90 | 90 | -0.0032846 | -0.00082255 | 0.0032848 | 0.00082239
32 | 48 | 3.431 | 2.1959 | 5.7616e-09 | 0 | 0 | 0 | 0 | 0 | 1 | -90 | 90 | 0.023371 | 0.0058692 | -0.023351 | -0.0058569
32 | 59 | 0.28595 | 0.18301 | 4.8019e-10 | 0 | 0 | 0 | 0 | 0 | 1 | -90 | 90 | -0.084275 | -0.021191 | 0.084297 | 0.021205
62 | 60 | 0.24204 | 0.1549 | 4.0644e-10 | 0 | 0 | 0 | 0 | 0 | 1 | -90 | 90 | 0.017845 | 0.0044733 | -0.017844 | -0.0044728
46 | 45 | 1.8494 | 1.1836 | 3.1057e-09 | 0 | 0 | 0 | 0 | 0 | 1 | -90 | 90 | -0.0074974 | -0.0018782 | 0.0074986 | 0.0018786
45 | 47 | 1.9623 | 1.2558 | 3.2952e-09 | 0 | 0 | 0 | 0 | 0 | 1 | -90 | 90 | -0.012183 | -0.0030527 | 0.012187 | 0.0030544
19 | 20 | 3.4435 | 2.2039 | 5.7826e-09 | 0 | 0 | 0 | 0 | 0 | 1 | -90 | 90 | -0.034128 | -0.0085849 | 0.034171 | 0.0086122
19 | 23 | 2.9993 | 1.9195 | 5.0366e-09 | 0 | 0 | 0 | 0 | 0 | 1 | -90 | 90 | 0.031425 | 0.0079076 | -0.031393 | -0.0078875
20 | 21 | 1.8089 | 1.1577 | 3.0377e-09 | 0 | 0 | 0 | 0 | 0 | 1 | -90 | 90 | -0.036895 | -0.0092949 | 0.036922 | 0.0093117
23 | 25 | 1.3738 | 0.87922 | 2.3069e-09 | 0 | 0 | 0 | 0 | 0 | 1 | -90 | 90 | 0.028297 | 0.0071116 | -0.028285 | -0.0071042
21 | 31 | 2.169 | 1.3882 | 3.6423e-09 | 0 | 0 | 0 | 0 | 0 | 1 | -90 | 90 | -0.10006 | -0.02526 | 0.10029 | 0.02541
25 | 27 | 1.3277 | 0.84972 | 2.2296e-09 | 0 | 0 | 0 | 0 | 0 | 1 | -90 | 90 | 0.026696 | 0.0067063 | -0.026686 | -0.0066999
38 | 40 | 0.023846 | 0.015261 | 4.0044e-11 | 0 | 0 | 0 | 0 | 0 | 1 | -90 | 90 | 0.0051584 | 0.0012928 | -0.0051584 | -0.0012928
40 | 69 | 0.10921 | 0.069892 | 1.8339e-10 | 0 | 0 | 0 | 0 | 0 | 1 | -90 | 90 | 0.0026374 | 0.00066099 | -0.0026374 | -0.000661
31 | 33 | 0.60745 | 0.38876 | 1.0201e-09 | 0 | 0 | 0 | 0 | 0 | 1 | -90 | 90 | -0.11066 | -0.028008 | 0.11074 | 0.028059
31 | 74 | 1.1957 | 0.76527 | 2.008e-09 | 0 | 0 | 0 | 0 | 0 | 1 | -90 | 90 | 0.010366 | 0.0025982 | -0.010365 | -0.0025975
51 | 57 | 0.80121 | 0.51277 | 1.3454e-09 | 0 | 0 | 0 | 0 | 0 | 1 | -90 | 90 | 0.0080428 | 0.0020157 | -0.0080422 | -0.0020155
29 | 74 | 0.32826 | 0.21009 | 5.5124e-10 | 0 | 0 | 0 | 0 | 0 | 1 | -90 | 90 | -0.0051818 | -0.0012986 | 0.0051819 | 0.0012986
29 | 73 | 1.831 | 1.1718 | 3.0747e-09 | 0 | 0 | 0 | 0 | 0 | 1 | -90 | 90 | 0.0051818 | 0.0012986 | -0.0051812 | -0.0012985
33 | 34 | 0.67297 | 0.4307 | 1.1301e-09 | 0 | 0 | 0 | 0 | 0 | 1 | -90 | 90 | -0.11619 | -0.029426 | 0.11629 | 0.029489
33 | 49 | 0.65415 | 0.41865 | 1.0985e-09 | 0 | 0 | 0 | 0 | 0 | 1 | -90 | 90 | 0.0054553 | 0.0013672 | -0.0054551 | -0.0013672
48 | 47 | 3.6819 | 2.3564 | 6.1829e-09 | 0 | 0 | 0 | 0 | 0 | 1 | -90 | 90 | 0.017972 | 0.0045089 | -0.01796 | -0.0045013
59 | 34 | 1.1869 | 0.75962 | 1.9931e-09 | 0 | 0 | 0 | 0 | 0 | 1 | -90 | 90 | -0.089581 | -0.022529 | 0.089684 | 0.022595
34 | 55 | 1.3822 | 0.88459 | 4.6421e-09 | 0 | 0 | 0 | 0 | 0 | 1 | -90 | 90 | -0.20597 | -0.052083 | 0.2066 | 0.052486
49 | 50 | 0.095337 | 0.061016 | 1.601e-10 | 0 | 0 | 0 | 0 | 0 | 1 | -90 | 90 | 0.0026804 | 0.00067176 | -0.0026804 | -0.00067177
55 | 53 | 0.11171 | 0.071491 | 3.7517e-10 | 0 | 0 | 0 | 0 | 0 | 1 | -90 | 90 | -0.20936 | -0.053178 | 0.20942 | 0.053211
57 | 58 | 2.0041 | 1.2826 | 3.3655e-09 | 0 | 0 | 0 | 0 | 0 | 1 | -90 | 90 | 0.0049659 | 0.0012445 | -0.0049654 | -0.0012444
60 | 61 | 1.2269 | 0.7852 | 2.0602e-09 | 0 | 0 | 0 | 0 | 0 | 1 | -90 | 90 | 0.012007 | 0.0030097 | -0.012005 | -0.0030087
53 | 52 | 0.072464 | 0.046377 | 2.4337e-10 | 0 | 0 | 0 | 0 | 0 | 1 | -90 | 90 | -0.21156 | -0.053748 | 0.21159 | 0.05377
41 | 42 | 0.66441 | 0.42522 | 1.1157e-09 | 0 | 0 | 0 | 0 | 0 | 1 | -90 | 90 | 0.0040017 | 0.0010029 | -0.0040016 | -0.0010029
41 | 43 | 1.0986 | 0.7031 | 1.8448e-09 | 0 | 0 | 0 | 0 | 0 | 1 | -90 | 90 | -0.0097973 | -0.0024554 | 0.0097984 | 0.0024559
43 | 44 | 0.14622 | 0.093578 | 2.4554e-10 | 0 | 0 | 0 | 0 | 0 | 1 | -90 | 90 | -0.012833 | -0.0032166 | 0.012834 | 0.0032167
44 | 84 | 0.68779 | 0.44018 | 1.155e-09 | 0 | 0 | 0 | 0 | 0 | 1 | -90 | 90 | -0.015688 | -0.003932 | 0.01569 | 0.003933
84 | 68 | 1.233 | 0.7891 | 2.0705e-09 | 0 | 0 | 0 | 0 | 0 | 1 | -90 | 90 | -0.020267 | -0.0050801 | 0.020272 | 0.0050834
68 | 66 | 0.15774 | 0.10095 | 2.6489e-10 | 0 | 0 | 0 | 0 | 0 | 1 | -90 | 90 | -0.023036 | -0.0057762 | 0.023037 | 0.0057767
52 | 54 | 0.082677 | 0.052913 | 2.7767e-10 | 0 | 0 | 0 | 0 | 0 | 1 | -90 | 90 | -0.2138 | -0.054323 | 0.21384 | 0.054349
54 | 56 | 0.048828 | 0.03125 | 1.6399e-10 | 0 | 0 | 0 | 0 | 0 | 1 | -90 | 90 | -0.21631 | -0.054967 | 0.21633 | 0.054983
56 | 71 | 1.3667 | 0.87468 | 2.295e-09 | 0 | 0 | 0 | 0 | 0 | 1 | -90 | 90 | 0.040834 | 0.010262 | -0.04081 | -0.010246
71 | 72 | 0.24681 | 0.15796 | 4.1447e-10 | 0 | 0 | 0 | 0 | 0 | 1 | -90 | 90 | 0.03836 | 0.0096324 | -0.038356 | -0.00963
72 | 70 | 0.16782 | 0.10741 | 2.8182e-10 | 0 | 0 | 0 | 0 | 0 | 1 | -90 | 90 | 0.036038 | 0.0090492 | -0.036036 | -0.0090477
61 | 63 | 0.47528 | 0.30418 | 7.9812e-10 | 0 | 0 | 0 | 0 | 0 | 1 | -90 | 90 | 0.006393 | 0.0016022 | -0.0063928 | -0.0016022
64 | 65 | 1.2009 | 0.76856 | 2.0166e-09 | 0 | 0 | 0 | 0 | 0 | 1 | -90 | 90 | -0.028665 | -0.0071886 | 0.028676 | 0.0071952
64 | 66 | 0.51872 | 0.33198 | 8.7106e-10 | 0 | 0 | 0 | 0 | 0 | 1 | -90 | 90 | 0.025928 | 0.0065026 | -0.025924 | -0.0065003
65 | 67 | 0.54281 | 0.3474 | 9.1153e-10 | 0 | 0 | 0 | 0 | 0 | 1 | -90 | 90 | -0.031364 | -0.0078689 | 0.03137 | 0.0078724
67 | 70 | 1.2473 | 0.79829 | 2.0946e-09 | 0 | 0 | 0 | 0 | 0 | 1 | -90 | 90 | -0.033916 | -0.0085106 | 0.033931 | 0.0085201
75 | 76 | 1.5666 | 1.0026 | 2.6307e-09 | 0 | 0 | 0 | 0 | 0 | 1 | -90 | 90 | -0.017152 | -0.004299 | 0.017157 | 0.004302
75 | 77 | 0.62081 | 0.39732 | 1.0425e-09 | 0 | 0 | 0 | 0 | 0 | 1 | -90 | 90 | 0.012432 | 0.003116 | -0.012431 | -0.0031154
76 | 78 | 0.80668 | 0.51628 | 1.3546e-09 | 0 | 0 | 0 | 0 | 0 | 1 | -90 | 90 | -0.021875 | -0.0054845 | 0.021879 | 0.005487
77 | 79 | 0.22479 | 0.14387 | 3.7749e-10 | 0 | 0 | 0 | 0 | 0 | 1 | -90 | 90 | 0.0042665 | 0.0010693 | -0.0042665 | -0.0010693