## bus_data
BUS_I | BUS_TYPE | Pd | Qd | Gs | Bs | area | Vm | Va | baseKV | zone | Vmax | Vmin
1 | 1 | 0.002781 | 0.00069699 | 0 | 0 | 1 | 0.99865 | -0.025911 | 0.4 | 1 | 1.1 | 0.9
2 | 1 | 0 | 0 | 0 | 0 | 1 | 0.99885 | -0.022123 | 0.4 | 1 | 1.1 | 0.9
3 | 1 | 0 | 0 | 0 | 0 | 1 | 0.99895 | -0.020154 | 0.4 | 1 | 1.1 | 0.9
12 | 1 | 0.0059575 | 0.0014931 | 0 | 0 | 1 | 0.99903 | -0.018601 | 0.4 | 1 | 1.1 | 0.9
4 | 3 | 0 | 0 | 0 | 0 | 1 | 1 | 0 | 0.4 | 1 | 1.1 | 0.9
10 | 1 | 0.00023102 | 5.79e-05 | 0 | 0 | 1 | 0.99966 | -0.0065888 | 0.4 | 1 | 1.1 | 0.9
11 | 1 | 0 | 0 | 0 | 0 | 1 | 0.99944 | -0.010717 | 0.4 | 1 | 1.1 | 0.9
5 | 1 | 0.006935 | 0.0017381 | 0 | 0 | 1 | 0.99992 | -0.0015482 | 0.4 | 1 | 1.1 | 0.9
13 | 1 | 0.00049967 | 0.00012523 | 0 | 0 | 1 | 0.99936 | -0.012216 | 0.4 | 1 | 1.1 | 0.9
14 | 1 | 0 | 0 | 0 | 0 | 1 | 0.99956 | -0.0084337 | 0.4 | 1 | 1.1 | 0.9
8 | 1 | 0.0033395 | 0.00083695 | 0 | 0 | 1 | 0.99912 | -0.016885 | 0.4 | 1 | 1.1 | 0.9
6 | 1 | 0 | 0 | 0 | 0 | 1 | 0.99909 | -0.01758 | 0.4 | 1 | 1.1 | 0.9
7 | 1 | 0.0028174 | 0.0007061 | 0 | 0 | 1 | 0.99903 | -0.018637 | 0.4 | 1 | 1.1 | 0.9
9 | 1 | 0.0049468 | 0.0012398 | 0 | 0 | 1 | 0.9989 | -0.0211 | 0.4 | 1 | 1.1 | 0.9
16 | 1 | 0.00059299 | 0.00014862 | 0 | 0 | 1 | 0.99949 | -0.0098376 | 0.4 | 1 | 1.1 | 0.9
17 | 1 | 0.0021413 | 0.00053665 | 0 | 0 | 1 | 0.99947 | -0.010101 | 0.4 | 1 | 1.1 | 0.9

## generator_data
GEN_BUS | PG | QG | QMAX | QMIN | VG | MBASE | GEN_STATUS | PMAX | PMIN
4 | 0.030263 | 0.0075868 | 10 | -10 | 1 | 100 | 1 | 10 | 0

## branch_data
F_BUS | T_BUS | BR_R | BR_X | BR_B | RATE_A | RATE_B | RATE_C | TAP | SHIFT | BR_STATUS | ANGMIN | ANGMAX | P_in | Q_in | P_out | Q_out
1 | 2 | 6.0872 | 3.8958 | 1.0222e-08 | 0 | 0 | 0 | 0 | 0 | 1 | -90 | 90 | -0.002781 | -0.00069699 | 0.0027815 | 0.00069629
2 | 3 | 3.1627 | 2.0242 | 5.3111e-09 | 0 | 0 | 0 | 0 | 0 | 1 | -90 | 90 | -0.0027815 | -0.00069629 | 0.0027818 | 0.00069593
3 | 12 | 2.4948 | 1.5967 | 4.1894e-09 | 0 | 0 | 0 | 0 | 0 | 1 | -90 | 90 | -0.0027818 | -0.00069593 | 0.002782 | 0.00069564
12 | 13 | 3.2678 | 2.0914 | 5.4874e-09 | 0 | 0 | 0 | 0 | 0 | 1 | -90 | 90 | -0.0087395 | -0.0021887 | 0.0087421 | 0.0021899
4 | 10 | 2.4174 | 1.5471 | 4.0595e-09 | 0 | 0 | 0 | 0 | 0 | 1 | -90 | 90 | 0.012214 | 0.0030613 | -0.01221 | -0.0030593
4 | 11 | 4.3223 | 2.7663 | 7.2584e-09 | 0 | 0 | 0 | 0 | 0 | 1 | -90 | 90 | 0.011114 | 0.0027873 | -0.011108 | -0.0027844
4 | 5 | 1.0006 | 0.64036 | 1.6802e-09 | 0 | 0 | 0 | 0 | 0 | 1 | -90 | 90 | 0.0069355 | 0.0017382 | -0.006935 | -0.0017381
10 | 14 | 0.6897 | 0.44141 | 1.1582e-09 | 0 | 0 | 0 | 0 | 0 | 1 | -90 | 90 | 0.011979 | 0.0030014 | -0.011978 | -0.0030008
11 | 8 | 2.4856 | 1.5908 | 4.174e-09 | 0 | 0 | 0 | 0 | 0 | 1 | -90 | 90 | 0.011108 | 0.0027844 | -0.011105 | -0.0027827
13 | 14 | 1.8317 | 1.1723 | 3.0759e-09 | 0 | 0 | 0 | 0 | 0 | 1 | -90 | 90 | -0.0092418 | -0.0023151 | 0.0092435 | 0.0023159
14 | 16 | 2.2986 | 1.4711 | 3.8599e-09 | 0 | 0 | 0 | 0 | 0 | 1 | -90 | 90 | 0.0027345 | 0.00068492 | -0.0027343 | -0.00068519
8 | 6 | 0.40072 | 0.25646 | 6.7291e-10 | 0 | 0 | 0 | 0 | 0 | 1 | -90 | 90 | 0.0077653 | 0.0019458 | -0.0077651 | -0.0019457
6 | 7 | 1.678 | 1.0739 | 2.8179e-09 | 0 | 0 | 0 | 0 | 0 | 1 | -90 | 90 | 0.0028175 | 0.00070591 | -0.0028174 | -0.0007061
6 | 9 | 3.1823 | 2.0367 | 5.344e-09 | 0 | 0 | 0 | 0 | 0 | 1 | -90 | 90 | 0.0049476 | 0.0012398 | -0.0049468 | -0.0012398
16 | 17 | 0.54995 | 0.35197 | 9.2351e-10 | 0 | 0 | 0 | 0 | 0 | 1 | -90 | 90 | 0.0021413 | 0.00053657 | -0.0021413 | -0.00053665