## bus_data
BUS_I | BUS_TYPE | Pd | Qd | Gs | Bs | area | Vm | Va | baseKV | zone | Vmax | Vmin
1 | 1 | 0.0010631 | 0.00026643 | 0 | 0 | 1 | 0.98431 | -0.30196 | 0.4 | 1 | 1.1 | 0.9
2 | 1 | 0.00097689 | 0.00024483 | 0 | 0 | 1 | 0.98434 | -0.30146 | 0.4 | 1 | 1.1 | 0.9
3 | 1 | 0 | 0 | 0 | 0 | 1 | 0.98436 | -0.30104 | 0.4 | 1 | 1.1 | 0.9
59 | 1 | 0 | 0 | 0 | 0 | 1 | 0.98439 | -0.30052 | 0.4 | 1 | 1.1 | 0.9
35 | 1 | 0 | 0 | 0 | 0 | 1 | 0.9961 | -0.074324 | 0.4 | 1 | 1.1 | 0.9
40 | 1 | 0 | 0 | 0 | 0 | 1 | 0.99571 | -0.08198 | 0.4 | 1 | 1.1 | 0.9
86 | 1 | 0.003006 | 0.00075338 | 0 | 0 | 1 | 0.99772 | -0.043408 | 0.4 | 1 | 1.1 | 0.9
80 | 1 | 0.0015964 | 0.0004001 | 0 | 0 | 1 | 0.99604 | -0.075479 | 0.4 | 1 | 1.1 | 0.9
189 | 1 | 0.0037648 | 0.00094354 | 0 | 0 | 1 | 0.99286 | -0.13639 | 0.4 | 1 | 1.1 | 0.9
163 | 1 | 0.0020448 | 0.00051247 | 0 | 0 | 1 | 0.99569 | -0.0824 | 0.4 | 1 | 1.1 | 0.9
160 | 1 | 0.0020442 | 0.00051232 | 0 | 0 | 1 | 0.99558 | -0.084515 | 0.4 | 1 | 1.1 | 0.9
43 | 1 | 0.0023537 | 0.0005899 | 0 | 0 | 1 | 0.98256 | -0.33492 | 0.4 | 1 | 1.1 | 0.9
44 | 1 | 0.0030029 | 0.00075259 | 0 | 0 | 1 | 0.98256 | -0.33503 | 0.4 | 1 | 1.1 | 0.9
45 | 1 | 0.0029682 | 0.0007439 | 0 | 0 | 1 | 0.98263 | -0.33369 | 0.4 | 1 | 1.1 | 0.9
46 | 1 | 0.0017422 | 0.00043664 | 0 | 0 | 1 | 0.98242 | -0.33782 | 0.4 | 1 | 1.1 | 0.9
221 | 1 | 0.0024043 | 0.00060259 | 0 | 0 | 1 | 0.98315 | -0.3234 | 0.4 | 1 | 1.1 | 0.9
169 | 1 | 0.002074 | 0.00051979 | 0 | 0 | 1 | 0.98238 | -0.3386 | 0.4 | 1 | 1.1 | 0.9
47 | 1 | 0.0039435 | 0.00098833 | 0 | 0 | 1 | 0.99267 | -0.13949 | 0.4 | 1 | 1.1 | 0.9
48 | 1 | 0.0074032 | 0.0018554 | 0 | 0 | 1 | 0.99151 | -0.16171 | 0.4 | 1 | 1.1 | 0.9
49 | 1 | 0 | 0 | 0 | 0 | 1 | 0.99422 | -0.10997 | 0.4 | 1 | 1.1 | 0.9
50 | 1 | 0.0035651 | 0.0008935 | 0 | 0 | 1 | 0.98707 | -0.24717 | 0.4 | 1 | 1.1 | 0.9
51 | 1 | 0 | 0 | 0 | 0 | 1 | 0.99352 | -0.12342 | 0.4 | 1 | 1.1 | 0.9
52 | 1 | 0.0030204 | 0.00075697 | 0 | 0 | 1 | 0.99691 | -0.0587 | 0.4 | 1 | 1.1 | 0.9
76 | 1 | 0 | 0 | 0 | 0 | 1 | 0.98501 | -0.28709 | 0.4 | 1 | 1.1 | 0.9
236 | 1 | 0.0053131 | 0.0013316 | 0 | 0 | 1 | 0.99301 | -0.13335 | 0.4 | 1 | 1.1 | 0.9
265 | 1 | 0.0036758 | 0.00092125 | 0 | 0 | 1 | 0.99337 | -0.12634 | 0.4 | 1 | 1.1 | 0.9
225 | 1 | 0.0051289 | 0.0012854 | 0 | 0 | 1 | 0.99745 | -0.048273 | 0.4 | 1 | 1.1 | 0.9
53 | 1 | 0.0039039 | 0.0009784 | 0 | 0 | 1 | 0.98316 | -0.32453 | 0.4 | 1 | 1.1 | 0.9
54 | 1 | 0.0051018 | 0.0012786 | 0 | 0 | 1 | 0.98334 | -0.32099 | 0.4 | 1 | 1.1 | 0.9
56 | 1 | 0.0017155 | 0.00042995 | 0 | 0 | 1 | 0.98365 | -0.31497 | 0.4 | 1 | 1.1 | 0.9
55 | 1 | 0 | 0 | 0 | 0 | 1 | 0.98536 | -0.28155 | 0.4 | 1 | 1.1 | 0.9
57 | 1 | 0 | 0 | 0 | 0 | 1 | 0.98603 | -0.26848 | 0.4 | 1 | 1.1 | 0.9
58 | 1 | 0 | 0 | 0 | 0 | 1 | 0.98383 | -0.31142 | 0.4 | 1 | 1.1 | 0.9
140 | 1 | 0 | 0 | 0 | 0 | 1 | 0.98602 | -0.26861 | 0.4 | 1 | 1.1 | 0.9
144 | 1 | 0.0019347 | 0.00048488 | 0 | 0 | 1 | 0.98812 | -0.22791 | 0.4 | 1 | 1.1 | 0.9
222 | 1 | 0.0063233 | 0.0015848 | 0 | 0 | 1 | 0.98365 | -0.31483 | 0.4 | 1 | 1.1 | 0.9
69 | 1 | 0.0016094 | 0.00040336 | 0 | 0 | 1 | 0.98109 | -0.36347 | 0.4 | 1 | 1.1 | 0.9
70 | 1 | 0.0028438 | 0.00071272 | 0 | 0 | 1 | 0.98113 | -0.36266 | 0.4 | 1 | 1.1 | 0.9
72 | 1 | 0 | 0 | 0 | 0 | 1 | 0.9812 | -0.36127 | 0.4 | 1 | 1.1 | 0.9
99 | 1 | 0.007908 | 0.0019819 | 0 | 0 | 1 | 0.98128 | -0.35977 | 0.4 | 1 | 1.1 | 0.9
74 | 1 | 0.0024767 | 0.00062072 | 0 | 0 | 1 | 0.98426 | -0.30184 | 0.4 | 1 | 1.1 | 0.9
75 | 1 | 0.0034106 | 0.00085477 | 0 | 0 | 1 | 0.98408 | -0.3053 | 0.4 | 1 | 1.1 | 0.9
77 | 1 | 0.0023622 | 0.00059203 | 0 | 0 | 1 | 0.98363 | -0.31403 | 0.4 | 1 | 1.1 | 0.9
78 | 1 | 0.0024254 | 0.00060785 | 0 | 0 | 1 | 0.98416 | -0.30371 | 0.4 | 1 | 1.1 | 0.9
79 | 1 | 0.0041114 | 0.0010304 | 0 | 0 | 1 | 0.98466 | -0.29401 | 0.4 | 1 | 1.1 | 0.9
104 | 1 | 0.0020933 | 0.00052463 | 0 | 0 | 1 | 0.98255 | -0.33495 | 0.4 | 1 | 1.1 | 0.9
272 | 1 | 0.016665 | 0.0041767 | 0 | 0 | 1 | 0.98436 | -0.2998 | 0.4 | 1 | 1.1 | 0.9
81 | 1 | 0 | 0 | 0 | 0 | 1 | 0.98797 | -0.23089 | 0.4 | 1 | 1.1 | 0.9
82 | 1 | 0.0025801 | 0.00064663 | 0 | 0 | 1 | 0.98795 | -0.23141 | 0.4 | 1 | 1.1 | 0.9
83 | 1 | 0.0018087 | 0.0004533 | 0 | 0 | 1 | 0.98806 | -0.22915 | 0.4 | 1 | 1.1 | 0.9
84 | 1 | 0 | 0 | 0 | 0 | 1 | 0.98813 | -0.22776 | 0.4 | 1 | 1.1 | 0.9
97 | 1 | 0.0031929 | 0.00080022 | 0 | 0 | 1 | 0.98849 | -0.22084 | 0.4 | 1 | 1.1 | 0.9
85 | 1 | 0 | 0 | 0 | 0 | 1 | 0.98778 | -0.23468 | 0.4 | 1 | 1.1 | 0.9
257 | 1 | 0.0044334 | 0.0011111 | 0 | 0 | 1 | 0.98771 | -0.23595 | 0.4 | 1 | 1.1 | 0.9
107 | 1 | 0.0026414 | 0.000662 | 0 | 0 | 1 | 0.9981 | -0.036201 | 0.4 | 1 | 1.1 | 0.9
93 | 1 | 0.0048525 | 0.0012161 | 0 | 0 | 1 | 0.9889 | -0.2128 | 0.4 | 1 | 1.1 | 0.9
94 | 1 | 0.0037305 | 0.00093494 | 0 | 0 | 1 | 0.98915 | -0.20809 | 0.4 | 1 | 1.1 | 0.9
95 | 1 | 0.0020664 | 0.0005179 | 0 | 0 | 1 | 0.98872 | -0.21631 | 0.4 | 1 | 1.1 | 0.9
96 | 1 | 0 | 0 | 0 | 0 | 1 | 0.9899 | -0.19342 | 0.4 | 1 | 1.1 | 0.9
213 | 1 | 0.0036966 | 0.00092644 | 0 | 0 | 1 | 0.99039 | -0.18403 | 0.4 | 1 | 1.1 | 0.9
174 | 1 | 0.003654 | 0.00091578 | 0 | 0 | 1 | 0.98973 | -0.19681 | 0.4 | 1 | 1.1 | 0.9
98 | 1 | 0.0023722 | 0.00059454 | 0 | 0 | 1 | 0.97578 | -0.46762 | 0.4 | 1 | 1.1 | 0.9
167 | 1 | 0.002375 | 0.00059524 | 0 | 0 | 1 | 0.97579 | -0.46738 | 0.4 | 1 | 1.1 | 0.9
102 | 1 | 0 | 0 | 0 | 0 | 1 | 0.98159 | -0.35377 | 0.4 | 1 | 1.1 | 0.9
100 | 1 | 0.0021019 | 0.00052679 | 0 | 0 | 1 | 0.98018 | -0.38129 | 0.4 | 1 | 1.1 | 0.9
101 | 1 | 0.0018764 | 0.00047028 | 0 | 0 | 1 | 0.97954 | -0.3938 | 0.4 | 1 | 1.1 | 0.9
103 | 1 | 0.0016647 | 0.00041722 | 0 | 0 | 1 | 0.97926 | -0.39926 | 0.4 | 1 | 1.1 | 0.9
105 | 1 | 0.0019482 | 0.00048827 | 0 | 0 | 1 | 0.98149 | -0.35566 | 0.4 | 1 | 1.1 | 0.9
251 | 1 | 0.0033281 | 0.0008341 | 0 | 0 | 1 | 0.97908 | -0.4028 | 0.4 | 1 | 1.1 | 0.9
119 | 1 | 0.0022711 | 0.00056919 | 0 | 0 | 1 | 0.98148 | -0.35575 | 0.4 | 1 | 1.1 | 0.9
106 | 1 | 0.00098776 | 0.00024756 | 0 | 0 | 1 | 0.99855 | -0.027578 | 0.4 | 1 | 1.1 | 0.9
108 | 1 | 0.00098809 | 0.00024764 | 0 | 0 | 1 | 0.9987 | -0.024741 | 0.4 | 1 | 1.1 | 0.9
109 | 3 | 0.0061418 | 0.0015393 | 0 | 0 | 1 | 1 | 0 | 0.4 | 1 | 1.1 | 0.9
226 | 1 | 0.0033187 | 0.00083174 | 0 | 0 | 1 | 0.99796 | -0.03867 | 0.4 | 1 | 1.1 | 0.9
117 | 1 | 0.0018483 | 0.00046322 | 0 | 0 | 1 | 0.98142 | -0.35701 | 0.4 | 1 | 1.1 | 0.9
118 | 1 | 0.0012699 | 0.00031826 | 0 | 0 | 1 | 0.98141 | -0.35712 | 0.4 | 1 | 1.1 | 0.9
121 | 1 | 0 | 0 | 0 | 0 | 1 | 0.97606 | -0.46205 | 0.4 | 1 | 1.1 | 0.9
122 | 1 | 0 | 0 | 0 | 0 | 1 | 0.97635 | -0.45626 | 0.4 | 1 | 1.1 | 0.9
123 | 1 | 0 | 0 | 0 | 0 | 1 | 0.976 | -0.4633 | 0.4 | 1 | 1.1 | 0.9
124 | 1 | 0.0020597 | 0.00051621 | 0 | 0 | 1 | 0.9759 | -0.46525 | 0.4 | 1 | 1.1 | 0.9
212 | 1 | 0.0024431 | 0.0006123 | 0 | 0 | 1 | 0.97632 | -0.45697 | 0.4 | 1 | 1.1 | 0.9
209 | 1 | 0.0020565 | 0.0005154 | 0 | 0 | 1 | 0.97679 | -0.44765 | 0.4 | 1 | 1.1 | 0.9
275 | 1 | 0.0083326 | 0.0020883 | 0 | 0 | 1 | 0.97594 | -0.46451 | 0.4 | 1 | 1.1 | 0.9
276 | 1 | 0.0028135 | 0.00070513 | 0 | 0 | 1 | 0.97595 | -0.46417 | 0.4 | 1 | 1.1 | 0.9
168 | 1 | 0.0020568 | 0.00051549 | 0 | 0 | 1 | 0.97588 | -0.46563 | 0.4 | 1 | 1.1 | 0.9
137 | 1 | 0.00072824 | 0.00018251 | 0 | 0 | 1 | 0.98911 | -0.20877 | 0.4 | 1 | 1.1 | 0.9
254 | 1 | 0.00066373 | 0.00016635 | 0 | 0 | 1 | 0.99138 | -0.16484 | 0.4 | 1 | 1.1 | 0.9
285 | 1 | 0.0017967 | 0.00045031 | 0 | 0 | 1 | 0.98599 | -0.26934 | 0.4 | 1 | 1.1 | 0.9
161 | 1 | 0.0020316 | 0.00050916 | 0 | 0 | 1 | 0.99555 | -0.085033 | 0.4 | 1 | 1.1 | 0.9
162 | 1 | 0.0026956 | 0.00067557 | 0 | 0 | 1 | 0.99553 | -0.085418 | 0.4 | 1 | 1.1 | 0.9
170 | 1 | 0.0020009 | 0.00050146 | 0 | 0 | 1 | 0.98237 | -0.33864 | 0.4 | 1 | 1.1 | 0.9
172 | 1 | 0.0024415 | 0.00061189 | 0 | 0 | 1 | 0.9896 | -0.19922 | 0.4 | 1 | 1.1 | 0.9
173 | 1 | 0.0040894 | 0.0010249 | 0 | 0 | 1 | 0.98965 | -0.19827 | 0.4 | 1 | 1.1 | 0.9
190 | 1 | 0.00074781 | 0.00018742 | 0 | 0 | 1 | 0.99274 | -0.13876 | 0.4 | 1 | 1.1 | 0.9
192 | 1 | 0.0012268 | 0.00030745 | 0 | 0 | 1 | 0.99215 | -0.15007 | 0.4 | 1 | 1.1 | 0.9
231 | 1 | 0.00066383 | 0.00016637 | 0 | 0 | 1 | 0.99213 | -0.15057 | 0.4 | 1 | 1.1 | 0.9
210 | 1 | 0.0027692 | 0.00069403 | 0 | 0 | 1 | 0.9768 | -0.44748 | 0.4 | 1 | 1.1 | 0.9
211 | 1 | 0.0032273 | 0.00080885 | 0 | 0 | 1 | 0.97713 | -0.44103 | 0.4 | 1 | 1.1 | 0.9
269 | 1 | 0.0025858 | 0.00064805 | 0 | 0 | 1 | 0.97725 | -0.43871 | 0.4 | 1 | 1.1 | 0.9
237 | 1 | 0.0043582 | 0.0010923 | 0 | 0 | 1 | 0.9906 | -0.17996 | 0.4 | 1 | 1.1 | 0.9
223 | 1 | 0.00084318 | 0.00021132 | 0 | 0 | 1 | 0.98358 | -0.31618 | 0.4 | 1 | 1.1 | 0.9
224 | 1 | 0.0026992 | 0.00067649 | 0 | 0 | 1 | 0.98346 | -0.31866 | 0.4 | 1 | 1.1 | 0.9
238 | 1 | 0.0032678 | 0.00081899 | 0 | 0 | 1 | 0.98335 | -0.32068 | 0.4 | 1 | 1.1 | 0.9
253 | 1 | 0.00070533 | 0.00017677 | 0 | 0 | 1 | 0.99153 | -0.16211 | 0.4 | 1 | 1.1 | 0.9
234 | 1 | 0.0051081 | 0.0012802 | 0 | 0 | 1 | 0.99238 | -0.14535 | 0.4 | 1 | 1.1 | 0.9
235 | 1 | 0.0026408 | 0.00066184 | 0 | 0 | 1 | 0.99167 | -0.15919 | 0.4 | 1 | 1.1 | 0.9
246 | 1 | 0.0017575 | 0.00044046 | 0 | 0 | 1 | 0.97792 | -0.42558 | 0.4 | 1 | 1.1 | 0.9
247 | 1 | 0.00164 | 0.00041103 | 0 | 0 | 1 | 0.97768 | -0.43029 | 0.4 | 1 | 1.1 | 0.9
248 | 1 | 0.001788 | 0.00044812 | 0 | 0 | 1 | 0.97845 | -0.41508 | 0.4 | 1 | 1.1 | 0.9
249 | 1 | 0.0022837 | 0.00057236 | 0 | 0 | 1 | 0.97738 | -0.43605 | 0.4 | 1 | 1.1 | 0.9
250 | 1 | 0.0017336 | 0.00043449 | 0 | 0 | 1 | 0.97869 | -0.41048 | 0.4 | 1 | 1.1 | 0.9
255 | 1 | 0.0019291 | 0.00048347 | 0 | 0 | 1 | 0.97873 | -0.40969 | 0.4 | 1 | 1.1 | 0.9
258 | 1 | 0.0030706 | 0.00076957 | 0 | 0 | 1 | 0.98768 | -0.23651 | 0.4 | 1 | 1.1 | 0.9
264 | 1 | 0.0047745 | 0.0011966 | 0 | 0 | 1 | 0.99324 | -0.12892 | 0.4 | 1 | 1.1 | 0.9
266 | 1 | 0.0035733 | 0.00089556 | 0 | 0 | 1 | 0.99322 | -0.12926 | 0.4 | 1 | 1.1 | 0.9
271 | 1 | 0.0028398 | 0.00071173 | 0 | 0 | 1 | 0.98435 | -0.29999 | 0.4 | 1 | 1.1 | 0.9

## generator_data
GEN_BUS | PG | QG | QMAX | QMIN | VG | MBASE | GEN_STATUS | PMAX | PMIN
109 | 0.28717 | 0.073347 | 10 | -10 | 1 | 100 | 1 | 10 | 0

## branch_data
F_BUS | T_BUS | BR_R | BR_X | BR_B | RATE_A | RATE_B | RATE_C | TAP | SHIFT | BR_STATUS | ANGMIN | ANGMAX | P_in | Q_in | P_out | Q_out
1 | 2 | 2.033 | 1.3011 | 3.4139e-09 | 0 | 0 | 0 | 0 | 0 | 1 | -90 | 90 | -0.001063 | -0.00026643 | 0.0010631 | 0.00026611
2 | 3 | 0.89734 | 0.5743 | 1.5069e-09 | 0 | 0 | 0 | 0 | 0 | 1 | -90 | 90 | -0.00204 | -0.00051095 | 0.00204 | 0.00051083
3 | 59 | 1.1073 | 0.7087 | 1.8595e-09 | 0 | 0 | 0 | 0 | 0 | 1 | -90 | 90 | -0.00204 | -0.00051083 | 0.00204 | 0.00051068
59 | 222 | 4.7304 | 3.0275 | 7.9436e-09 | 0 | 0 | 0 | 0 | 0 | 1 | -90 | 90 | 0.013144 | 0.0032966 | -0.013135 | -0.0032916
59 | 55 | 3.1827 | 2.0369 | 5.3446e-09 | 0 | 0 | 0 | 0 | 0 | 1 | -90 | 90 | -0.025916 | -0.006499 | 0.025939 | 0.0065135
59 | 58 | 4.4123 | 2.8239 | 7.4094e-09 | 0 | 0 | 0 | 0 | 0 | 1 | -90 | 90 | 0.010732 | 0.0026917 | -0.010726 | -0.0026889
35 | 40 | 3.8595 | 2.4701 | 6.4811e-09 | 0 | 0 | 0 | 0 | 0 | 1 | -90 | 90 | 0.0088203 | 0.002211 | -0.0088171 | -0.0022096
35 | 86 | 2.8356 | 1.8148 | 4.7617e-09 | 0 | 0 | 0 | 0 | 0 | 1 | -90 | 90 | -0.048909 | -0.01239 | 0.048982 | 0.012436
35 | 80 | 3.2156 | 2.058 | 5.3999e-09 | 0 | 0 | 0 | 0 | 0 | 1 | -90 | 90 | 0.0015965 | 0.00039962 | -0.0015964 | -0.0004001
35 | 189 | 7.2124 | 4.616 | 1.2112e-08 | 0 | 0 | 0 | 0 | 0 | 1 | -90 | 90 | 0.038492 | 0.0097795 | -0.038377 | -0.0097073
40 | 163 | 0.91239 | 0.58393 | 1.5322e-09 | 0 | 0 | 0 | 0 | 0 | 1 | -90 | 90 | 0.0020448 | 0.00051234 | -0.0020448 | -0.00051247
40 | 160 | 1.6633 | 1.0645 | 2.7932e-09 | 0 | 0 | 0 | 0 | 0 | 1 | -90 | 90 | 0.0067723 | 0.0016972 | -0.0067715 | -0.001697
86 | 107 | 0.62379 | 0.39922 | 1.0475e-09 | 0 | 0 | 0 | 0 | 0 | 1 | -90 | 90 | -0.051988 | -0.01319 | 0.052006 | 0.013201
189 | 190 | 0.3037 | 0.19437 | 5.0999e-10 | 0 | 0 | 0 | 0 | 0 | 1 | -90 | 90 | 0.034613 | 0.0087638 | -0.034609 | -0.0087613
160 | 161 | 0.48655 | 0.3114 | 8.1706e-10 | 0 | 0 | 0 | 0 | 0 | 1 | -90 | 90 | 0.0047273 | 0.0011847 | -0.0047272 | -0.0011847
43 | 44 | 0.054253 | 0.034722 | 9.1105e-11 | 0 | 0 | 0 | 0 | 0 | 1 | -90 | 90 | 0.0088208 | 0.0022106 | -0.0088208 | -0.0022106
43 | 45 | 0.47623 | 0.30479 | 7.9972e-10 | 0 | 0 | 0 | 0 | 0 | 1 | -90 | 90 | -0.011175 | -0.0028006 | 0.011175 | 0.0028009
44 | 46 | 2.0743 | 1.3276 | 3.4833e-09 | 0 | 0 | 0 | 0 | 0 | 1 | -90 | 90 | 0.0058179 | 0.001458 | -0.0058172 | -0.0014579
45 | 221 | 3.1513 | 2.0168 | 5.2918e-09 | 0 | 0 | 0 | 0 | 0 | 1 | -90 | 90 | -0.014143 | -0.0035448 | 0.01415 | 0.0035487
46 | 169 | 0.83121 | 0.53198 | 1.3958e-09 | 0 | 0 | 0 | 0 | 0 | 1 | -90 | 90 | 0.004075 | 0.0010212 | -0.0040748 | -0.0010213
221 | 77 | 2.455 | 1.5712 | 4.1227e-09 | 0 | 0 | 0 | 0 | 0 | 1 | -90 | 90 | -0.016555 | -0.0041513 | 0.016562 | 0.0041557
169 | 170 | 0.07102 | 0.045453 | 1.1926e-10 | 0 | 0 | 0 | 0 | 0 | 1 | -90 | 90 | 0.0020009 | 0.00050146 | -0.0020008 | -0.00050147
47 | 48 | 0.71645 | 0.45853 | 1.2031e-09 | 0 | 0 | 0 | 0 | 0 | 1 | -90 | 90 | 0.13824 | 0.035201 | -0.13809 | -0.035106
47 | 49 | 0.92771 | 0.59373 | 3.1157e-09 | 0 | 0 | 0 | 0 | 0 | 1 | -90 | 90 | -0.14218 | -0.036189 | 0.14239 | 0.036318
48 | 50 | 2.897 | 1.8541 | 4.8648e-09 | 0 | 0 | 0 | 0 | 0 | 1 | -90 | 90 | 0.13069 | 0.033251 | -0.13015 | -0.032908
49 | 51 | 0.86195 | 0.55165 | 1.4475e-09 | 0 | 0 | 0 | 0 | 0 | 1 | -90 | 90 | 0.069302 | 0.017457 | -0.069257 | -0.017429
49 | 52 | 1.0856 | 0.69478 | 3.646e-09 | 0 | 0 | 0 | 0 | 0 | 1 | -90 | 90 | -0.21169 | -0.053775 | 0.21221 | 0.05411
50 | 76 | 1.3824 | 0.88472 | 2.3214e-09 | 0 | 0 | 0 | 0 | 0 | 1 | -90 | 90 | 0.12659 | 0.032015 | -0.12635 | -0.031861
51 | 236 | 0.76972 | 0.49262 | 1.2926e-09 | 0 | 0 | 0 | 0 | 0 | 1 | -90 | 90 | 0.057231 | 0.014414 | -0.057204 | -0.014397
51 | 265 | 1.0746 | 0.68776 | 1.8046e-09 | 0 | 0 | 0 | 0 | 0 | 1 | -90 | 90 | 0.012026 | 0.0030147 | -0.012025 | -0.0030138
52 | 225 | 0.21835 | 0.13974 | 7.3333e-10 | 0 | 0 | 0 | 0 | 0 | 1 | -90 | 90 | -0.21523 | -0.054867 | 0.21534 | 0.054937
76 | 78 | 0.93289 | 0.59705 | 1.5666e-09 | 0 | 0 | 0 | 0 | 0 | 1 | -90 | 90 | 0.077875 | 0.019693 | -0.077813 | -0.019653
76 | 79 | 1.2737 | 0.81514 | 2.1388e-09 | 0 | 0 | 0 | 0 | 0 | 1 | -90 | 90 | 0.023629 | 0.0059269 | -0.023622 | -0.0059221
76 | 74 | 2.5845 | 1.6541 | 4.34e-09 | 0 | 0 | 0 | 0 | 0 | 1 | -90 | 90 | 0.024841 | 0.0062409 | -0.024823 | -0.0062301
236 | 234 | 1.0243 | 0.65555 | 1.7201e-09 | 0 | 0 | 0 | 0 | 0 | 1 | -90 | 90 | 0.051891 | 0.013065 | -0.051861 | -0.013046
265 | 264 | 1.3628 | 0.87216 | 2.2884e-09 | 0 | 0 | 0 | 0 | 0 | 1 | -90 | 90 | 0.0083489 | 0.0020926 | -0.0083478 | -0.0020921
225 | 226 | 0.19656 | 0.1258 | 6.6014e-10 | 0 | 0 | 0 | 0 | 0 | 1 | -90 | 90 | -0.22047 | -0.056222 | 0.22057 | 0.056287
53 | 54 | 3.9316 | 2.5162 | 6.6022e-09 | 0 | 0 | 0 | 0 | 0 | 1 | -90 | 90 | -0.0039038 | -0.00097841 | 0.0039045 | 0.00097819
54 | 56 | 2.8968 | 1.854 | 4.8646e-09 | 0 | 0 | 0 | 0 | 0 | 1 | -90 | 90 | -0.0090063 | -0.0022568 | 0.0090088 | 0.002258
56 | 58 | 1.4368 | 0.91954 | 2.4127e-09 | 0 | 0 | 0 | 0 | 0 | 1 | -90 | 90 | -0.010724 | -0.002688 | 0.010726 | 0.0026889
55 | 57 | 2.1978 | 1.4066 | 3.6907e-09 | 0 | 0 | 0 | 0 | 0 | 1 | -90 | 90 | -0.025939 | -0.0065135 | 0.025955 | 0.0065235
57 | 140 | 0.32664 | 0.20905 | 5.4852e-10 | 0 | 0 | 0 | 0 | 0 | 1 | -90 | 90 | 0.0017968 | 0.00045002 | -0.0017968 | -0.00045006
57 | 144 | 6.394 | 4.0921 | 1.0737e-08 | 0 | 0 | 0 | 0 | 0 | 1 | -90 | 90 | -0.027752 | -0.0069735 | 0.027806 | 0.0070069
140 | 285 | 1.7523 | 1.1215 | 2.9425e-09 | 0 | 0 | 0 | 0 | 0 | 1 | -90 | 90 | 0.0017968 | 0.00045006 | -0.0017967 | -0.00045031
144 | 137 | 2.8296 | 1.811 | 4.7517e-09 | 0 | 0 | 0 | 0 | 0 | 1 | -90 | 90 | -0.029741 | -0.0074918 | 0.029768 | 0.0075088
222 | 223 | 0.85613 | 0.54793 | 1.4377e-09 | 0 | 0 | 0 | 0 | 0 | 1 | -90 | 90 | 0.0068116 | 0.0017069 | -0.0068112 | -0.0017067
69 | 70 | 2.1613 | 1.3832 | 3.6293e-09 | 0 | 0 | 0 | 0 | 0 | 1 | -90 | 90 | -0.0016094 | -0.00040336 | 0.0016095 | 0.00040305
70 | 72 | 1.3528 | 0.86578 | 2.2717e-09 | 0 | 0 | 0 | 0 | 0 | 1 | -90 | 90 | -0.0044532 | -0.0011158 | 0.0044535 | 0.0011158
72 | 99 | 1.4482 | 0.92688 | 2.432e-09 | 0 | 0 | 0 | 0 | 0 | 1 | -90 | 90 | -0.0044535 | -0.0011158 | 0.0044538 | 0.0011157
99 | 102 | 2.0976 | 1.3424 | 3.5224e-09 | 0 | 0 | 0 | 0 | 0 | 1 | -90 | 90 | -0.012362 | -0.0030977 | 0.012365 | 0.0030996
74 | 75 | 0.67332 | 0.43092 | 1.1307e-09 | 0 | 0 | 0 | 0 | 0 | 1 | -90 | 90 | 0.022346 | 0.0056094 | -0.022343 | -0.0056072
75 | 77 | 2.0024 | 1.2815 | 3.3625e-09 | 0 | 0 | 0 | 0 | 0 | 1 | -90 | 90 | 0.018932 | 0.0047524 | -0.018924 | -0.0047477
78 | 104 | 1.8052 | 1.1554 | 3.0315e-09 | 0 | 0 | 0 | 0 | 0 | 1 | -90 | 90 | 0.075388 | 0.019046 | -0.075275 | -0.018974
79 | 272 | 1.2901 | 0.82565 | 2.1664e-09 | 0 | 0 | 0 | 0 | 0 | 1 | -90 | 90 | 0.01951 | 0.0048917 | -0.019505 | -0.0048884
104 | 102 | 1.116 | 0.71425 | 1.8741e-09 | 0 | 0 | 0 | 0 | 0 | 1 | -90 | 90 | 0.073182 | 0.018449 | -0.073116 | -0.018407
272 | 271 | 0.29333 | 0.18773 | 4.9258e-10 | 0 | 0 | 0 | 0 | 0 | 1 | -90 | 90 | 0.0028398 | 0.0007117 | -0.0028398 | -0.00071174
81 | 82 | 0.87531 | 0.5602 | 1.4699e-09 | 0 | 0 | 0 | 0 | 0 | 1 | -90 | 90 | 0.0025801 | 0.00064653 | -0.0025801 | -0.00064663
81 | 83 | 2.9475 | 1.8864 | 4.9497e-09 | 0 | 0 | 0 | 0 | 0 | 1 | -90 | 90 | -0.0025801 | -0.00064653 | 0.0025803 | 0.00064618
83 | 84 | 1.3917 | 0.89066 | 2.337e-09 | 0 | 0 | 0 | 0 | 0 | 1 | -90 | 90 | -0.004389 | -0.0010995 | 0.0043893 | 0.0010994
84 | 97 | 2.5445 | 1.6285 | 4.2729e-09 | 0 | 0 | 0 | 0 | 0 | 1 | -90 | 90 | -0.011896 | -0.0029812 | 0.0119 | 0.0029833
84 | 85 | 4.0341 | 2.5819 | 6.7744e-09 | 0 | 0 | 0 | 0 | 0 | 1 | -90 | 90 | 0.0075071 | 0.0018817 | -0.0075046 | -0.0018808
97 | 95 | 1.3167 | 0.8427 | 2.2111e-09 | 0 | 0 | 0 | 0 | 0 | 1 | -90 | 90 | -0.015093 | -0.0037835 | 0.015096 | 0.0037854
85 | 257 | 0.74312 | 0.47559 | 1.2479e-09 | 0 | 0 | 0 | 0 | 0 | 1 | -90 | 90 | 0.0075046 | 0.0018808 | -0.0075041 | -0.0018806
257 | 258 | 0.79651 | 0.50976 | 1.3375e-09 | 0 | 0 | 0 | 0 | 0 | 1 | -90 | 90 | 0.0030707 | 0.0007695 | -0.0030706 | -0.00076958
107 | 106 | 0.71048 | 0.45471 | 1.1931e-09 | 0 | 0 | 0 | 0 | 0 | 1 | -90 | 90 | -0.054647 | -0.013863 | 0.05467 | 0.013877
93 | 94 | 0.93685 | 0.59959 | 1.5732e-09 | 0 | 0 | 0 | 0 | 0 | 1 | -90 | 90 | -0.022018 | -0.0055211 | 0.022023 | 0.0055241
93 | 95 | 0.89659 | 0.57382 | 1.5056e-09 | 0 | 0 | 0 | 0 | 0 | 1 | -90 | 90 | 0.017166 | 0.0043049 | -0.017163 | -0.0043032
94 | 96 | 2.5011 | 1.6007 | 4.2e-09 | 0 | 0 | 0 | 0 | 0 | 1 | -90 | 90 | -0.025754 | -0.006459 | 0.025772 | 0.0064702
96 | 213 | 1.1492 | 0.73549 | 1.9298e-09 | 0 | 0 | 0 | 0 | 0 | 1 | -90 | 90 | -0.035959 | -0.0090235 | 0.035975 | 0.0090336
96 | 174 | 1.4616 | 0.93545 | 2.4545e-09 | 0 | 0 | 0 | 0 | 0 | 1 | -90 | 90 | 0.010187 | 0.0025533 | -0.010185 | -0.0025525
213 | 237 | 0.45138 | 0.28888 | 7.5799e-10 | 0 | 0 | 0 | 0 | 0 | 1 | -90 | 90 | -0.039671 | -0.00996 | 0.039679 | 0.0099649
174 | 173 | 0.9807 | 0.62765 | 1.6469e-09 | 0 | 0 | 0 | 0 | 0 | 1 | -90 | 90 | 0.0065314 | 0.0016367 | -0.0065309 | -0.0016366
98 | 167 | 0.4417 | 0.28269 | 7.4174e-10 | 0 | 0 | 0 | 0 | 0 | 1 | -90 | 90 | -0.0023722 | -0.00059455 | 0.0023722 | 0.0005945
167 | 168 | 1.5679 | 1.0035 | 2.6329e-09 | 0 | 0 | 0 | 0 | 0 | 1 | -90 | 90 | -0.0047472 | -0.0011898 | 0.0047476 | 0.0011898
102 | 105 | 1.113 | 0.71235 | 1.8691e-09 | 0 | 0 | 0 | 0 | 0 | 1 | -90 | 90 | 0.0073382 | 0.001839 | -0.0073376 | -0.0018387
102 | 100 | 2.231 | 1.4278 | 3.7464e-09 | 0 | 0 | 0 | 0 | 0 | 1 | -90 | 90 | 0.053413 | 0.013469 | -0.053342 | -0.013424
100 | 101 | 1.0539 | 0.67449 | 1.7698e-09 | 0 | 0 | 0 | 0 | 0 | 1 | -90 | 90 | 0.051241 | 0.012897 | -0.05121 | -0.012878
101 | 103 | 0.47714 | 0.30537 | 8.0125e-10 | 0 | 0 | 0 | 0 | 0 | 1 | -90 | 90 | 0.049333 | 0.012408 | -0.049321 | -0.0124
103 | 251 | 0.31935 | 0.20438 | 5.3627e-10 | 0 | 0 | 0 | 0 | 0 | 1 | -90 | 90 | 0.047656 | 0.011982 | -0.047648 | -0.011977
105 | 119 | 0.07624 | 0.048794 | 1.2803e-10 | 0 | 0 | 0 | 0 | 0 | 1 | -90 | 90 | 0.0053894 | 0.0013505 | -0.0053894 | -0.0013505
251 | 255 | 0.66892 | 0.42811 | 1.1233e-09 | 0 | 0 | 0 | 0 | 0 | 1 | -90 | 90 | 0.04432 | 0.011143 | -0.044305 | -0.011134
119 | 117 | 1.745 | 1.1168 | 2.9303e-09 | 0 | 0 | 0 | 0 | 0 | 1 | -90 | 90 | 0.0031183 | 0.00078127 | -0.0031181 | -0.00078143
106 | 108 | 0.22976 | 0.14704 | 3.8582e-10 | 0 | 0 | 0 | 0 | 0 | 1 | -90 | 90 | -0.055658 | -0.014125 | 0.055665 | 0.01413
108 | 109 | 1.9709 | 1.2614 | 3.3096e-09 | 0 | 0 | 0 | 0 | 0 | 1 | -90 | 90 | -0.056653 | -0.014377 | 0.056721 | 0.01442
109 | 226 | 0.78163 | 0.50025 | 2.6251e-09 | 0 | 0 | 0 | 0 | 0 | 1 | -90 | 90 | 0.22431 | 0.057387 | -0.22389 | -0.057119
117 | 118 | 0.3614 | 0.2313 | 6.0689e-10 | 0 | 0 | 0 | 0 | 0 | 1 | -90 | 90 | 0.0012699 | 0.00031821 | -0.0012699 | -0.00031827
121 | 122 | 1.2352 | 0.7905 | 2.0742e-09 | 0 | 0 | 0 | 0 | 0 | 1 | -90 | 90 | -0.020013 | -0.0050161 | 0.020018 | 0.0050194
121 | 123 | 0.47922 | 0.3067 | 8.0474e-10 | 0 | 0 | 0 | 0 | 0 | 1 | -90 | 90 | 0.011147 | 0.002794 | -0.011146 | -0.0027936
121 | 124 | 1.5394 | 0.98523 | 2.5851e-09 | 0 | 0 | 0 | 0 | 0 | 1 | -90 | 90 | 0.0088655 | 0.0022221 | -0.0088642 | -0.0022215
122 | 212 | 1.2341 | 0.78982 | 2.0724e-09 | 0 | 0 | 0 | 0 | 0 | 1 | -90 | 90 | 0.0024432 | 0.00061218 | -0.0024431 | -0.00061232
122 | 209 | 1.6389 | 1.0489 | 2.7522e-09 | 0 | 0 | 0 | 0 | 0 | 1 | -90 | 90 | -0.022461 | -0.0056316 | 0.022471 | 0.0056372
123 | 275 | 0.6212 | 0.39757 | 1.0432e-09 | 0 | 0 | 0 | 0 | 0 | 1 | -90 | 90 | 0.0083329 | 0.0020886 | -0.0083324 | -0.0020884
123 | 276 | 1.3215 | 0.84575 | 2.2191e-09 | 0 | 0 | 0 | 0 | 0 | 1 | -90 | 90 | 0.0028136 | 0.00070501 | -0.0028135 | -0.00070515
124 | 168 | 0.24298 | 0.1555 | 4.0802e-10 | 0 | 0 | 0 | 0 | 0 | 1 | -90 | 90 | 0.0068045 | 0.0017053 | -0.0068044 | -0.0017053
209 | 210 | 0.030865 | 0.019754 | 5.1831e-11 | 0 | 0 | 0 | 0 | 0 | 1 | -90 | 90 | -0.024527 | -0.0061526 | 0.024527 | 0.0061528
137 | 254 | 6.3567 | 4.0683 | 1.0675e-08 | 0 | 0 | 0 | 0 | 0 | 1 | -90 | 90 | -0.030496 | -0.0076913 | 0.03056 | 0.0077313
254 | 253 | 0.38688 | 0.2476 | 6.4967e-10 | 0 | 0 | 0 | 0 | 0 | 1 | -90 | 90 | -0.031224 | -0.0078977 | 0.031228 | 0.0079002
161 | 162 | 0.63496 | 0.40638 | 1.0663e-09 | 0 | 0 | 0 | 0 | 0 | 1 | -90 | 90 | 0.0026956 | 0.0006755 | -0.0026956 | -0.00067557
172 | 173 | 1.7074 | 1.0928 | 2.8672e-09 | 0 | 0 | 0 | 0 | 0 | 1 | -90 | 90 | -0.0024414 | -0.00061189 | 0.0024416 | 0.00061168
190 | 192 | 1.4855 | 0.95069 | 2.4945e-09 | 0 | 0 | 0 | 0 | 0 | 1 | -90 | 90 | 0.033861 | 0.0085739 | -0.033843 | -0.0085624
192 | 231 | 0.067621 | 0.043277 | 1.1355e-10 | 0 | 0 | 0 | 0 | 0 | 1 | -90 | 90 | 0.032616 | 0.0082549 | -0.032615 | -0.0082544
231 | 253 | 1.6032 | 1.0261 | 2.6922e-09 | 0 | 0 | 0 | 0 | 0 | 1 | -90 | 90 | 0.031951 | 0.0080881 | -0.031934 | -0.008077
210 | 211 | 1.0117 | 0.64746 | 1.6989e-09 | 0 | 0 | 0 | 0 | 0 | 1 | -90 | 90 | -0.027296 | -0.0068468 | 0.027305 | 0.006852
211 | 269 | 0.3253 | 0.20819 | 5.4627e-10 | 0 | 0 | 0 | 0 | 0 | 1 | -90 | 90 | -0.030532 | -0.0076609 | 0.030535 | 0.007663
269 | 249 | 0.34372 | 0.21998 | 5.772e-10 | 0 | 0 | 0 | 0 | 0 | 1 | -90 | 90 | -0.033121 | -0.0083111 | 0.033125 | 0.0083137
237 | 235 | 2.0792 | 1.3307 | 3.4916e-09 | 0 | 0 | 0 | 0 | 0 | 1 | -90 | 90 | -0.044037 | -0.011057 | 0.044081 | 0.011085
223 | 224 | 1.8031 | 1.154 | 3.0278e-09 | 0 | 0 | 0 | 0 | 0 | 1 | -90 | 90 | 0.005968 | 0.0014954 | -0.0059673 | -0.0014953
224 | 238 | 2.6824 | 1.7167 | 4.5044e-09 | 0 | 0 | 0 | 0 | 0 | 1 | -90 | 90 | 0.0032681 | 0.00081876 | -0.0032678 | -0.000819
234 | 235 | 1.3095 | 0.83808 | 2.199e-09 | 0 | 0 | 0 | 0 | 0 | 1 | -90 | 90 | 0.046753 | 0.011766 | -0.046722 | -0.011747
246 | 247 | 0.54579 | 0.3493 | 9.1652e-10 | 0 | 0 | 0 | 0 | 0 | 1 | -90 | 90 | 0.037067 | 0.0093084 | -0.037059 | -0.0093032
246 | 248 | 1.1613 | 0.74326 | 1.9502e-09 | 0 | 0 | 0 | 0 | 0 | 1 | -90 | 90 | -0.038825 | -0.0097489 | 0.038844 | 0.0097612
247 | 249 | 0.69727 | 0.44625 | 1.1709e-09 | 0 | 0 | 0 | 0 | 0 | 1 | -90 | 90 | 0.035419 | 0.0088922 | -0.035409 | -0.0088861
248 | 250 | 0.48642 | 0.31131 | 8.1683e-10 | 0 | 0 | 0 | 0 | 0 | 1 | -90 | 90 | -0.040632 | -0.010209 | 0.040641 | 0.010215
250 | 255 | 0.080516 | 0.05153 | 1.3521e-10 | 0 | 0 | 0 | 0 | 0 | 1 | -90 | 90 | -0.042375 | -0.010649 | 0.042376 | 0.01065
264 | 266 | 0.42407 | 0.27141 | 7.1214e-10 | 0 | 0 | 0 | 0 | 0 | 1 | -90 | 90 | 0.0035734 | 0.00089553 | -0.0035733 | -0.00089556