## bus_data
BUS_I | BUS_TYPE | Pd | Qd | Gs | Bs | area | Vm | Va | baseKV | zone | Vmax | Vmin
1 | 1 | 0.0059508 | 0.0014914 | 0 | 0 | 1 | 0.98457 | -0.29475 | 0.4 | 1 | 1.1 | 0.9
2 | 1 | 0.0026552 | 0.00066547 | 0 | 0 | 1 | 0.98481 | -0.29003 | 0.4 | 1 | 1.1 | 0.9
3 | 1 | 0.00097895 | 0.00024535 | 0 | 0 | 1 | 0.98215 | -0.34154 | 0.4 | 1 | 1.1 | 0.9
4 | 1 | 0 | 0 | 0 | 0 | 1 | 0.986 | -0.26706 | 0.4 | 1 | 1.1 | 0.9
5 | 1 | 0 | 0 | 0 | 0 | 1 | 0.97834 | -0.41558 | 0.4 | 1 | 1.1 | 0.9
21 | 1 | 0 | 0 | 0 | 0 | 1 | 0.98721 | -0.24377 | 0.4 | 1 | 1.1 | 0.9
32 | 1 | 0.00053305 | 0.00013359 | 0 | 0 | 1 | 0.97712 | -0.43947 | 0.4 | 1 | 1.1 | 0.9
25 | 1 | 0 | 0 | 0 | 0 | 1 | 0.97788 | -0.42463 | 0.4 | 1 | 1.1 | 0.9
33 | 1 | 0.0051039 | 0.0012792 | 0 | 0 | 1 | 0.98962 | -0.19751 | 0.4 | 1 | 1.1 | 0.9
19 | 1 | 0.0020896 | 0.0005237 | 0 | 0 | 1 | 0.98715 | -0.24504 | 0.4 | 1 | 1.1 | 0.9
11 | 1 | 0 | 0 | 0 | 0 | 1 | 0.99224 | -0.14772 | 0.4 | 1 | 1.1 | 0.9
70 | 1 | 0.022394 | 0.0056126 | 0 | 0 | 1 | 0.99017 | -0.18786 | 0.4 | 1 | 1.1 | 0.9
71 | 1 | 0.025965 | 0.0065075 | 0 | 0 | 1 | 0.99344 | -0.12468 | 0.4 | 1 | 1.1 | 0.9
69 | 1 | 0.008722 | 0.0021859 | 0 | 0 | 1 | 0.99045 | -0.18202 | 0.4 | 1 | 1.1 | 0.9
9 | 1 | 0 | 0 | 0 | 0 | 1 | 0.99126 | -0.16619 | 0.4 | 1 | 1.1 | 0.9
13 | 1 | 0 | 0 | 0 | 0 | 1 | 0.99097 | -0.17183 | 0.4 | 1 | 1.1 | 0.9
34 | 1 | 0.0041211 | 0.0010328 | 0 | 0 | 1 | 0.99098 | -0.17148 | 0.4 | 1 | 1.1 | 0.9
7 | 1 | 0 | 0 | 0 | 0 | 1 | 0.99251 | -0.14224 | 0.4 | 1 | 1.1 | 0.9
10 | 1 | 0 | 0 | 0 | 0 | 1 | 0.99006 | -0.1895 | 0.4 | 1 | 1.1 | 0.9
72 | 1 | 0.0069216 | 0.0017347 | 0 | 0 | 1 | 0.98919 | -0.2062 | 0.4 | 1 | 1.1 | 0.9
73 | 1 | 0.006024 | 0.0015098 | 0 | 0 | 1 | 0.98997 | -0.19119 | 0.4 | 1 | 1.1 | 0.9
44 | 1 | 0.00461 | 0.0011554 | 0 | 0 | 1 | 0.99088 | -0.17359 | 0.4 | 1 | 1.1 | 0.9
15 | 1 | 0 | 0 | 0 | 0 | 1 | 0.99545 | -0.086642 | 0.4 | 1 | 1.1 | 0.9
29 | 1 | 0.0058688 | 0.0014709 | 0 | 0 | 1 | 0.99274 | -0.13861 | 0.4 | 1 | 1.1 | 0.9
14 | 3 | 0 | 0 | 0 | 0 | 1 | 1 | 0 | 0.4 | 1 | 1.1 | 0.9
78 | 1 | 0 | 0 | 0 | 0 | 1 | 0.9984 | -0.030684 | 0.4 | 1 | 1.1 | 0.9
85 | 1 | 0.018076 | 0.0045302 | 0 | 0 | 1 | 0.99551 | -0.08509 | 0.4 | 1 | 1.1 | 0.9
17 | 1 | 0 | 0 | 0 | 0 | 1 | 0.99308 | -0.13151 | 0.4 | 1 | 1.1 | 0.9
84 | 1 | 0.017271 | 0.0043285 | 0 | 0 | 1 | 0.99338 | -0.12581 | 0.4 | 1 | 1.1 | 0.9
6 | 1 | 0.0082615 | 0.0020705 | 0 | 0 | 1 | 0.99235 | -0.14533 | 0.4 | 1 | 1.1 | 0.9
47 | 1 | 0.0021873 | 0.0005482 | 0 | 0 | 1 | 0.9768 | -0.44569 | 0.4 | 1 | 1.1 | 0.9
27 | 1 | 0 | 0 | 0 | 0 | 1 | 0.97781 | -0.42607 | 0.4 | 1 | 1.1 | 0.9
23 | 1 | 0.00091275 | 0.00022876 | 0 | 0 | 1 | 0.97749 | -0.4324 | 0.4 | 1 | 1.1 | 0.9
75 | 1 | 0 | 0 | 0 | 0 | 1 | 0.98852 | -0.21907 | 0.4 | 1 | 1.1 | 0.9
81 | 1 | 0.04559 | 0.011426 | 0 | 0 | 1 | 0.98935 | -0.20382 | 0.4 | 1 | 1.1 | 0.9
83 | 1 | 0 | 0 | 0 | 0 | 1 | 0.99501 | -0.094773 | 0.4 | 1 | 1.1 | 0.9
68 | 1 | 0.0043896 | 0.0011001 | 0 | 0 | 1 | 0.97191 | -0.54207 | 0.4 | 1 | 1.1 | 0.9
59 | 1 | 0.0031625 | 0.00079259 | 0 | 0 | 1 | 0.97201 | -0.53998 | 0.4 | 1 | 1.1 | 0.9
43 | 1 | 0.002358 | 0.00059097 | 0 | 0 | 1 | 0.99081 | -0.17496 | 0.4 | 1 | 1.1 | 0.9
77 | 1 | 0 | 0 | 0 | 0 | 1 | 0.985 | -0.28678 | 0.4 | 1 | 1.1 | 0.9
76 | 1 | 0 | 0 | 0 | 0 | 1 | 0.98273 | -0.33092 | 0.4 | 1 | 1.1 | 0.9
79 | 1 | 0 | 0 | 0 | 0 | 1 | 0.98175 | -0.34991 | 0.4 | 1 | 1.1 | 0.9
100 | 1 | 0.0065835 | 0.00165 | 0 | 0 | 1 | 0.98453 | -0.29596 | 0.4 | 1 | 1.1 | 0.9
82 | 1 | 0.016322 | 0.0040908 | 0 | 0 | 1 | 0.99789 | -0.040529 | 0.4 | 1 | 1.1 | 0.9
28 | 1 | 0.024494 | 0.0061388 | 0 | 0 | 1 | 0.99105 | -0.17119 | 0.4 | 1 | 1.1 | 0.9
18 | 1 | 0.0023483 | 0.00058855 | 0 | 0 | 1 | 0.98713 | -0.24536 | 0.4 | 1 | 1.1 | 0.9
20 | 1 | 0.0022864 | 0.00057303 | 0 | 0 | 1 | 0.98632 | -0.26114 | 0.4 | 1 | 1.1 | 0.9
22 | 1 | 0.0029997 | 0.00075179 | 0 | 0 | 1 | 0.98627 | -0.26222 | 0.4 | 1 | 1.1 | 0.9
36 | 1 | 0.0017492 | 0.00043838 | 0 | 0 | 1 | 0.98594 | -0.26859 | 0.4 | 1 | 1.1 | 0.9
37 | 1 | 0.0017714 | 0.00044395 | 0 | 0 | 1 | 0.98577 | -0.27188 | 0.4 | 1 | 1.1 | 0.9
24 | 1 | 0.001834 | 0.00045965 | 0 | 0 | 1 | 0.9773 | -0.43615 | 0.4 | 1 | 1.1 | 0.9
26 | 1 | 0.0017392 | 0.00043588 | 0 | 0 | 1 | 0.97719 | -0.43832 | 0.4 | 1 | 1.1 | 0.9
35 | 1 | 0.0025289 | 0.00063379 | 0 | 0 | 1 | 0.97711 | -0.43981 | 0.4 | 1 | 1.1 | 0.9
41 | 1 | 0.0011078 | 0.00027764 | 0 | 0 | 1 | 0.97775 | -0.42721 | 0.4 | 1 | 1.1 | 0.9
54 | 1 | 0 | 0 | 0 | 0 | 1 | 0.97692 | -0.44361 | 0.4 | 1 | 1.1 | 0.9
30 | 1 | 0.0049399 | 0.0012381 | 0 | 0 | 1 | 0.99054 | -0.18094 | 0.4 | 1 | 1.1 | 0.9
31 | 1 | 0.0058439 | 0.0014646 | 0 | 0 | 1 | 0.99003 | -0.19079 | 0.4 | 1 | 1.1 | 0.9
115 | 1 | 0.0058688 | 0.0014708 | 0 | 0 | 1 | 0.98881 | -0.21425 | 0.4 | 1 | 1.1 | 0.9
46 | 1 | 0 | 0 | 0 | 0 | 1 | 0.98656 | -0.25765 | 0.4 | 1 | 1.1 | 0.9
48 | 1 | 0 | 0 | 0 | 0 | 1 | 0.97535 | -0.47421 | 0.4 | 1 | 1.1 | 0.9
52 | 1 | 0.0003821 | 9.5763e-05 | 0 | 0 | 1 | 0.97672 | -0.44761 | 0.4 | 1 | 1.1 | 0.9
38 | 1 | 0.016381 | 0.0041054 | 0 | 0 | 1 | 0.98552 | -0.27683 | 0.4 | 1 | 1.1 | 0.9
51 | 1 | 0.00041992 | 0.00010524 | 0 | 0 | 1 | 0.97671 | -0.44781 | 0.4 | 1 | 1.1 | 0.9
49 | 1 | 0.00065042 | 0.00016301 | 0 | 0 | 1 | 0.97449 | -0.49107 | 0.4 | 1 | 1.1 | 0.9
50 | 1 | 0.00048845 | 0.00012242 | 0 | 0 | 1 | 0.97457 | -0.48947 | 0.4 | 1 | 1.1 | 0.9
74 | 1 | 0.0047154 | 0.0011818 | 0 | 0 | 1 | 0.97269 | -0.52647 | 0.4 | 1 | 1.1 | 0.9
64 | 1 | 0 | 0 | 0 | 0 | 1 | 0.9729 | -0.52244 | 0.4 | 1 | 1.1 | 0.9
116 | 1 | 0 | 0 | 0 | 0 | 1 | 0.98287 | -0.32945 | 0.4 | 1 | 1.1 | 0.9
117 | 1 | 0.0097785 | 0.0024507 | 0 | 0 | 1 | 0.98057 | -0.37437 | 0.4 | 1 | 1.1 | 0.9
66 | 1 | 0.00042875 | 0.00010745 | 0 | 0 | 1 | 0.97359 | -0.50875 | 0.4 | 1 | 1.1 | 0.9
67 | 1 | 0.021588 | 0.0054105 | 0 | 0 | 1 | 0.97299 | -0.52072 | 0.4 | 1 | 1.1 | 0.9
62 | 1 | 0.0029356 | 0.00073573 | 0 | 0 | 1 | 0.9725 | -0.53037 | 0.4 | 1 | 1.1 | 0.9
55 | 1 | 0.0050741 | 0.0012717 | 0 | 0 | 1 | 0.97226 | -0.53513 | 0.4 | 1 | 1.1 | 0.9
56 | 1 | 0.0024907 | 0.00062424 | 0 | 0 | 1 | 0.97252 | -0.52993 | 0.4 | 1 | 1.1 | 0.9
57 | 1 | 0.0037789 | 0.00094708 | 0 | 0 | 1 | 0.97222 | -0.53593 | 0.4 | 1 | 1.1 | 0.9
58 | 1 | 0.003428 | 0.00085914 | 0 | 0 | 1 | 0.97282 | -0.52402 | 0.4 | 1 | 1.1 | 0.9
60 | 1 | 0.0064928 | 0.0016273 | 0 | 0 | 1 | 0.97187 | -0.54264 | 0.4 | 1 | 1.1 | 0.9
61 | 1 | 0.0050156 | 0.001257 | 0 | 0 | 1 | 0.9717 | -0.54615 | 0.4 | 1 | 1.1 | 0.9
63 | 1 | 0.0065277 | 0.001636 | 0 | 0 | 1 | 0.97123 | -0.55529 | 0.4 | 1 | 1.1 | 0.9
65 | 1 | 0.0083503 | 0.0020928 | 0 | 0 | 1 | 0.97113 | -0.5573 | 0.4 | 1 | 1.1 | 0.9
93 | 1 | 0.0040554 | 0.0010164 | 0 | 0 | 1 | 0.9797 | -0.38986 | 0.4 | 1 | 1.1 | 0.9
92 | 1 | 0.0012632 | 0.00031659 | 0 | 0 | 1 | 0.9796 | -0.39182 | 0.4 | 1 | 1.1 | 0.9
111 | 1 | 0.0013959 | 0.00034985 | 0 | 0 | 1 | 0.97911 | -0.40154 | 0.4 | 1 | 1.1 | 0.9
95 | 1 | 0 | 0 | 0 | 0 | 1 | 0.97913 | -0.40112 | 0.4 | 1 | 1.1 | 0.9
86 | 1 | 0.0019412 | 0.0004865 | 0 | 0 | 1 | 0.97481 | -0.48588 | 0.4 | 1 | 1.1 | 0.9
87 | 1 | 0.001801 | 0.00045136 | 0 | 0 | 1 | 0.9752 | -0.47823 | 0.4 | 1 | 1.1 | 0.9
88 | 1 | 0.0016511 | 0.00041382 | 0 | 0 | 1 | 0.9748 | -0.48604 | 0.4 | 1 | 1.1 | 0.9
89 | 1 | 0.0016519 | 0.00041401 | 0 | 0 | 1 | 0.9752 | -0.47815 | 0.4 | 1 | 1.1 | 0.9
90 | 1 | 0.0021054 | 0.00052765 | 0 | 0 | 1 | 0.9745 | -0.49198 | 0.4 | 1 | 1.1 | 0.9
91 | 1 | 0.0019464 | 0.00048782 | 0 | 0 | 1 | 0.9758 | -0.46648 | 0.4 | 1 | 1.1 | 0.9
108 | 1 | 0.0024556 | 0.00061543 | 0 | 0 | 1 | 0.97449 | -0.49228 | 0.4 | 1 | 1.1 | 0.9
101 | 1 | 0.0014555 | 0.00036477 | 0 | 0 | 1 | 0.9758 | -0.46638 | 0.4 | 1 | 1.1 | 0.9
106 | 1 | 0.0025787 | 0.00064628 | 0 | 0 | 1 | 0.97431 | -0.49577 | 0.4 | 1 | 1.1 | 0.9
102 | 1 | 0.0011216 | 0.00028109 | 0 | 0 | 1 | 0.97629 | -0.45668 | 0.4 | 1 | 1.1 | 0.9
94 | 1 | 0 | 0 | 0 | 0 | 1 | 0.97921 | -0.39957 | 0.4 | 1 | 1.1 | 0.9
97 | 1 | 0 | 0 | 0 | 0 | 1 | 0.97868 | -0.40989 | 0.4 | 1 | 1.1 | 0.9
96 | 1 | 0 | 0 | 0 | 0 | 1 | 0.97748 | -0.43334 | 0.4 | 1 | 1.1 | 0.9
103 | 1 | 0.0019329 | 0.00048444 | 0 | 0 | 1 | 0.97704 | -0.4421 | 0.4 | 1 | 1.1 | 0.9
110 | 1 | 0.0075569 | 0.0018939 | 0 | 0 | 1 | 0.97745 | -0.43402 | 0.4 | 1 | 1.1 | 0.9
112 | 1 | 0 | 0 | 0 | 0 | 1 | 0.97867 | -0.41011 | 0.4 | 1 | 1.1 | 0.9
113 | 1 | 0.0042356 | 0.0010615 | 0 | 0 | 1 | 0.97856 | -0.4123 | 0.4 | 1 | 1.1 | 0.9
98 | 1 | 0 | 0 | 0 | 0 | 1 | 0.97727 | -0.43757 | 0.4 | 1 | 1.1 | 0.9
114 | 1 | 0 | 0 | 0 | 0 | 1 | 0.97675 | -0.44777 | 0.4 | 1 | 1.1 | 0.9
99 | 1 | 0 | 0 | 0 | 0 | 1 | 0.97716 | -0.43977 | 0.4 | 1 | 1.1 | 0.9
122 | 1 | 0.0030409 | 0.00076212 | 0 | 0 | 1 | 0.9771 | -0.44088 | 0.4 | 1 | 1.1 | 0.9
123 | 1 | 0.0013461 | 0.00033738 | 0 | 0 | 1 | 0.97863 | -0.41095 | 0.4 | 1 | 1.1 | 0.9
109 | 1 | 0.0011307 | 0.00028337 | 0 | 0 | 1 | 0.97742 | -0.43459 | 0.4 | 1 | 1.1 | 0.9
120 | 1 | 0.014358 | 0.0035985 | 0 | 0 | 1 | 0.97535 | -0.47531 | 0.4 | 1 | 1.1 | 0.9
104 | 1 | 0.0023274 | 0.00058331 | 0 | 0 | 1 | 0.97428 | -0.49634 | 0.4 | 1 | 1.1 | 0.9
105 | 1 | 0.0019292 | 0.0004835 | 0 | 0 | 1 | 0.9742 | -0.49793 | 0.4 | 1 | 1.1 | 0.9
107 | 1 | 0.0017624 | 0.0004417 | 0 | 0 | 1 | 0.9742 | -0.49797 | 0.4 | 1 | 1.1 | 0.9
121 | 1 | 0.010467 | 0.0026233 | 0 | 0 | 1 | 0.97477 | -0.48671 | 0.4 | 1 | 1.1 | 0.9
118 | 1 | 0.0063307 | 0.0015866 | 0 | 0 | 1 | 0.97958 | -0.39375 | 0.4 | 1 | 1.1 | 0.9
119 | 1 | 0.012157 | 0.0030468 | 0 | 0 | 1 | 0.97939 | -0.39757 | 0.4 | 1 | 1.1 | 0.9

## generator_data
GEN_BUS | PG | QG | QMAX | QMIN | VG | MBASE | GEN_STATUS | PMAX | PMIN
14 | 0.48648 | 0.12459 | 10 | -10 | 1 | 100 | 1 | 10 | 0

## branch_data
F_BUS | T_BUS | BR_R | BR_X | BR_B | RATE_A | RATE_B | RATE_C | TAP | SHIFT | BR_STATUS | ANGMIN | ANGMAX | P_in | Q_in | P_out | Q_out
1 | 2 | 0.20912 | 0.13383 | 3.5116e-10 | 0 | 0 | 0 | 0 | 0 | 1 | -90 | 90 | -0.099094 | -0.025209 | 0.099116 | 0.025224
1 | 3 | 2.1999 | 1.408 | 3.6943e-09 | 0 | 0 | 0 | 0 | 0 | 1 | -90 | 90 | 0.093143 | 0.023718 | -0.092933 | -0.023584
2 | 4 | 0.99205 | 0.63491 | 1.6659e-09 | 0 | 0 | 0 | 0 | 0 | 1 | -90 | 90 | -0.10177 | -0.025889 | 0.10188 | 0.025961
3 | 5 | 3.4963 | 2.2376 | 5.8713e-09 | 0 | 0 | 0 | 0 | 0 | 1 | -90 | 90 | 0.091954 | 0.023339 | -0.091628 | -0.023131
4 | 21 | 1.0084 | 0.64535 | 1.6933e-09 | 0 | 0 | 0 | 0 | 0 | 1 | -90 | 90 | -0.10188 | -0.025961 | 0.102 | 0.026034
5 | 32 | 1.2446 | 0.79654 | 2.09e-09 | 0 | 0 | 0 | 0 | 0 | 1 | -90 | 90 | 0.082694 | 0.020899 | -0.0826 | -0.020839
5 | 25 | 4.3353 | 2.7746 | 7.2802e-09 | 0 | 0 | 0 | 0 | 0 | 1 | -90 | 90 | 0.0089336 | 0.0022318 | -0.0089298 | -0.00223
21 | 33 | 1.5533 | 0.9941 | 2.6084e-09 | 0 | 0 | 0 | 0 | 0 | 1 | -90 | 90 | -0.13166 | -0.03348 | 0.13195 | 0.033668
21 | 19 | 0.18843 | 0.1206 | 3.1643e-10 | 0 | 0 | 0 | 0 | 0 | 1 | -90 | 90 | 0.02966 | 0.0074463 | -0.029659 | -0.0074451
32 | 47 | 0.32594 | 0.2086 | 5.4734e-10 | 0 | 0 | 0 | 0 | 0 | 1 | -90 | 90 | 0.082067 | 0.020706 | -0.082042 | -0.02069
25 | 27 | 5.5908 | 3.5781 | 9.3884e-09 | 0 | 0 | 0 | 0 | 0 | 1 | -90 | 90 | 0.0011079 | 0.00027613 | -0.0011078 | -0.00027698
25 | 23 | 4.2522 | 2.7214 | 7.1406e-09 | 0 | 0 | 0 | 0 | 0 | 1 | -90 | 90 | 0.0078219 | 0.0019539 | -0.007819 | -0.0019527
33 | 34 | 0.84411 | 0.54023 | 2.835e-09 | 0 | 0 | 0 | 0 | 0 | 1 | -90 | 90 | -0.13706 | -0.034947 | 0.13723 | 0.035057
19 | 18 | 0.050453 | 0.03229 | 8.4725e-11 | 0 | 0 | 0 | 0 | 0 | 1 | -90 | 90 | 0.027569 | 0.0069214 | -0.027569 | -0.0069212
11 | 70 | 2.5999 | 1.6639 | 4.3659e-09 | 0 | 0 | 0 | 0 | 0 | 1 | -90 | 90 | 0.068149 | 0.017143 | -0.068019 | -0.01706
11 | 71 | 0.59259 | 0.37926 | 3.9805e-09 | 0 | 0 | 0 | 0 | 0 | 1 | -90 | 90 | -0.17315 | -0.043922 | 0.17334 | 0.044045
11 | 69 | 1.4554 | 0.93149 | 9.7764e-09 | 0 | 0 | 0 | 0 | 0 | 1 | -90 | 90 | 0.105 | 0.026779 | -0.10483 | -0.026669
70 | 81 | 1.5376 | 0.98406 | 2.582e-09 | 0 | 0 | 0 | 0 | 0 | 1 | -90 | 90 | 0.045624 | 0.011448 | -0.04559 | -0.011426
71 | 83 | 0.67012 | 0.42887 | 4.5012e-09 | 0 | 0 | 0 | 0 | 0 | 1 | -90 | 90 | -0.19931 | -0.050552 | 0.19959 | 0.050736
69 | 10 | 0.34553 | 0.22114 | 2.3209e-09 | 0 | 0 | 0 | 0 | 0 | 1 | -90 | 90 | 0.096104 | 0.024483 | -0.096069 | -0.024461
9 | 13 | 3.5632 | 2.2805 | 5.9836e-09 | 0 | 0 | 0 | 0 | 0 | 1 | -90 | 90 | 0.0069706 | 0.0017468 | -0.0069687 | -0.0017462
9 | 34 | 0.16691 | 0.10682 | 1.1211e-09 | 0 | 0 | 0 | 0 | 0 | 1 | -90 | 90 | 0.14139 | 0.036113 | -0.14135 | -0.03609
9 | 7 | 0.72028 | 0.46098 | 4.8382e-09 | 0 | 0 | 0 | 0 | 0 | 1 | -90 | 90 | -0.14836 | -0.03786 | 0.14853 | 0.03797
13 | 44 | 1.1139 | 0.7129 | 1.8706e-09 | 0 | 0 | 0 | 0 | 0 | 1 | -90 | 90 | 0.0069687 | 0.0017462 | -0.0069681 | -0.001746
7 | 6 | 1.6488 | 1.0553 | 2.7689e-09 | 0 | 0 | 0 | 0 | 0 | 1 | -90 | 90 | 0.0082627 | 0.002071 | -0.0082615 | -0.0020705
7 | 17 | 0.30608 | 0.19589 | 2.056e-09 | 0 | 0 | 0 | 0 | 0 | 1 | -90 | 90 | -0.15679 | -0.040041 | 0.15687 | 0.040092
10 | 72 | 0.82347 | 0.52702 | 5.5313e-09 | 0 | 0 | 0 | 0 | 0 | 1 | -90 | 90 | 0.090045 | 0.022951 | -0.089972 | -0.022905
10 | 73 | 1.2328 | 0.78901 | 2.0703e-09 | 0 | 0 | 0 | 0 | 0 | 1 | -90 | 90 | 0.0060245 | 0.0015099 | -0.006024 | -0.0015098
72 | 75 | 0.68666 | 0.43947 | 4.6124e-09 | 0 | 0 | 0 | 0 | 0 | 1 | -90 | 90 | 0.08305 | 0.021171 | -0.082999 | -0.021138
44 | 43 | 2.5553 | 1.6354 | 4.291e-09 | 0 | 0 | 0 | 0 | 0 | 1 | -90 | 90 | 0.0023582 | 0.00059065 | -0.002358 | -0.00059097
15 | 29 | 3.0571 | 1.9565 | 5.1337e-09 | 0 | 0 | 0 | 0 | 0 | 1 | -90 | 90 | 0.075895 | 0.019254 | -0.075706 | -0.019133
15 | 14 | 5.1341 | 3.2858 | 8.6215e-09 | 0 | 0 | 0 | 0 | 0 | 1 | -90 | 90 | -0.075895 | -0.019254 | 0.076213 | 0.019456
29 | 28 | 2.0695 | 1.3245 | 3.4752e-09 | 0 | 0 | 0 | 0 | 0 | 1 | -90 | 90 | 0.069837 | 0.017662 | -0.069728 | -0.017593
14 | 78 | 8.4113 | 5.3832 | 1.4125e-08 | 0 | 0 | 0 | 0 | 0 | 1 | -90 | 90 | 0.016354 | 0.0041091 | -0.01633 | -0.0040952
14 | 85 | 0.97861 | 0.62631 | 6.5734e-09 | 0 | 0 | 0 | 0 | 0 | 1 | -90 | 90 | 0.39391 | 0.10103 | -0.39229 | -0.099993
78 | 82 | 2.6935 | 1.7238 | 4.523e-09 | 0 | 0 | 0 | 0 | 0 | 1 | -90 | 90 | 0.01633 | 0.0040952 | -0.016322 | -0.0040908
85 | 83 | 0.11623 | 0.074384 | 7.8069e-10 | 0 | 0 | 0 | 0 | 0 | 1 | -90 | 90 | 0.37422 | 0.095463 | -0.37404 | -0.095351
17 | 84 | 0.16286 | 0.10423 | 1.0939e-09 | 0 | 0 | 0 | 0 | 0 | 1 | -90 | 90 | -0.15687 | -0.040092 | 0.15692 | 0.04012
84 | 83 | 0.79867 | 0.51115 | 5.3647e-09 | 0 | 0 | 0 | 0 | 0 | 1 | -90 | 90 | -0.17419 | -0.044448 | 0.17445 | 0.044615
47 | 48 | 1.5314 | 0.9801 | 2.5717e-09 | 0 | 0 | 0 | 0 | 0 | 1 | -90 | 90 | 0.079855 | 0.020142 | -0.079746 | -0.020072
27 | 41 | 4.3771 | 2.8013 | 7.3503e-09 | 0 | 0 | 0 | 0 | 0 | 1 | -90 | 90 | 0.0011078 | 0.00027698 | -0.0011078 | -0.00027765
23 | 24 | 2.3159 | 1.4822 | 3.8891e-09 | 0 | 0 | 0 | 0 | 0 | 1 | -90 | 90 | 0.0069062 | 0.001724 | -0.006905 | -0.0017235
75 | 77 | 3.5979 | 2.3026 | 2.4167e-08 | 0 | 0 | 0 | 0 | 0 | 1 | -90 | 90 | 0.082999 | 0.021138 | -0.082729 | -0.020968
68 | 59 | 2.0174 | 1.2911 | 3.3877e-09 | 0 | 0 | 0 | 0 | 0 | 1 | -90 | 90 | -0.0043895 | -0.0011002 | 0.0043899 | 0.0011001
59 | 57 | 2.2757 | 1.4564 | 3.8214e-09 | 0 | 0 | 0 | 0 | 0 | 1 | -90 | 90 | -0.0075523 | -0.0018928 | 0.0075537 | 0.0018933
77 | 100 | 0.48595 | 0.31101 | 3.2641e-09 | 0 | 0 | 0 | 0 | 0 | 1 | -90 | 90 | 0.082729 | 0.020968 | -0.082692 | -0.020945
76 | 79 | 1.087 | 0.69571 | 7.3017e-09 | 0 | 0 | 0 | 0 | 0 | 1 | -90 | 90 | 0.075981 | 0.019214 | -0.075912 | -0.019171
76 | 100 | 2.0074 | 1.2847 | 1.3484e-08 | 0 | 0 | 0 | 0 | 0 | 1 | -90 | 90 | -0.075981 | -0.019214 | 0.076109 | 0.019295
79 | 93 | 2.2799 | 1.4591 | 1.5314e-08 | 0 | 0 | 0 | 0 | 0 | 1 | -90 | 90 | 0.075912 | 0.019171 | -0.075767 | -0.01908
28 | 30 | 0.95522 | 0.61134 | 1.6041e-09 | 0 | 0 | 0 | 0 | 0 | 1 | -90 | 90 | 0.045234 | 0.011454 | -0.045213 | -0.011441
18 | 20 | 2.734 | 1.7497 | 4.5911e-09 | 0 | 0 | 0 | 0 | 0 | 1 | -90 | 90 | 0.02522 | 0.0063326 | -0.025201 | -0.0063209
20 | 22 | 0.20468 | 0.13099 | 3.4371e-10 | 0 | 0 | 0 | 0 | 0 | 1 | -90 | 90 | 0.022915 | 0.0057479 | -0.022914 | -0.0057472
22 | 36 | 1.3953 | 0.89301 | 2.3431e-09 | 0 | 0 | 0 | 0 | 0 | 1 | -90 | 90 | 0.019914 | 0.0049954 | -0.019908 | -0.0049917
36 | 37 | 0.78894 | 0.50492 | 1.3248e-09 | 0 | 0 | 0 | 0 | 0 | 1 | -90 | 90 | 0.018159 | 0.0045534 | -0.018156 | -0.0045517
37 | 38 | 1.3178 | 0.84339 | 2.2129e-09 | 0 | 0 | 0 | 0 | 0 | 1 | -90 | 90 | 0.016385 | 0.0041077 | -0.016381 | -0.0041055
24 | 26 | 1.8256 | 1.1684 | 3.0657e-09 | 0 | 0 | 0 | 0 | 0 | 1 | -90 | 90 | 0.005071 | 0.0012639 | -0.0050705 | -0.0012638
26 | 35 | 1.9011 | 1.2167 | 3.1925e-09 | 0 | 0 | 0 | 0 | 0 | 1 | -90 | 90 | 0.0033314 | 0.00082794 | -0.0033311 | -0.0008281
35 | 54 | 19.973 | 12.7827 | 3.354e-08 | 0 | 0 | 0 | 0 | 0 | 1 | -90 | 90 | 0.00080231 | 0.00019429 | -0.00080216 | -0.0001974
54 | 52 | 21.1921 | 13.563 | 3.5587e-08 | 0 | 0 | 0 | 0 | 0 | 1 | -90 | 90 | 0.00080216 | 0.0001974 | -0.00080201 | -0.0002007
30 | 31 | 1.0827 | 0.69293 | 1.8182e-09 | 0 | 0 | 0 | 0 | 0 | 1 | -90 | 90 | 0.040273 | 0.010203 | -0.040254 | -0.010191
31 | 115 | 3.0141 | 1.929 | 5.0615e-09 | 0 | 0 | 0 | 0 | 0 | 1 | -90 | 90 | 0.03441 | 0.0087259 | -0.034372 | -0.0087016
115 | 46 | 6.712 | 4.2957 | 1.1271e-08 | 0 | 0 | 0 | 0 | 0 | 1 | -90 | 90 | 0.028503 | 0.0072308 | -0.028443 | -0.0071939
46 | 116 | 11.0371 | 7.0637 | 1.8534e-08 | 0 | 0 | 0 | 0 | 0 | 1 | -90 | 90 | 0.028443 | 0.007194 | -0.028346 | -0.0071333
48 | 49 | 1.5968 | 1.022 | 2.6815e-09 | 0 | 0 | 0 | 0 | 0 | 1 | -90 | 90 | 0.045104 | 0.011347 | -0.045068 | -0.011324
48 | 50 | 1.8832 | 1.2052 | 3.1624e-09 | 0 | 0 | 0 | 0 | 0 | 1 | -90 | 90 | 0.034642 | 0.0087254 | -0.034617 | -0.0087095
52 | 51 | 1.9847 | 1.2702 | 3.3329e-09 | 0 | 0 | 0 | 0 | 0 | 1 | -90 | 90 | 0.00041992 | 0.00010493 | -0.00041992 | -0.00010525
49 | 66 | 1.6958 | 1.0853 | 2.8478e-09 | 0 | 0 | 0 | 0 | 0 | 1 | -90 | 90 | 0.044417 | 0.011161 | -0.04438 | -0.011138
50 | 64 | 4.1159 | 2.6342 | 6.9117e-09 | 0 | 0 | 0 | 0 | 0 | 1 | -90 | 90 | 0.034128 | 0.0085871 | -0.034075 | -0.0085535
74 | 64 | 3.6286 | 2.3223 | 6.0935e-09 | 0 | 0 | 0 | 0 | 0 | 1 | -90 | 90 | -0.0047153 | -0.0011818 | 0.0047162 | 0.0011819
64 | 62 | 1.1469 | 0.73403 | 1.926e-09 | 0 | 0 | 0 | 0 | 0 | 1 | -90 | 90 | 0.029358 | 0.0073717 | -0.029347 | -0.0073647
116 | 117 | 6.8638 | 4.3928 | 1.1526e-08 | 0 | 0 | 0 | 0 | 0 | 1 | -90 | 90 | 0.028346 | 0.0071333 | -0.028285 | -0.0070956
117 | 118 | 4.513 | 2.8883 | 7.5785e-09 | 0 | 0 | 0 | 0 | 0 | 1 | -90 | 90 | 0.018507 | 0.0046449 | -0.01849 | -0.0046347
66 | 67 | 1.1568 | 0.74038 | 1.9427e-09 | 0 | 0 | 0 | 0 | 0 | 1 | -90 | 90 | 0.043951 | 0.01103 | -0.043926 | -0.011014
67 | 58 | 0.62772 | 0.40174 | 1.0541e-09 | 0 | 0 | 0 | 0 | 0 | 1 | -90 | 90 | 0.022338 | 0.0056036 | -0.022335 | -0.0056014
62 | 60 | 1.9707 | 1.2613 | 3.3094e-09 | 0 | 0 | 0 | 0 | 0 | 1 | -90 | 90 | 0.026412 | 0.006629 | -0.026396 | -0.0066194
55 | 56 | 1.344 | 0.86014 | 2.2569e-09 | 0 | 0 | 0 | 0 | 0 | 1 | -90 | 90 | -0.016407 | -0.0041124 | 0.016411 | 0.0041148
55 | 57 | 0.29704 | 0.1901 | 4.9881e-10 | 0 | 0 | 0 | 0 | 0 | 1 | -90 | 90 | 0.011333 | 0.0028407 | -0.011333 | -0.0028405
56 | 58 | 1.3256 | 0.84836 | 2.226e-09 | 0 | 0 | 0 | 0 | 0 | 1 | -90 | 90 | -0.018902 | -0.0047391 | 0.018907 | 0.0047423
60 | 61 | 0.74594 | 0.4774 | 1.2526e-09 | 0 | 0 | 0 | 0 | 0 | 1 | -90 | 90 | 0.019904 | 0.0049921 | -0.0199 | -0.0049901
61 | 63 | 2.6007 | 1.6645 | 4.3673e-09 | 0 | 0 | 0 | 0 | 0 | 1 | -90 | 90 | 0.014885 | 0.003733 | -0.014878 | -0.0037293
63 | 65 | 1.0146 | 0.64937 | 1.7039e-09 | 0 | 0 | 0 | 0 | 0 | 1 | -90 | 90 | 0.0083508 | 0.0020932 | -0.00835 | -0.0020929
93 | 92 | 0.11831 | 0.075716 | 7.9467e-10 | 0 | 0 | 0 | 0 | 0 | 1 | -90 | 90 | 0.071711 | 0.018063 | -0.071705 | -0.018059
92 | 94 | 0.4745 | 0.30368 | 3.1872e-09 | 0 | 0 | 0 | 0 | 0 | 1 | -90 | 90 | 0.070441 | 0.017743 | -0.070415 | -0.017726
111 | 95 | 1.3146 | 0.84133 | 2.2075e-09 | 0 | 0 | 0 | 0 | 0 | 1 | -90 | 90 | -0.0013959 | -0.00034986 | 0.0013959 | 0.00034966
95 | 97 | 0.54758 | 0.35045 | 3.6782e-09 | 0 | 0 | 0 | 0 | 0 | 1 | -90 | 90 | 0.069014 | 0.017373 | -0.068985 | -0.017355
95 | 94 | 0.094648 | 0.060575 | 6.3576e-10 | 0 | 0 | 0 | 0 | 0 | 1 | -90 | 90 | -0.07041 | -0.017723 | 0.070415 | 0.017726
86 | 87 | 1.9449 | 1.2447 | 3.266e-09 | 0 | 0 | 0 | 0 | 0 | 1 | -90 | 90 | -0.016756 | -0.0042011 | 0.016763 | 0.0042047
86 | 88 | 0.046381 | 0.029684 | 7.7886e-11 | 0 | 0 | 0 | 0 | 0 | 1 | -90 | 90 | 0.014815 | 0.0037146 | -0.014815 | -0.0037145
87 | 89 | 0.019367 | 0.012395 | 3.2523e-11 | 0 | 0 | 0 | 0 | 0 | 1 | -90 | 90 | -0.018564 | -0.0046561 | 0.018564 | 0.0046561
88 | 90 | 1.923 | 1.2308 | 3.2293e-09 | 0 | 0 | 0 | 0 | 0 | 1 | -90 | 90 | 0.013164 | 0.0033007 | -0.01316 | -0.0032986
89 | 91 | 2.4634 | 1.5766 | 4.1367e-09 | 0 | 0 | 0 | 0 | 0 | 1 | -90 | 90 | -0.020215 | -0.0050701 | 0.020227 | 0.0050769
90 | 108 | 0.11671 | 0.074698 | 1.96e-10 | 0 | 0 | 0 | 0 | 0 | 1 | -90 | 90 | 0.011055 | 0.0027709 | -0.011055 | -0.0027709
91 | 101 | 0.018263 | 0.011688 | 3.0668e-11 | 0 | 0 | 0 | 0 | 0 | 1 | -90 | 90 | -0.022173 | -0.0055648 | 0.022173 | 0.0055648
108 | 106 | 1.7228 | 1.1026 | 2.893e-09 | 0 | 0 | 0 | 0 | 0 | 1 | -90 | 90 | 0.0085994 | 0.0021554 | -0.008598 | -0.0021548
101 | 102 | 1.7544 | 1.1228 | 2.9462e-09 | 0 | 0 | 0 | 0 | 0 | 1 | -90 | 90 | -0.023629 | -0.0059296 | 0.02364 | 0.0059363
106 | 104 | 0.405 | 0.2592 | 6.801e-10 | 0 | 0 | 0 | 0 | 0 | 1 | -90 | 90 | 0.0060194 | 0.0015085 | -0.0060192 | -0.0015084
102 | 103 | 2.52 | 1.6128 | 4.2318e-09 | 0 | 0 | 0 | 0 | 0 | 1 | -90 | 90 | -0.024761 | -0.0062174 | 0.024778 | 0.006228
97 | 112 | 0.71687 | 0.4588 | 1.2038e-09 | 0 | 0 | 0 | 0 | 0 | 1 | -90 | 90 | 0.0013462 | 0.00033688 | -0.0013462 | -0.00033699
97 | 113 | 0.32234 | 0.2063 | 2.1652e-09 | 0 | 0 | 0 | 0 | 0 | 1 | -90 | 90 | 0.032189 | 0.0080969 | -0.032186 | -0.0080947
97 | 96 | 2.8445 | 1.8205 | 4.7767e-09 | 0 | 0 | 0 | 0 | 0 | 1 | -90 | 90 | 0.03545 | 0.0089214 | -0.03541 | -0.0088965
96 | 103 | 1.4066 | 0.90019 | 2.362e-09 | 0 | 0 | 0 | 0 | 0 | 1 | -90 | 90 | 0.026722 | 0.0067194 | -0.026711 | -0.0067124
96 | 110 | 0.33306 | 0.21316 | 5.5931e-10 | 0 | 0 | 0 | 0 | 0 | 1 | -90 | 90 | 0.0086877 | 0.0021772 | -0.0086874 | -0.002177
110 | 109 | 2.179 | 1.3946 | 3.6592e-09 | 0 | 0 | 0 | 0 | 0 | 1 | -90 | 90 | 0.0011307 | 0.00028305 | -0.0011307 | -0.00028338
112 | 123 | 2.6541 | 1.6986 | 4.457e-09 | 0 | 0 | 0 | 0 | 0 | 1 | -90 | 90 | 0.0013462 | 0.00033699 | -0.0013461 | -0.00033738
113 | 98 | 3.886 | 2.487 | 1.9577e-08 | 0 | 0 | 0 | 0 | 0 | 1 | -90 | 90 | 0.02795 | 0.0070332 | -0.027916 | -0.0070135
98 | 114 | 1.7567 | 1.1243 | 8.85e-09 | 0 | 0 | 0 | 0 | 0 | 1 | -90 | 90 | 0.024875 | 0.0062518 | -0.024863 | -0.0062449
98 | 99 | 3.0989 | 1.9833 | 5.2039e-09 | 0 | 0 | 0 | 0 | 0 | 1 | -90 | 90 | 0.0030413 | 0.0007617 | -0.003041 | -0.000762
114 | 120 | 4.7381 | 3.0324 | 7.9566e-09 | 0 | 0 | 0 | 0 | 0 | 1 | -90 | 90 | 0.024863 | 0.0062449 | -0.02483 | -0.0062248
99 | 122 | 1.5519 | 0.9932 | 2.606e-09 | 0 | 0 | 0 | 0 | 0 | 1 | -90 | 90 | 0.003041 | 0.000762 | -0.0030409 | -0.00076214
120 | 121 | 4.64 | 2.9696 | 7.7918e-09 | 0 | 0 | 0 | 0 | 0 | 1 | -90 | 90 | 0.010472 | 0.0026263 | -0.010467 | -0.0026234
104 | 105 | 1.8367 | 1.1755 | 3.0843e-09 | 0 | 0 | 0 | 0 | 0 | 1 | -90 | 90 | 0.0036918 | 0.00092511 | -0.0036915 | -0.00092522
105 | 107 | 0.093295 | 0.059709 | 1.5667e-10 | 0 | 0 | 0 | 0 | 0 | 1 | -90 | 90 | 0.0017624 | 0.00044171 | -0.0017624 | -0.00044172
118 | 119 | 1.3536 | 0.86628 | 2.273e-09 | 0 | 0 | 0 | 0 | 0 | 1 | -90 | 90 | 0.012159 | 0.003048 | -0.012157 | -0.0030468