## bus_data
BUS_I | BUS_TYPE | Pd | Qd | Gs | Bs | area | Vm | Va | baseKV | zone | Vmax | Vmin
4 | 3 | 0 | 0 | 0 | 0 | 1 | 1 | 0 | 0.4 | 1 | 1.1 | 0.9
10 | 1 | 0 | 0 | 0 | 0 | 1 | 0.99518 | -0.091002 | 0.4 | 1 | 1.1 | 0.9
24 | 1 | 0.0048604 | 0.0012181 | 0 | 0 | 1 | 0.99946 | -0.010443 | 0.4 | 1 | 1.1 | 0.9
8 | 1 | 0 | 0 | 0 | 0 | 1 | 0.99506 | -0.093274 | 0.4 | 1 | 1.1 | 0.9
63 | 1 | 0.0069133 | 0.0017326 | 0 | 0 | 1 | 0.99504 | -0.093708 | 0.4 | 1 | 1.1 | 0.9
9 | 1 | 0 | 0 | 0 | 0 | 1 | 0.987 | -0.24748 | 0.4 | 1 | 1.1 | 0.9
11 | 1 | 0 | 0 | 0 | 0 | 1 | 0.9855 | -0.27654 | 0.4 | 1 | 1.1 | 0.9
16 | 1 | 0 | 0 | 0 | 0 | 1 | 0.98112 | -0.36162 | 0.4 | 1 | 1.1 | 0.9
38 | 1 | 0.016346 | 0.0040966 | 0 | 0 | 1 | 0.98345 | -0.31662 | 0.4 | 1 | 1.1 | 0.9
28 | 1 | 0.0030121 | 0.00075491 | 0 | 0 | 1 | 0.99515 | -0.091558 | 0.4 | 1 | 1.1 | 0.9
27 | 1 | 0 | 0 | 0 | 0 | 1 | 0.98457 | -0.29459 | 0.4 | 1 | 1.1 | 0.9
36 | 1 | 0.0015931 | 0.00039926 | 0 | 0 | 1 | 0.98206 | -0.34328 | 0.4 | 1 | 1.1 | 0.9
42 | 1 | 0.0023028 | 0.00057713 | 0 | 0 | 1 | 0.98333 | -0.31855 | 0.4 | 1 | 1.1 | 0.9
14 | 1 | 0.0046596 | 0.0011678 | 0 | 0 | 1 | 0.98068 | -0.3702 | 0.4 | 1 | 1.1 | 0.9
25 | 1 | 0.01796 | 0.0045011 | 0 | 0 | 1 | 0.99938 | -0.011876 | 0.4 | 1 | 1.1 | 0.9
49 | 1 | 0 | 0 | 0 | 0 | 1 | 0.97636 | -0.45472 | 0.4 | 1 | 1.1 | 0.9
51 | 1 | 0 | 0 | 0 | 0 | 1 | 0.97632 | -0.45553 | 0.4 | 1 | 1.1 | 0.9
54 | 1 | 0.020211 | 0.0050652 | 0 | 0 | 1 | 0.97615 | -0.45887 | 0.4 | 1 | 1.1 | 0.9
44 | 1 | 0.036605 | 0.0091741 | 0 | 0 | 1 | 0.97679 | -0.44638 | 0.4 | 1 | 1.1 | 0.9
59 | 1 | 0.0048738 | 0.0012215 | 0 | 0 | 1 | 0.9762 | -0.458 | 0.4 | 1 | 1.1 | 0.9
40 | 1 | 0.018293 | 0.0045846 | 0 | 0 | 1 | 0.98127 | -0.35919 | 0.4 | 1 | 1.1 | 0.9
39 | 1 | 0.032568 | 0.0081622 | 0 | 0 | 1 | 0.98236 | -0.33799 | 0.4 | 1 | 1.1 | 0.9
34 | 1 | 0.016717 | 0.0041897 | 0 | 0 | 1 | 0.97977 | -0.38803 | 0.4 | 1 | 1.1 | 0.9
12 | 1 | 0.0031905 | 0.00079963 | 0 | 0 | 1 | 0.97941 | -0.39498 | 0.4 | 1 | 1.1 | 0.9
13 | 1 | 0.0058053 | 0.001455 | 0 | 0 | 1 | 0.97841 | -0.41456 | 0.4 | 1 | 1.1 | 0.9
15 | 1 | 0 | 0 | 0 | 0 | 1 | 0.97749 | -0.43272 | 0.4 | 1 | 1.1 | 0.9
31 | 1 | 0.030763 | 0.00771 | 0 | 0 | 1 | 0.97637 | -0.4547 | 0.4 | 1 | 1.1 | 0.9
32 | 1 | 0 | 0 | 0 | 0 | 1 | 0.97746 | -0.43328 | 0.4 | 1 | 1.1 | 0.9
61 | 1 | 0.0023263 | 0.00058303 | 0 | 0 | 1 | 0.97742 | -0.43394 | 0.4 | 1 | 1.1 | 0.9
33 | 1 | 0 | 0 | 0 | 0 | 1 | 0.97742 | -0.43409 | 0.4 | 1 | 1.1 | 0.9
60 | 1 | 0.001633 | 0.00040927 | 0 | 0 | 1 | 0.97741 | -0.4343 | 0.4 | 1 | 1.1 | 0.9
26 | 1 | 0.015474 | 0.0038781 | 0 | 0 | 1 | 0.99931 | -0.013216 | 0.4 | 1 | 1.1 | 0.9
43 | 1 | 0.0018512 | 0.00046396 | 0 | 0 | 1 | 0.9822 | -0.34043 | 0.4 | 1 | 1.1 | 0.9
35 | 1 | 0.023193 | 0.0058128 | 0 | 0 | 1 | 0.97816 | -0.41956 | 0.4 | 1 | 1.1 | 0.9
37 | 1 | 0.025926 | 0.0064978 | 0 | 0 | 1 | 0.97794 | -0.42403 | 0.4 | 1 | 1.1 | 0.9
41 | 1 | 0.021312 | 0.0053414 | 0 | 0 | 1 | 0.9776 | -0.43069 | 0.4 | 1 | 1.1 | 0.9

## generator_data
GEN_BUS | PG | QG | QMAX | QMIN | VG | MBASE | GEN_STATUS | PMAX | PMIN
4 | 0.32381 | 0.083248 | 10 | -10 | 1 | 100 | 1 | 10 | 0

## branch_data
F_BUS | T_BUS | BR_R | BR_X | BR_B | RATE_A | RATE_B | RATE_C | TAP | SHIFT | BR_STATUS | ANGMIN | ANGMAX | P_in | Q_in | P_out | Q_out
4 | 10 | 1.4491 | 0.92742 | 7.3003e-09 | 0 | 0 | 0 | 0 | 0 | 1 | -90 | 90 | 0.28549 | 0.073637 | -0.28423 | -0.072831
4 | 24 | 1.2217 | 0.78187 | 2.0515e-09 | 0 | 0 | 0 | 0 | 0 | 1 | -90 | 90 | 0.038316 | 0.0096113 | -0.038297 | -0.0095993
10 | 28 | 0.81956 | 0.52452 | 1.3763e-09 | 0 | 0 | 0 | 0 | 0 | 1 | -90 | 90 | 0.0030122 | 0.00075482 | -0.0030121 | -0.00075491
10 | 8 | 1.4588 | 0.93365 | 2.4498e-09 | 0 | 0 | 0 | 0 | 0 | 1 | -90 | 90 | 0.0069142 | 0.0017329 | -0.0069135 | -0.0017327
10 | 9 | 2.5497 | 1.6318 | 1.2845e-08 | 0 | 0 | 0 | 0 | 0 | 1 | -90 | 90 | 0.2743 | 0.070344 | -0.27224 | -0.069024
24 | 25 | 0.19187 | 0.1228 | 3.2221e-10 | 0 | 0 | 0 | 0 | 0 | 1 | -90 | 90 | 0.033437 | 0.0083812 | -0.033434 | -0.0083797
8 | 63 | 0.27836 | 0.17815 | 4.6744e-10 | 0 | 0 | 0 | 0 | 0 | 1 | -90 | 90 | 0.0069135 | 0.0017327 | -0.0069133 | -0.0017326
9 | 11 | 0.81966 | 0.52458 | 4.1293e-09 | 0 | 0 | 0 | 0 | 0 | 1 | -90 | 90 | 0.15592 | 0.039596 | -0.15571 | -0.039457
9 | 16 | 10.2386 | 6.5527 | 3.4387e-08 | 0 | 0 | 0 | 0 | 0 | 1 | -90 | 90 | 0.048817 | 0.0124 | -0.04855 | -0.012233
9 | 38 | 4.476 | 2.8646 | 7.5164e-09 | 0 | 0 | 0 | 0 | 0 | 1 | -90 | 90 | 0.067498 | 0.017029 | -0.067276 | -0.016887
11 | 27 | 1.1922 | 0.76298 | 6.0059e-09 | 0 | 0 | 0 | 0 | 0 | 1 | -90 | 90 | 0.066371 | 0.016837 | -0.066314 | -0.016801
11 | 36 | 3.2627 | 2.0881 | 5.4789e-09 | 0 | 0 | 0 | 0 | 0 | 1 | -90 | 90 | 0.089336 | 0.02262 | -0.08905 | -0.022438
16 | 14 | 0.76505 | 0.48963 | 1.2847e-09 | 0 | 0 | 0 | 0 | 0 | 1 | -90 | 90 | 0.04855 | 0.012233 | -0.04853 | -0.01222
38 | 39 | 1.82 | 1.1648 | 3.0562e-09 | 0 | 0 | 0 | 0 | 0 | 1 | -90 | 90 | 0.05093 | 0.012791 | -0.050878 | -0.012758
27 | 42 | 1.5788 | 1.0104 | 5.3025e-09 | 0 | 0 | 0 | 0 | 0 | 1 | -90 | 90 | 0.066314 | 0.016801 | -0.066237 | -0.016752
36 | 34 | 2.2144 | 1.4172 | 3.7186e-09 | 0 | 0 | 0 | 0 | 0 | 1 | -90 | 90 | 0.087457 | 0.022039 | -0.08727 | -0.02192
42 | 43 | 1.4906 | 0.95401 | 2.5032e-09 | 0 | 0 | 0 | 0 | 0 | 1 | -90 | 90 | 0.063935 | 0.016175 | -0.063868 | -0.016133
14 | 12 | 2.4405 | 1.5619 | 4.0982e-09 | 0 | 0 | 0 | 0 | 0 | 1 | -90 | 90 | 0.04387 | 0.011052 | -0.043818 | -0.01102
25 | 26 | 0.38789 | 0.24825 | 6.5137e-10 | 0 | 0 | 0 | 0 | 0 | 1 | -90 | 90 | 0.015475 | 0.0038786 | -0.015474 | -0.0038781
49 | 51 | 0.71057 | 0.45476 | 1.1932e-09 | 0 | 0 | 0 | 0 | 0 | 1 | -90 | 90 | 0.0048744 | 0.0012215 | -0.0048742 | -0.0012215
49 | 54 | 0.87621 | 0.56078 | 1.4714e-09 | 0 | 0 | 0 | 0 | 0 | 1 | -90 | 90 | 0.020214 | 0.0050678 | -0.02021 | -0.0050654
49 | 44 | 1.4213 | 0.90963 | 2.3867e-09 | 0 | 0 | 0 | 0 | 0 | 1 | -90 | 90 | -0.025089 | -0.0062893 | 0.025099 | 0.0062955
51 | 59 | 2.1662 | 1.3863 | 3.6376e-09 | 0 | 0 | 0 | 0 | 0 | 1 | -90 | 90 | 0.0048742 | 0.0012215 | -0.0048737 | -0.0012215
44 | 43 | 7.3858 | 4.7269 | 1.2403e-08 | 0 | 0 | 0 | 0 | 0 | 1 | -90 | 90 | -0.061703 | -0.01547 | 0.062016 | 0.015669
40 | 39 | 5.0052 | 3.2033 | 8.405e-09 | 0 | 0 | 0 | 0 | 0 | 1 | -90 | 90 | -0.018293 | -0.0045847 | 0.018311 | 0.0045957
34 | 35 | 1.9233 | 1.2309 | 3.2297e-09 | 0 | 0 | 0 | 0 | 0 | 1 | -90 | 90 | 0.070554 | 0.01773 | -0.070448 | -0.017663
12 | 13 | 2.0745 | 1.3277 | 3.4836e-09 | 0 | 0 | 0 | 0 | 0 | 1 | -90 | 90 | 0.040628 | 0.01022 | -0.04059 | -0.010196
13 | 15 | 2.242 | 1.4349 | 3.765e-09 | 0 | 0 | 0 | 0 | 0 | 1 | -90 | 90 | 0.034785 | 0.008741 | -0.034755 | -0.0087221
15 | 31 | 3.0562 | 1.9559 | 5.1321e-09 | 0 | 0 | 0 | 0 | 0 | 1 | -90 | 90 | 0.030795 | 0.0077304 | -0.030763 | -0.0077103
15 | 32 | 0.60478 | 0.38706 | 1.0156e-09 | 0 | 0 | 0 | 0 | 0 | 1 | -90 | 90 | 0.0039595 | 0.00099177 | -0.0039594 | -0.0009918
32 | 61 | 1.2256 | 0.7844 | 2.0582e-09 | 0 | 0 | 0 | 0 | 0 | 1 | -90 | 90 | 0.0023264 | 0.0005829 | -0.0023263 | -0.00058305
32 | 33 | 2.1209 | 1.3574 | 3.5616e-09 | 0 | 0 | 0 | 0 | 0 | 1 | -90 | 90 | 0.001633 | 0.0004089 | -0.001633 | -0.0004092
33 | 60 | 0.56477 | 0.36145 | 9.4839e-10 | 0 | 0 | 0 | 0 | 0 | 1 | -90 | 90 | 0.001633 | 0.0004092 | -0.001633 | -0.00040928
35 | 37 | 0.40545 | 0.25949 | 6.8087e-10 | 0 | 0 | 0 | 0 | 0 | 1 | -90 | 90 | 0.047255 | 0.01185 | -0.047245 | -0.011844
37 | 41 | 1.3404 | 0.85784 | 2.2508e-09 | 0 | 0 | 0 | 0 | 0 | 1 | -90 | 90 | 0.021319 | 0.0053456 | -0.021312 | -0.0053415