## bus_data
BUS_I | BUS_TYPE | Pd | Qd | Gs | Bs | area | Vm | Va | baseKV | zone | Vmax | Vmin
1 | 1 | 0.016192 | 0.004058 | 0 | 0 | 1 | 0.99194 | -0.15417 | 0.4 | 1 | 1.1 | 0.9
2 | 1 | 0.07961 | 0.019952 | 0 | 0 | 1 | 0.989 | -0.21099 | 0.4 | 1 | 1.1 | 0.9
3 | 1 | 0.018841 | 0.0047219 | 0 | 0 | 1 | 0.99233 | -0.14661 | 0.4 | 1 | 1.1 | 0.9
5 | 1 | 0 | 0 | 0 | 0 | 1 | 0.99434 | -0.10774 | 0.4 | 1 | 1.1 | 0.9
4 | 1 | 0.0063281 | 0.001586 | 0 | 0 | 1 | 0.99339 | -0.12606 | 0.4 | 1 | 1.1 | 0.9
29 | 1 | 0.0053283 | 0.0013354 | 0 | 0 | 1 | 0.99351 | -0.12386 | 0.4 | 1 | 1.1 | 0.9
7 | 3 | 0 | 0 | 0 | 0 | 1 | 1 | 0 | 0.4 | 1 | 1.1 | 0.9
17 | 1 | 0 | 0 | 0 | 0 | 1 | 0.99376 | -0.11892 | 0.4 | 1 | 1.1 | 0.9
21 | 1 | 0 | 0 | 0 | 0 | 1 | 0.99381 | -0.11807 | 0.4 | 1 | 1.1 | 0.9
23 | 1 | 0 | 0 | 0 | 0 | 1 | 0.99152 | -0.16182 | 0.4 | 1 | 1.1 | 0.9
9 | 1 | 0.013697 | 0.0034328 | 0 | 0 | 1 | 0.99714 | -0.053991 | 0.4 | 1 | 1.1 | 0.9
6 | 1 | 0.014007 | 0.0035105 | 0 | 0 | 1 | 0.99699 | -0.057843 | 0.4 | 1 | 1.1 | 0.9
8 | 1 | 0 | 0 | 0 | 0 | 1 | 0.99588 | -0.079212 | 0.4 | 1 | 1.1 | 0.9
15 | 1 | 0 | 0 | 0 | 0 | 1 | 0.99563 | -0.084027 | 0.4 | 1 | 1.1 | 0.9
14 | 1 | 0 | 0 | 0 | 0 | 1 | 0.99552 | -0.086044 | 0.4 | 1 | 1.1 | 0.9
10 | 1 | 0 | 0 | 0 | 0 | 1 | 0.97333 | -0.5124 | 0.4 | 1 | 1.1 | 0.9
40 | 1 | 0.016733 | 0.0041937 | 0 | 0 | 1 | 0.97121 | -0.55433 | 0.4 | 1 | 1.1 | 0.9
11 | 1 | 0 | 0 | 0 | 0 | 1 | 0.98502 | -0.2847 | 0.4 | 1 | 1.1 | 0.9
39 | 1 | 0.017027 | 0.0042673 | 0 | 0 | 1 | 0.97284 | -0.52209 | 0.4 | 1 | 1.1 | 0.9
26 | 1 | 0.010665 | 0.0026729 | 0 | 0 | 1 | 0.99266 | -0.13907 | 0.4 | 1 | 1.1 | 0.9
13 | 1 | 0 | 0 | 0 | 0 | 1 | 0.99543 | -0.087897 | 0.4 | 1 | 1.1 | 0.9
37 | 1 | 0.0021221 | 0.00053185 | 0 | 0 | 1 | 0.99544 | -0.087605 | 0.4 | 1 | 1.1 | 0.9
47 | 1 | 0.00085408 | 0.00021405 | 0 | 0 | 1 | 0.99541 | -0.088282 | 0.4 | 1 | 1.1 | 0.9
42 | 1 | 0.02483 | 0.006223 | 0 | 0 | 1 | 0.99542 | -0.088028 | 0.4 | 1 | 1.1 | 0.9
34 | 1 | 0.00098102 | 0.00024587 | 0 | 0 | 1 | 0.99487 | -0.098677 | 0.4 | 1 | 1.1 | 0.9
30 | 1 | 0.0076547 | 0.0019184 | 0 | 0 | 1 | 0.99351 | -0.1239 | 0.4 | 1 | 1.1 | 0.9
18 | 1 | 0 | 0 | 0 | 0 | 1 | 0.99131 | -0.16571 | 0.4 | 1 | 1.1 | 0.9
52 | 1 | 0.036368 | 0.0091148 | 0 | 0 | 1 | 0.98973 | -0.19598 | 0.4 | 1 | 1.1 | 0.9
19 | 1 | 0 | 0 | 0 | 0 | 1 | 0.99381 | -0.11814 | 0.4 | 1 | 1.1 | 0.9
25 | 1 | 0 | 0 | 0 | 0 | 1 | 0.9938 | -0.11827 | 0.4 | 1 | 1.1 | 0.9
24 | 1 | 0.00014537 | 3.6433e-05 | 0 | 0 | 1 | 0.9938 | -0.11833 | 0.4 | 1 | 1.1 | 0.9
45 | 1 | 0.0011791 | 0.0002955 | 0 | 0 | 1 | 0.99362 | -0.12172 | 0.4 | 1 | 1.1 | 0.9
22 | 1 | 0 | 0 | 0 | 0 | 1 | 0.98685 | -0.25115 | 0.4 | 1 | 1.1 | 0.9
50 | 1 | 0 | 0 | 0 | 0 | 1 | 0.98074 | -0.36932 | 0.4 | 1 | 1.1 | 0.9
43 | 1 | 0.056044 | 0.014046 | 0 | 0 | 1 | 0.98951 | -0.20074 | 0.4 | 1 | 1.1 | 0.9
28 | 1 | 0.0030086 | 0.00075402 | 0 | 0 | 1 | 0.99566 | -0.081929 | 0.4 | 1 | 1.1 | 0.9
27 | 1 | 0.013099 | 0.0032829 | 0 | 0 | 1 | 0.99267 | -0.13882 | 0.4 | 1 | 1.1 | 0.9
53 | 1 | 0.0072522 | 0.0018176 | 0 | 0 | 1 | 0.9707 | -0.56445 | 0.4 | 1 | 1.1 | 0.9
41 | 1 | 0.0068816 | 0.0017247 | 0 | 0 | 1 | 0.97061 | -0.56622 | 0.4 | 1 | 1.1 | 0.9
38 | 1 | 0.0073941 | 0.0018531 | 0 | 0 | 1 | 0.97257 | -0.52746 | 0.4 | 1 | 1.1 | 0.9
35 | 1 | 0.0076228 | 0.0019105 | 0 | 0 | 1 | 0.99485 | -0.099066 | 0.4 | 1 | 1.1 | 0.9
48 | 1 | 0.045951 | 0.011516 | 0 | 0 | 1 | 0.97532 | -0.47541 | 0.4 | 1 | 1.1 | 0.9
51 | 1 | 0.036172 | 0.0090656 | 0 | 0 | 1 | 0.97292 | -0.5228 | 0.4 | 1 | 1.1 | 0.9
49 | 1 | 0 | 0 | 0 | 0 | 1 | 0.97433 | -0.49494 | 0.4 | 1 | 1.1 | 0.9
31 | 1 | 7.5515e-05 | 1.8926e-05 | 0 | 0 | 1 | 0.9938 | -0.11831 | 0.4 | 1 | 1.1 | 0.9
46 | 1 | 0.0030987 | 0.0007766 | 0 | 0 | 1 | 0.9934 | -0.12607 | 0.4 | 1 | 1.1 | 0.9
36 | 1 | 0.002818 | 0.00070626 | 0 | 0 | 1 | 0.99458 | -0.10425 | 0.4 | 1 | 1.1 | 0.9
44 | 1 | 0.00067257 | 0.00016856 | 0 | 0 | 1 | 0.99457 | -0.10451 | 0.4 | 1 | 1.1 | 0.9

## generator_data
GEN_BUS | PG | QG | QMAX | QMIN | VG | MBASE | GEN_STATUS | PMAX | PMIN
7 | 0.46862 | 0.11974 | 10 | -10 | 1 | 100 | 1 | 10 | 0

## branch_data
F_BUS | T_BUS | BR_R | BR_X | BR_B | RATE_A | RATE_B | RATE_C | TAP | SHIFT | BR_STATUS | ANGMIN | ANGMAX | P_in | Q_in | P_out | Q_out
1 | 2 | 3.1382 | 2.0085 | 5.2699e-09 | 0 | 0 | 0 | 0 | 0 | 1 | -90 | 90 | 0.079826 | 0.02009 | -0.07961 | -0.019952
1 | 3 | 0.34799 | 0.22272 | 5.8438e-10 | 0 | 0 | 0 | 0 | 0 | 1 | -90 | 90 | -0.096018 | -0.024148 | 0.096052 | 0.02417
3 | 5 | 1.4997 | 0.95979 | 2.5183e-09 | 0 | 0 | 0 | 0 | 0 | 1 | -90 | 90 | -0.11489 | -0.028892 | 0.11511 | 0.029029
5 | 7 | 1.5341 | 0.9818 | 7.7283e-09 | 0 | 0 | 0 | 0 | 0 | 1 | -90 | 90 | -0.31542 | -0.079987 | 0.31707 | 0.081038
5 | 17 | 2.5646 | 1.6413 | 4.3067e-09 | 0 | 0 | 0 | 0 | 0 | 1 | -90 | 90 | 0.019327 | 0.0048483 | -0.019316 | -0.0048421
5 | 21 | 10.1393 | 6.4891 | 1.7027e-08 | 0 | 0 | 0 | 0 | 0 | 1 | -90 | 90 | 0.0045022 | 0.0011237 | -0.0045 | -0.0011239
5 | 23 | 1.3692 | 0.87628 | 6.8977e-09 | 0 | 0 | 0 | 0 | 0 | 1 | -90 | 90 | 0.17649 | 0.044987 | -0.17603 | -0.044694
4 | 29 | 1.5397 | 0.9854 | 2.5855e-09 | 0 | 0 | 0 | 0 | 0 | 1 | -90 | 90 | -0.0063281 | -0.001586 | 0.0063287 | 0.0015861
29 | 17 | 1.8732 | 1.1988 | 3.1455e-09 | 0 | 0 | 0 | 0 | 0 | 1 | -90 | 90 | -0.011657 | -0.0029215 | 0.01166 | 0.002923
7 | 9 | 2.5195 | 1.6125 | 8.4619e-09 | 0 | 0 | 0 | 0 | 0 | 1 | -90 | 90 | 0.097434 | 0.025064 | -0.097179 | -0.024901
7 | 6 | 4.794 | 3.0681 | 8.0503e-09 | 0 | 0 | 0 | 0 | 0 | 1 | -90 | 90 | 0.054122 | 0.013642 | -0.053972 | -0.013547
17 | 30 | 2.8762 | 1.8408 | 4.8299e-09 | 0 | 0 | 0 | 0 | 0 | 1 | -90 | 90 | 0.0076565 | 0.0019191 | -0.0076546 | -0.0019184
21 | 45 | 3.7709 | 2.4134 | 6.3324e-09 | 0 | 0 | 0 | 0 | 0 | 1 | -90 | 90 | 0.0042791 | 0.0010713 | -0.0042784 | -0.0010715
21 | 19 | 1.4197 | 0.9086 | 2.384e-09 | 0 | 0 | 0 | 0 | 0 | 1 | -90 | 90 | 0.00022089 | 5.2605e-05 | -0.00022089 | -5.284e-05
23 | 43 | 3.0539 | 1.9545 | 5.1283e-09 | 0 | 0 | 0 | 0 | 0 | 1 | -90 | 90 | 0.056148 | 0.014112 | -0.056043 | -0.014046
23 | 18 | 0.14456 | 0.092517 | 7.2825e-10 | 0 | 0 | 0 | 0 | 0 | 1 | -90 | 90 | 0.11988 | 0.030582 | -0.11986 | -0.030568
9 | 28 | 1.5147 | 0.96943 | 2.5436e-09 | 0 | 0 | 0 | 0 | 0 | 1 | -90 | 90 | 0.083482 | 0.021469 | -0.083369 | -0.021396
6 | 8 | 2.3828 | 1.525 | 4.0013e-09 | 0 | 0 | 0 | 0 | 0 | 1 | -90 | 90 | 0.039965 | 0.010037 | -0.039925 | -0.010011
8 | 15 | 1.419 | 0.90815 | 2.3829e-09 | 0 | 0 | 0 | 0 | 0 | 1 | -90 | 90 | 0.015084 | 0.0037817 | -0.015081 | -0.0037797
8 | 14 | 1.2226 | 0.78249 | 2.0531e-09 | 0 | 0 | 0 | 0 | 0 | 1 | -90 | 90 | 0.024841 | 0.0062294 | -0.024832 | -0.0062245
15 | 37 | 5.3354 | 3.4146 | 8.9595e-09 | 0 | 0 | 0 | 0 | 0 | 1 | -90 | 90 | 0.0029767 | 0.00074477 | -0.0029762 | -0.00074534
15 | 34 | 5.376 | 3.4406 | 9.0278e-09 | 0 | 0 | 0 | 0 | 0 | 1 | -90 | 90 | 0.012104 | 0.0030349 | -0.012095 | -0.0030304
14 | 42 | 0.3549 | 0.22714 | 5.9597e-10 | 0 | 0 | 0 | 0 | 0 | 1 | -90 | 90 | 0.024832 | 0.0062245 | -0.02483 | -0.006223
10 | 40 | 5.7565 | 3.6842 | 9.6667e-09 | 0 | 0 | 0 | 0 | 0 | 1 | -90 | 90 | 0.030935 | 0.007779 | -0.030873 | -0.0077404
10 | 11 | 17.6964 | 11.3257 | 2.9717e-08 | 0 | 0 | 0 | 0 | 0 | 1 | -90 | 90 | -0.055368 | -0.013907 | 0.055977 | 0.014294
10 | 39 | 1.6842 | 1.0779 | 2.8282e-09 | 0 | 0 | 0 | 0 | 0 | 1 | -90 | 90 | 0.024433 | 0.0061284 | -0.024422 | -0.0061214
40 | 53 | 3.0256 | 1.9364 | 5.0808e-09 | 0 | 0 | 0 | 0 | 0 | 1 | -90 | 90 | 0.014141 | 0.0035465 | -0.014134 | -0.0035426
11 | 26 | 11.5416 | 7.3866 | 1.9381e-08 | 0 | 0 | 0 | 0 | 0 | 1 | -90 | 90 | -0.055977 | -0.014293 | 0.056374 | 0.014545
39 | 38 | 3.0804 | 1.9715 | 5.1728e-09 | 0 | 0 | 0 | 0 | 0 | 1 | -90 | 90 | 0.0073957 | 0.0018539 | -0.0073938 | -0.0018532
26 | 27 | 0.016725 | 0.010704 | 2.8086e-11 | 0 | 0 | 0 | 0 | 0 | 1 | -90 | 90 | -0.067039 | -0.017218 | 0.06704 | 0.017218
13 | 37 | 1.516 | 0.97023 | 2.5458e-09 | 0 | 0 | 0 | 0 | 0 | 1 | -90 | 90 | -0.0008541 | -0.00021373 | 0.00085411 | 0.00021348
13 | 47 | 2.004 | 1.2825 | 3.3652e-09 | 0 | 0 | 0 | 0 | 0 | 1 | -90 | 90 | 0.0008541 | 0.00021373 | -0.00085408 | -0.00021405
34 | 35 | 0.15521 | 0.099333 | 2.6063e-10 | 0 | 0 | 0 | 0 | 0 | 1 | -90 | 90 | 0.011114 | 0.0027846 | -0.011114 | -0.0027845
18 | 52 | 1.1234 | 0.71896 | 5.6593e-09 | 0 | 0 | 0 | 0 | 0 | 1 | -90 | 90 | 0.11986 | 0.030568 | -0.11968 | -0.030456
52 | 22 | 2.9408 | 1.8821 | 9.8769e-09 | 0 | 0 | 0 | 0 | 0 | 1 | -90 | 90 | 0.083316 | 0.021342 | -0.083094 | -0.0212
19 | 25 | 7.0625 | 4.52 | 1.186e-08 | 0 | 0 | 0 | 0 | 0 | 1 | -90 | 90 | 7.5515e-05 | 1.7325e-05 | -7.5515e-05 | -1.8496e-05
19 | 24 | 5.5398 | 3.5455 | 9.3028e-09 | 0 | 0 | 0 | 0 | 0 | 1 | -90 | 90 | 0.00014537 | 3.5516e-05 | -0.00014537 | -3.6434e-05
25 | 31 | 2.5925 | 1.6592 | 4.3536e-09 | 0 | 0 | 0 | 0 | 0 | 1 | -90 | 90 | 7.5515e-05 | 1.8496e-05 | -7.5515e-05 | -1.8926e-05
45 | 46 | 6.2092 | 3.9739 | 1.0427e-08 | 0 | 0 | 0 | 0 | 0 | 1 | -90 | 90 | 0.0030993 | 0.00077598 | -0.0030987 | -0.0007766
22 | 50 | 6.2423 | 3.9951 | 1.0483e-08 | 0 | 0 | 0 | 0 | 0 | 1 | -90 | 90 | 0.083093 | 0.021201 | -0.082622 | -0.0209
50 | 48 | 5.5389 | 3.5449 | 9.3014e-09 | 0 | 0 | 0 | 0 | 0 | 1 | -90 | 90 | 0.082622 | 0.020901 | -0.082204 | -0.020634
28 | 27 | 3.1874 | 2.04 | 5.3526e-09 | 0 | 0 | 0 | 0 | 0 | 1 | -90 | 90 | 0.08036 | 0.020642 | -0.080139 | -0.020501
53 | 41 | 1.0886 | 0.69673 | 1.8281e-09 | 0 | 0 | 0 | 0 | 0 | 1 | -90 | 90 | 0.0068819 | 0.001725 | -0.0068813 | -0.0017248
35 | 36 | 6.5849 | 4.2143 | 1.1058e-08 | 0 | 0 | 0 | 0 | 0 | 1 | -90 | 90 | 0.0034915 | 0.000874 | -0.0034906 | -0.00087455
48 | 49 | 2.2992 | 1.4715 | 3.861e-09 | 0 | 0 | 0 | 0 | 0 | 1 | -90 | 90 | 0.036253 | 0.0091174 | -0.036219 | -0.0090961
51 | 49 | 3.2728 | 2.0946 | 5.4958e-09 | 0 | 0 | 0 | 0 | 0 | 1 | -90 | 90 | -0.036171 | -0.0090659 | 0.036219 | 0.0090962
36 | 44 | 1.7165 | 1.0985 | 2.8824e-09 | 0 | 0 | 0 | 0 | 0 | 1 | -90 | 90 | 0.00067258 | 0.00016828 | -0.00067257 | -0.00016856