## bus_data
BUS_I | BUS_TYPE | Pd | Qd | Gs | Bs | area | Vm | Va | baseKV | zone | Vmax | Vmin
1 | 1 | 0.012632 | 0.0031659 | 0 | 0 | 1 | 0.97595 | -0.46335 | 0.4 | 1 | 1.1 | 0.9
2 | 1 | 0.0045985 | 0.0011525 | 0 | 0 | 1 | 0.97584 | -0.4655 | 0.4 | 1 | 1.1 | 0.9
3 | 1 | 0 | 0 | 0 | 0 | 1 | 0.97625 | -0.45735 | 0.4 | 1 | 1.1 | 0.9
6 | 1 | 0 | 0 | 0 | 0 | 1 | 0.97714 | -0.43992 | 0.4 | 1 | 1.1 | 0.9
5 | 1 | 0 | 0 | 0 | 0 | 1 | 0.97711 | -0.44039 | 0.4 | 1 | 1.1 | 0.9
31 | 1 | 0.0082104 | 0.0020577 | 0 | 0 | 1 | 0.97707 | -0.44132 | 0.4 | 1 | 1.1 | 0.9
30 | 1 | 0.0019318 | 0.00048414 | 0 | 0 | 1 | 0.97823 | -0.41846 | 0.4 | 1 | 1.1 | 0.9
19 | 1 | 0 | 0 | 0 | 0 | 1 | 0.97897 | -0.40389 | 0.4 | 1 | 1.1 | 0.9
7 | 1 | 0.031127 | 0.0078011 | 0 | 0 | 1 | 0.97101 | -0.55955 | 0.4 | 1 | 1.1 | 0.9
8 | 1 | 0 | 0 | 0 | 0 | 1 | 0.97743 | -0.43325 | 0.4 | 1 | 1.1 | 0.9
9 | 1 | 0 | 0 | 0 | 0 | 1 | 0.98242 | -0.33638 | 0.4 | 1 | 1.1 | 0.9
10 | 1 | 0 | 0 | 0 | 0 | 1 | 0.98256 | -0.33361 | 0.4 | 1 | 1.1 | 0.9
25 | 1 | 0.0021779 | 0.00054584 | 0 | 0 | 1 | 0.98234 | -0.33789 | 0.4 | 1 | 1.1 | 0.9
48 | 1 | 0.0098117 | 0.0024591 | 0 | 0 | 1 | 0.98356 | -0.31433 | 0.4 | 1 | 1.1 | 0.9
28 | 1 | 0.0073856 | 0.001851 | 0 | 0 | 1 | 0.9842 | -0.30199 | 0.4 | 1 | 1.1 | 0.9
47 | 1 | 0 | 0 | 0 | 0 | 1 | 0.98431 | -0.29988 | 0.4 | 1 | 1.1 | 0.9
14 | 1 | 0 | 0 | 0 | 0 | 1 | 0.98436 | -0.29894 | 0.4 | 1 | 1.1 | 0.9
11 | 1 | 0.0040369 | 0.0010117 | 0 | 0 | 1 | 0.98622 | -0.26293 | 0.4 | 1 | 1.1 | 0.9
12 | 1 | 0.0078885 | 0.001977 | 0 | 0 | 1 | 0.9848 | -0.29041 | 0.4 | 1 | 1.1 | 0.9
13 | 1 | 0 | 0 | 0 | 0 | 1 | 0.98903 | -0.2088 | 0.4 | 1 | 1.1 | 0.9
15 | 1 | 0 | 0 | 0 | 0 | 1 | 0.98894 | -0.21059 | 0.4 | 1 | 1.1 | 0.9
20 | 1 | 0 | 0 | 0 | 0 | 1 | 0.99054 | -0.17975 | 0.4 | 1 | 1.1 | 0.9
45 | 1 | 0.0049106 | 0.0012307 | 0 | 0 | 1 | 0.98881 | -0.2131 | 0.4 | 1 | 1.1 | 0.9
46 | 1 | 0.0047426 | 0.0011886 | 0 | 0 | 1 | 0.98884 | -0.21248 | 0.4 | 1 | 1.1 | 0.9
16 | 1 | 0 | 0 | 0 | 0 | 1 | 0.98262 | -0.33262 | 0.4 | 1 | 1.1 | 0.9
18 | 1 | 0 | 0 | 0 | 0 | 1 | 0.98407 | -0.30456 | 0.4 | 1 | 1.1 | 0.9
51 | 1 | 0 | 0 | 0 | 0 | 1 | 0.98115 | -0.36116 | 0.4 | 1 | 1.1 | 0.9
57 | 1 | 0.0044408 | 0.001113 | 0 | 0 | 1 | 0.98192 | -0.34638 | 0.4 | 1 | 1.1 | 0.9
17 | 1 | 0 | 0 | 0 | 0 | 1 | 0.98524 | -0.28184 | 0.4 | 1 | 1.1 | 0.9
21 | 1 | 0 | 0 | 0 | 0 | 1 | 0.98448 | -0.29667 | 0.4 | 1 | 1.1 | 0.9
63 | 1 | 0.012108 | 0.0030346 | 0 | 0 | 1 | 0.98681 | -0.25146 | 0.4 | 1 | 1.1 | 0.9
102 | 1 | 0.0036628 | 0.00091797 | 0 | 0 | 1 | 0.98338 | -0.31788 | 0.4 | 1 | 1.1 | 0.9
99 | 1 | 0.0031669 | 0.00079371 | 0 | 0 | 1 | 0.98322 | -0.32099 | 0.4 | 1 | 1.1 | 0.9
22 | 1 | 0 | 0 | 0 | 0 | 1 | 0.98195 | -0.34586 | 0.4 | 1 | 1.1 | 0.9
29 | 1 | 0.0016225 | 0.00040663 | 0 | 0 | 1 | 0.9789 | -0.40538 | 0.4 | 1 | 1.1 | 0.9
23 | 1 | 0 | 0 | 0 | 0 | 1 | 0.99095 | -0.17188 | 0.4 | 1 | 1.1 | 0.9
24 | 1 | 0 | 0 | 0 | 0 | 1 | 0.98311 | -0.32314 | 0.4 | 1 | 1.1 | 0.9
54 | 1 | 0.0066487 | 0.0016663 | 0 | 0 | 1 | 0.98392 | -0.3076 | 0.4 | 1 | 1.1 | 0.9
129 | 1 | 0.0072407 | 0.0018147 | 0 | 0 | 1 | 0.98188 | -0.34709 | 0.4 | 1 | 1.1 | 0.9
64 | 1 | 0.017853 | 0.0044745 | 0 | 0 | 1 | 0.99305 | -0.13173 | 0.4 | 1 | 1.1 | 0.9
32 | 1 | 0.010147 | 0.0025432 | 0 | 0 | 1 | 0.98294 | -0.32652 | 0.4 | 1 | 1.1 | 0.9
109 | 1 | 0.0039284 | 0.00098454 | 0 | 0 | 1 | 0.98428 | -0.30053 | 0.4 | 1 | 1.1 | 0.9
44 | 1 | 0.0048626 | 0.0012187 | 0 | 0 | 1 | 0.98867 | -0.21577 | 0.4 | 1 | 1.1 | 0.9
49 | 1 | 0.0044787 | 0.0011225 | 0 | 0 | 1 | 0.97983 | -0.38699 | 0.4 | 1 | 1.1 | 0.9
58 | 1 | 0.0041562 | 0.0010416 | 0 | 0 | 1 | 0.98167 | -0.35128 | 0.4 | 1 | 1.1 | 0.9
69 | 1 | 0.0032969 | 0.00082628 | 0 | 0 | 1 | 0.98292 | -0.32683 | 0.4 | 1 | 1.1 | 0.9
100 | 1 | 0.0029858 | 0.00074831 | 0 | 0 | 1 | 0.98285 | -0.3284 | 0.4 | 1 | 1.1 | 0.9
55 | 1 | 0.0070579 | 0.0017689 | 0 | 0 | 1 | 0.9835 | -0.31579 | 0.4 | 1 | 1.1 | 0.9
62 | 1 | 0 | 0 | 0 | 0 | 1 | 0.99482 | -0.098056 | 0.4 | 1 | 1.1 | 0.9
26 | 1 | 0.025094 | 0.0062891 | 0 | 0 | 1 | 0.9879 | -0.23192 | 0.4 | 1 | 1.1 | 0.9
27 | 1 | 0.014926 | 0.0037409 | 0 | 0 | 1 | 0.98827 | -0.22475 | 0.4 | 1 | 1.1 | 0.9
53 | 1 | 0.016754 | 0.004199 | 0 | 0 | 1 | 0.98886 | -0.21323 | 0.4 | 1 | 1.1 | 0.9
105 | 1 | 0.015729 | 0.0039421 | 0 | 0 | 1 | 0.98988 | -0.19357 | 0.4 | 1 | 1.1 | 0.9
33 | 1 | 0.0031912 | 0.00079978 | 0 | 0 | 1 | 0.97757 | -0.4312 | 0.4 | 1 | 1.1 | 0.9
34 | 1 | 0 | 0 | 0 | 0 | 1 | 0.97782 | -0.42633 | 0.4 | 1 | 1.1 | 0.9
35 | 1 | 0 | 0 | 0 | 0 | 1 | 0.97704 | -0.44159 | 0.4 | 1 | 1.1 | 0.9
36 | 1 | 0.0031939 | 0.00080048 | 0 | 0 | 1 | 0.97818 | -0.41912 | 0.4 | 1 | 1.1 | 0.9
37 | 1 | 0.0055176 | 0.0013828 | 0 | 0 | 1 | 0.97743 | -0.43385 | 0.4 | 1 | 1.1 | 0.9
38 | 1 | 0.0028267 | 0.00070845 | 0 | 0 | 1 | 0.97683 | -0.44575 | 0.4 | 1 | 1.1 | 0.9
39 | 1 | 0.0038006 | 0.00095253 | 0 | 0 | 1 | 0.97657 | -0.45076 | 0.4 | 1 | 1.1 | 0.9
43 | 1 | 0 | 0 | 0 | 0 | 1 | 0.97527 | -0.47641 | 0.4 | 1 | 1.1 | 0.9
50 | 1 | 0.015107 | 0.0037861 | 0 | 0 | 1 | 0.97938 | -0.39562 | 0.4 | 1 | 1.1 | 0.9
104 | 1 | 0.0032475 | 0.00081391 | 0 | 0 | 1 | 0.97652 | -0.45174 | 0.4 | 1 | 1.1 | 0.9
92 | 1 | 0.0020207 | 0.00050643 | 0 | 0 | 1 | 0.97679 | -0.44643 | 0.4 | 1 | 1.1 | 0.9
40 | 1 | 0 | 0 | 0 | 0 | 1 | 0.97665 | -0.4492 | 0.4 | 1 | 1.1 | 0.9
81 | 1 | 0 | 0 | 0 | 0 | 1 | 0.97657 | -0.45076 | 0.4 | 1 | 1.1 | 0.9
42 | 1 | 0 | 0 | 0 | 0 | 1 | 0.97438 | -0.49391 | 0.4 | 1 | 1.1 | 0.9
110 | 1 | 0.012771 | 0.0032006 | 0 | 0 | 1 | 0.97381 | -0.50505 | 0.4 | 1 | 1.1 | 0.9
128 | 1 | 0.012809 | 0.0032103 | 0 | 0 | 1 | 0.97498 | -0.48195 | 0.4 | 1 | 1.1 | 0.9
103 | 1 | 0.0070542 | 0.0017679 | 0 | 0 | 1 | 0.97647 | -0.45277 | 0.4 | 1 | 1.1 | 0.9
74 | 1 | 0 | 0 | 0 | 0 | 1 | 0.97576 | -0.46665 | 0.4 | 1 | 1.1 | 0.9
79 | 1 | 0.0033891 | 0.00084939 | 0 | 0 | 1 | 0.97643 | -0.45346 | 0.4 | 1 | 1.1 | 0.9
111 | 1 | 0.013058 | 0.0032727 | 0 | 0 | 1 | 0.97379 | -0.50546 | 0.4 | 1 | 1.1 | 0.9
52 | 1 | 0 | 0 | 0 | 0 | 1 | 0.99668 | -0.062762 | 0.4 | 1 | 1.1 | 0.9
60 | 1 | 0.015168 | 0.0038015 | 0 | 0 | 1 | 0.99948 | -0.0097551 | 0.4 | 1 | 1.1 | 0.9
112 | 1 | 0.015907 | 0.0039867 | 0 | 0 | 1 | 0.99309 | -0.13141 | 0.4 | 1 | 1.1 | 0.9
61 | 3 | 0.014765 | 0.0037005 | 0 | 0 | 1 | 1 | 0 | 0.4 | 1 | 1.1 | 0.9
106 | 1 | 0 | 0 | 0 | 0 | 1 | 0.99102 | -0.17144 | 0.4 | 1 | 1.1 | 0.9
56 | 1 | 0.0069554 | 0.0017432 | 0 | 0 | 1 | 0.98329 | -0.31978 | 0.4 | 1 | 1.1 | 0.9
59 | 1 | 0.0039377 | 0.00098689 | 0 | 0 | 1 | 0.98148 | -0.35481 | 0.4 | 1 | 1.1 | 0.9
96 | 1 | 0.0020109 | 0.00050399 | 0 | 0 | 1 | 0.98141 | -0.35626 | 0.4 | 1 | 1.1 | 0.9
95 | 1 | 0.0011259 | 0.00028217 | 0 | 0 | 1 | 0.98139 | -0.35676 | 0.4 | 1 | 1.1 | 0.9
65 | 1 | 0.0028199 | 0.00070675 | 0 | 0 | 1 | 0.98227 | -0.33973 | 0.4 | 1 | 1.1 | 0.9
66 | 1 | 0.0018042 | 0.00045218 | 0 | 0 | 1 | 0.98209 | -0.34318 | 0.4 | 1 | 1.1 | 0.9
67 | 1 | 0.0033544 | 0.00084069 | 0 | 0 | 1 | 0.98252 | -0.33467 | 0.4 | 1 | 1.1 | 0.9
68 | 1 | 0.0018021 | 0.00045164 | 0 | 0 | 1 | 0.98205 | -0.34387 | 0.4 | 1 | 1.1 | 0.9
83 | 1 | 0.0028148 | 0.00070545 | 0 | 0 | 1 | 0.98199 | -0.34514 | 0.4 | 1 | 1.1 | 0.9
70 | 1 | 0.00096953 | 0.00024299 | 0 | 0 | 1 | 0.975 | -0.48171 | 0.4 | 1 | 1.1 | 0.9
71 | 1 | 0.0032277 | 0.00080893 | 0 | 0 | 1 | 0.97497 | -0.48223 | 0.4 | 1 | 1.1 | 0.9
72 | 1 | 0 | 0 | 0 | 0 | 1 | 0.97507 | -0.48023 | 0.4 | 1 | 1.1 | 0.9
75 | 1 | 0 | 0 | 0 | 0 | 1 | 0.9734 | -0.51314 | 0.4 | 1 | 1.1 | 0.9
78 | 1 | 0 | 0 | 0 | 0 | 1 | 0.97503 | -0.48112 | 0.4 | 1 | 1.1 | 0.9
86 | 1 | 0.0027798 | 0.00069668 | 0 | 0 | 1 | 0.97552 | -0.47142 | 0.4 | 1 | 1.1 | 0.9
77 | 1 | 0 | 0 | 0 | 0 | 1 | 0.97244 | -0.53218 | 0.4 | 1 | 1.1 | 0.9
124 | 1 | 0.0020592 | 0.00051608 | 0 | 0 | 1 | 0.97333 | -0.51449 | 0.4 | 1 | 1.1 | 0.9
76 | 1 | 0 | 0 | 0 | 0 | 1 | 0.97209 | -0.53909 | 0.4 | 1 | 1.1 | 0.9
114 | 1 | 0.0031521 | 0.00078999 | 0 | 0 | 1 | 0.97177 | -0.54543 | 0.4 | 1 | 1.1 | 0.9
122 | 1 | 0.0034101 | 0.00085466 | 0 | 0 | 1 | 0.97231 | -0.53471 | 0.4 | 1 | 1.1 | 0.9
127 | 1 | 0.0032128 | 0.00080521 | 0 | 0 | 1 | 0.97492 | -0.48327 | 0.4 | 1 | 1.1 | 0.9
84 | 1 | 0.0049869 | 0.0012498 | 0 | 0 | 1 | 0.97533 | -0.47515 | 0.4 | 1 | 1.1 | 0.9
85 | 1 | 0.0028041 | 0.00070278 | 0 | 0 | 1 | 0.97545 | -0.47275 | 0.4 | 1 | 1.1 | 0.9
125 | 1 | 0.0025036 | 0.00062745 | 0 | 0 | 1 | 0.9733 | -0.51507 | 0.4 | 1 | 1.1 | 0.9
115 | 1 | 0.0010869 | 0.00027241 | 0 | 0 | 1 | 0.9716 | -0.54868 | 0.4 | 1 | 1.1 | 0.9
116 | 1 | 0 | 0 | 0 | 0 | 1 | 0.97126 | -0.55541 | 0.4 | 1 | 1.1 | 0.9
120 | 1 | 0.0028117 | 0.00070468 | 0 | 0 | 1 | 0.9711 | -0.55856 | 0.4 | 1 | 1.1 | 0.9
119 | 1 | 0 | 0 | 0 | 0 | 1 | 0.97102 | -0.56014 | 0.4 | 1 | 1.1 | 0.9
118 | 1 | 0.0027001 | 0.00067672 | 0 | 0 | 1 | 0.971 | -0.56055 | 0.4 | 1 | 1.1 | 0.9
121 | 1 | 0.0012368 | 0.00030997 | 0 | 0 | 1 | 0.97226 | -0.53573 | 0.4 | 1 | 1.1 | 0.9
80 | 1 | 0.01222 | 0.0030625 | 0 | 0 | 1 | 0.99076 | -0.17645 | 0.4 | 1 | 1.1 | 0.9
82 | 1 | 0.0068566 | 0.0017184 | 0 | 0 | 1 | 0.9909 | -0.1737 | 0.4 | 1 | 1.1 | 0.9
87 | 1 | 0.0067954 | 0.0017031 | 0 | 0 | 1 | 0.97578 | -0.46626 | 0.4 | 1 | 1.1 | 0.9
88 | 1 | 0.0030016 | 0.00075228 | 0 | 0 | 1 | 0.97582 | -0.46556 | 0.4 | 1 | 1.1 | 0.9
89 | 1 | 0.0030016 | 0.00075228 | 0 | 0 | 1 | 0.97568 | -0.46842 | 0.4 | 1 | 1.1 | 0.9
90 | 1 | 0.0032476 | 0.00081391 | 0 | 0 | 1 | 0.97628 | -0.45661 | 0.4 | 1 | 1.1 | 0.9
91 | 1 | 0.0063525 | 0.0015921 | 0 | 0 | 1 | 0.97542 | -0.47338 | 0.4 | 1 | 1.1 | 0.9
93 | 1 | 0.0053567 | 0.0013425 | 0 | 0 | 1 | 0.97541 | -0.47369 | 0.4 | 1 | 1.1 | 0.9
94 | 1 | 0.0018297 | 0.00045856 | 0 | 0 | 1 | 0.97535 | -0.47475 | 0.4 | 1 | 1.1 | 0.9
101 | 1 | 0.0061268 | 0.0015355 | 0 | 0 | 1 | 0.98253 | -0.33453 | 0.4 | 1 | 1.1 | 0.9
107 | 1 | 0.002943 | 0.00073759 | 0 | 0 | 1 | 0.98236 | -0.33784 | 0.4 | 1 | 1.1 | 0.9
108 | 1 | 0.0030099 | 0.00075436 | 0 | 0 | 1 | 0.9823 | -0.33915 | 0.4 | 1 | 1.1 | 0.9
123 | 1 | 0.0012369 | 0.00030999 | 0 | 0 | 1 | 0.97225 | -0.53593 | 0.4 | 1 | 1.1 | 0.9
126 | 1 | 0.0021537 | 0.00053977 | 0 | 0 | 1 | 0.97326 | -0.51586 | 0.4 | 1 | 1.1 | 0.9

## generator_data
GEN_BUS | PG | QG | QMAX | QMIN | VG | MBASE | GEN_STATUS | PMAX | PMIN
61 | 0.53979 | 0.13861 | 10 | -10 | 1 | 100 | 1 | 10 | 0

## branch_data
F_BUS | T_BUS | BR_R | BR_X | BR_B | RATE_A | RATE_B | RATE_C | TAP | SHIFT | BR_STATUS | ANGMIN | ANGMAX | P_in | Q_in | P_out | Q_out
1 | 2 | 1.9999 | 1.28 | 3.3584e-09 | 0 | 0 | 0 | 0 | 0 | 1 | -90 | 90 | 0.0045988 | 0.0011525 | -0.0045984 | -0.0011525
1 | 3 | 1.4874 | 0.9519 | 2.4977e-09 | 0 | 0 | 0 | 0 | 0 | 1 | -90 | 90 | -0.017231 | -0.0043185 | 0.017236 | 0.0043214
3 | 6 | 4.3241 | 2.7674 | 7.2613e-09 | 0 | 0 | 0 | 0 | 0 | 1 | -90 | 90 | -0.017236 | -0.0043214 | 0.01725 | 0.0043299
6 | 30 | 3.614 | 2.313 | 6.069e-09 | 0 | 0 | 0 | 0 | 0 | 1 | -90 | 90 | -0.025461 | -0.0063879 | 0.025487 | 0.006404
6 | 5 | 0.2468 | 0.15795 | 4.1444e-10 | 0 | 0 | 0 | 0 | 0 | 1 | -90 | 90 | 0.0082108 | 0.002058 | -0.0082106 | -0.0020579
5 | 31 | 0.48519 | 0.31052 | 8.1476e-10 | 0 | 0 | 0 | 0 | 0 | 1 | -90 | 90 | 0.0082106 | 0.0020579 | -0.0082102 | -0.0020578
30 | 19 | 2.2834 | 1.4614 | 3.8344e-09 | 0 | 0 | 0 | 0 | 0 | 1 | -90 | 90 | -0.027419 | -0.0068881 | 0.027438 | 0.0069
19 | 22 | 8.6221 | 5.5181 | 1.4479e-08 | 0 | 0 | 0 | 0 | 0 | 1 | -90 | 90 | -0.02906 | -0.007306 | 0.029141 | 0.0073563
19 | 29 | 3.9296 | 2.5149 | 6.5988e-09 | 0 | 0 | 0 | 0 | 0 | 1 | -90 | 90 | 0.0016225 | 0.00040608 | -0.0016224 | -0.00040663
7 | 8 | 17.2623 | 11.0479 | 2.8988e-08 | 0 | 0 | 0 | 0 | 0 | 1 | -90 | 90 | -0.031126 | -0.0078013 | 0.031314 | 0.0079192
8 | 9 | 13.3907 | 8.57 | 2.2487e-08 | 0 | 0 | 0 | 0 | 0 | 1 | -90 | 90 | -0.031314 | -0.0079189 | 0.031461 | 0.0080103
9 | 10 | 0.36047 | 0.2307 | 6.0532e-10 | 0 | 0 | 0 | 0 | 0 | 1 | -90 | 90 | -0.033639 | -0.0085557 | 0.033643 | 0.0085585
9 | 25 | 2.9955 | 1.9171 | 5.0302e-09 | 0 | 0 | 0 | 0 | 0 | 1 | -90 | 90 | 0.0021781 | 0.00054547 | -0.0021779 | -0.00054585
10 | 48 | 2.5061 | 1.6039 | 4.2085e-09 | 0 | 0 | 0 | 0 | 0 | 1 | -90 | 90 | -0.033643 | -0.0085585 | 0.033674 | 0.0085781
48 | 14 | 1.5484 | 0.99099 | 2.6002e-09 | 0 | 0 | 0 | 0 | 0 | 1 | -90 | 90 | -0.043486 | -0.011037 | 0.043518 | 0.011058
28 | 47 | 1.2391 | 0.79301 | 2.0808e-09 | 0 | 0 | 0 | 0 | 0 | 1 | -90 | 90 | -0.0073856 | -0.001851 | 0.0073863 | 0.0018513
47 | 109 | 0.7187 | 0.45997 | 1.2069e-09 | 0 | 0 | 0 | 0 | 0 | 1 | -90 | 90 | 0.0039285 | 0.00098452 | -0.0039283 | -0.00098456
47 | 14 | 0.36148 | 0.23135 | 6.0703e-10 | 0 | 0 | 0 | 0 | 0 | 1 | -90 | 90 | -0.011315 | -0.0028358 | 0.011315 | 0.0028361
14 | 12 | 0.68092 | 0.43579 | 1.1434e-09 | 0 | 0 | 0 | 0 | 0 | 1 | -90 | 90 | -0.054834 | -0.013894 | 0.054856 | 0.013908
11 | 12 | 1.9193 | 1.2284 | 3.223e-09 | 0 | 0 | 0 | 0 | 0 | 1 | -90 | 90 | 0.062827 | 0.015938 | -0.062745 | -0.015885
11 | 13 | 3.5655 | 2.2819 | 5.9874e-09 | 0 | 0 | 0 | 0 | 0 | 1 | -90 | 90 | -0.066864 | -0.016949 | 0.067039 | 0.01706
13 | 15 | 0.54227 | 0.34705 | 9.1061e-10 | 0 | 0 | 0 | 0 | 0 | 1 | -90 | 90 | 0.014519 | 0.0036393 | -0.014518 | -0.0036386
13 | 20 | 1.5766 | 1.0091 | 2.6476e-09 | 0 | 0 | 0 | 0 | 0 | 1 | -90 | 90 | -0.081558 | -0.020699 | 0.081672 | 0.020772
15 | 45 | 1.1225 | 0.71838 | 1.8849e-09 | 0 | 0 | 0 | 0 | 0 | 1 | -90 | 90 | 0.0097749 | 0.00245 | -0.0097738 | -0.0024494
15 | 46 | 1.744 | 1.1161 | 2.9286e-09 | 0 | 0 | 0 | 0 | 0 | 1 | -90 | 90 | 0.004743 | 0.0011886 | -0.0047425 | -0.0011886
20 | 23 | 0.4282 | 0.27405 | 7.1907e-10 | 0 | 0 | 0 | 0 | 0 | 1 | -90 | 90 | -0.081672 | -0.020772 | 0.081703 | 0.020792
45 | 44 | 2.4065 | 1.5401 | 4.0411e-09 | 0 | 0 | 0 | 0 | 0 | 1 | -90 | 90 | 0.0048632 | 0.0012187 | -0.0048626 | -0.0012187
16 | 18 | 0.68286 | 0.43703 | 4.5868e-09 | 0 | 0 | 0 | 0 | 0 | 1 | -90 | 90 | -0.17915 | -0.045307 | 0.17939 | 0.045462
16 | 51 | 0.75935 | 0.48598 | 5.1006e-09 | 0 | 0 | 0 | 0 | 0 | 1 | -90 | 90 | 0.16346 | 0.041373 | -0.16324 | -0.04123
16 | 57 | 3.7952 | 2.4289 | 6.3732e-09 | 0 | 0 | 0 | 0 | 0 | 1 | -90 | 90 | 0.015686 | 0.003935 | -0.015675 | -0.003929
18 | 102 | 2.953 | 1.8899 | 4.9589e-09 | 0 | 0 | 0 | 0 | 0 | 1 | -90 | 90 | 0.019582 | 0.0049161 | -0.01957 | -0.0049086
18 | 99 | 3.9069 | 2.5004 | 6.5607e-09 | 0 | 0 | 0 | 0 | 0 | 1 | -90 | 90 | 0.018257 | 0.004583 | -0.018242 | -0.0045745
18 | 17 | 0.45739 | 0.29273 | 3.0723e-09 | 0 | 0 | 0 | 0 | 0 | 1 | -90 | 90 | -0.21723 | -0.05496 | 0.21747 | 0.055112
51 | 49 | 0.68526 | 0.43856 | 4.6029e-09 | 0 | 0 | 0 | 0 | 0 | 1 | -90 | 90 | 0.16324 | 0.04123 | -0.16304 | -0.041102
57 | 58 | 1.8843 | 1.206 | 3.1642e-09 | 0 | 0 | 0 | 0 | 0 | 1 | -90 | 90 | 0.011235 | 0.002816 | -0.011232 | -0.0028147
17 | 21 | 0.9613 | 0.61523 | 1.6143e-09 | 0 | 0 | 0 | 0 | 0 | 1 | -90 | 90 | 0.067357 | 0.016996 | -0.067309 | -0.016966
17 | 63 | 0.46787 | 0.29944 | 3.1427e-09 | 0 | 0 | 0 | 0 | 0 | 1 | -90 | 90 | -0.28482 | -0.072108 | 0.28524 | 0.072374
21 | 24 | 2.4753 | 1.5842 | 4.1568e-09 | 0 | 0 | 0 | 0 | 0 | 1 | -90 | 90 | 0.04663 | 0.011777 | -0.046571 | -0.01174
21 | 54 | 2.2968 | 1.4699 | 3.8569e-09 | 0 | 0 | 0 | 0 | 0 | 1 | -90 | 90 | 0.020679 | 0.0051885 | -0.020669 | -0.005182
63 | 23 | 1.1821 | 0.75655 | 7.9403e-09 | 0 | 0 | 0 | 0 | 0 | 1 | -90 | 90 | -0.29735 | -0.075408 | 0.29849 | 0.076138
102 | 69 | 2.4408 | 1.5621 | 4.0988e-09 | 0 | 0 | 0 | 0 | 0 | 1 | -90 | 90 | 0.015907 | 0.0039907 | -0.0159 | -0.0039867
99 | 100 | 2.1293 | 1.3627 | 3.5756e-09 | 0 | 0 | 0 | 0 | 0 | 1 | -90 | 90 | 0.015075 | 0.0037808 | -0.01507 | -0.0037778
22 | 129 | 0.73344 | 0.4694 | 1.2316e-09 | 0 | 0 | 0 | 0 | 0 | 1 | -90 | 90 | 0.007241 | 0.0018149 | -0.0072406 | -0.0018147
22 | 24 | 2.7122 | 1.7358 | 4.5545e-09 | 0 | 0 | 0 | 0 | 0 | 1 | -90 | 90 | -0.036382 | -0.0091711 | 0.036422 | 0.009196
23 | 64 | 0.4711 | 0.30151 | 3.1644e-09 | 0 | 0 | 0 | 0 | 0 | 1 | -90 | 90 | -0.38019 | -0.09693 | 0.38093 | 0.097402
24 | 32 | 1.442 | 0.92288 | 2.4215e-09 | 0 | 0 | 0 | 0 | 0 | 1 | -90 | 90 | 0.010149 | 0.002544 | -0.010147 | -0.0025432
54 | 55 | 2.5359 | 1.623 | 4.2585e-09 | 0 | 0 | 0 | 0 | 0 | 1 | -90 | 90 | 0.01402 | 0.0035157 | -0.014015 | -0.0035126
64 | 62 | 0.3786 | 0.24231 | 2.5431e-09 | 0 | 0 | 0 | 0 | 0 | 1 | -90 | 90 | -0.39878 | -0.10188 | 0.39944 | 0.10229
49 | 50 | 0.2352 | 0.15053 | 1.5798e-09 | 0 | 0 | 0 | 0 | 0 | 1 | -90 | 90 | 0.15856 | 0.039979 | -0.15849 | -0.039938
58 | 59 | 2.1594 | 1.382 | 3.6262e-09 | 0 | 0 | 0 | 0 | 0 | 1 | -90 | 90 | 0.0070759 | 0.001773 | -0.0070747 | -0.0017726
69 | 67 | 2.6928 | 1.7234 | 4.5219e-09 | 0 | 0 | 0 | 0 | 0 | 1 | -90 | 90 | 0.012604 | 0.0031604 | -0.012599 | -0.0031579
100 | 101 | 2.196 | 1.4055 | 3.6878e-09 | 0 | 0 | 0 | 0 | 0 | 1 | -90 | 90 | 0.012084 | 0.0030294 | -0.012081 | -0.0030275
55 | 56 | 2.485 | 1.5904 | 4.173e-09 | 0 | 0 | 0 | 0 | 0 | 1 | -90 | 90 | 0.0069567 | 0.0017437 | -0.0069554 | -0.0017432
62 | 112 | 1.3743 | 0.87954 | 2.3078e-09 | 0 | 0 | 0 | 0 | 0 | 1 | -90 | 90 | 0.108 | 0.027265 | -0.10783 | -0.027155
62 | 52 | 0.31289 | 0.20025 | 2.1017e-09 | 0 | 0 | 0 | 0 | 0 | 1 | -90 | 90 | -0.50743 | -0.12956 | 0.5083 | 0.13011
26 | 27 | 1.2512 | 0.80076 | 2.1011e-09 | 0 | 0 | 0 | 0 | 0 | 1 | -90 | 90 | -0.025094 | -0.0062892 | 0.025102 | 0.0062945
27 | 53 | 1.2602 | 0.80652 | 2.1162e-09 | 0 | 0 | 0 | 0 | 0 | 1 | -90 | 90 | -0.040029 | -0.010035 | 0.040051 | 0.010049
53 | 105 | 1.5193 | 0.97235 | 2.5513e-09 | 0 | 0 | 0 | 0 | 0 | 1 | -90 | 90 | -0.056805 | -0.014248 | 0.056858 | 0.014282
105 | 106 | 1.3425 | 0.85922 | 2.2545e-09 | 0 | 0 | 0 | 0 | 0 | 1 | -90 | 90 | -0.072588 | -0.018224 | 0.072664 | 0.018273
33 | 34 | 0.22126 | 0.14161 | 1.4862e-09 | 0 | 0 | 0 | 0 | 0 | 1 | -90 | 90 | -0.094482 | -0.023778 | 0.094504 | 0.023792
33 | 35 | 0.48861 | 0.31271 | 3.282e-09 | 0 | 0 | 0 | 0 | 0 | 1 | -90 | 90 | 0.091291 | 0.022978 | -0.091246 | -0.02295
34 | 36 | 0.22146 | 0.14173 | 1.4875e-09 | 0 | 0 | 0 | 0 | 0 | 1 | -90 | 90 | -0.13998 | -0.035218 | 0.14003 | 0.035249
34 | 37 | 0.70891 | 0.4537 | 1.1904e-09 | 0 | 0 | 0 | 0 | 0 | 1 | -90 | 90 | 0.045478 | 0.011426 | -0.045462 | -0.011416
35 | 38 | 0.36604 | 0.23426 | 2.4587e-09 | 0 | 0 | 0 | 0 | 0 | 1 | -90 | 90 | 0.048703 | 0.012249 | -0.048694 | -0.012244
35 | 39 | 10.3158 | 6.6021 | 1.7323e-08 | 0 | 0 | 0 | 0 | 0 | 1 | -90 | 90 | 0.0038022 | 0.00095197 | -0.0038006 | -0.00095256
35 | 43 | 3.8491 | 2.4634 | 6.4637e-09 | 0 | 0 | 0 | 0 | 0 | 1 | -90 | 90 | 0.03874 | 0.0097482 | -0.038676 | -0.0097077
36 | 50 | 0.70643 | 0.45212 | 4.7452e-09 | 0 | 0 | 0 | 0 | 0 | 1 | -90 | 90 | -0.14322 | -0.036049 | 0.14339 | 0.036151
37 | 104 | 1.9186 | 1.2279 | 3.2219e-09 | 0 | 0 | 0 | 0 | 0 | 1 | -90 | 90 | 0.039944 | 0.010033 | -0.03991 | -0.010011
38 | 92 | 0.063913 | 0.040904 | 4.2931e-10 | 0 | 0 | 0 | 0 | 0 | 1 | -90 | 90 | 0.045867 | 0.011535 | -0.045865 | -0.011534
43 | 128 | 1.8439 | 1.1801 | 3.0964e-09 | 0 | 0 | 0 | 0 | 0 | 1 | -90 | 90 | 0.012812 | 0.0032122 | -0.012809 | -0.0032104
43 | 42 | 2.8858 | 1.8469 | 4.846e-09 | 0 | 0 | 0 | 0 | 0 | 1 | -90 | 90 | 0.025864 | 0.0064955 | -0.025842 | -0.0064821
104 | 103 | 0.12089 | 0.077371 | 2.0301e-10 | 0 | 0 | 0 | 0 | 0 | 1 | -90 | 90 | 0.036663 | 0.0091973 | -0.036661 | -0.0091962
92 | 40 | 0.27011 | 0.17287 | 1.8144e-09 | 0 | 0 | 0 | 0 | 0 | 1 | -90 | 90 | 0.043845 | 0.011028 | -0.043839 | -0.011024
40 | 81 | 0.15305 | 0.09795 | 1.028e-09 | 0 | 0 | 0 | 0 | 0 | 1 | -90 | 90 | 0.043839 | 0.011024 | -0.043836 | -0.011022
81 | 74 | 1.6818 | 1.0763 | 1.1297e-08 | 0 | 0 | 0 | 0 | 0 | 1 | -90 | 90 | 0.040446 | 0.010173 | -0.040416 | -0.010154
81 | 79 | 3.4075 | 2.1808 | 5.7222e-09 | 0 | 0 | 0 | 0 | 0 | 1 | -90 | 90 | 0.0033895 | 0.00084915 | -0.0033891 | -0.00084942
42 | 110 | 1.8349 | 1.1744 | 3.0813e-09 | 0 | 0 | 0 | 0 | 0 | 1 | -90 | 90 | 0.025842 | 0.0064822 | -0.025828 | -0.0064737
110 | 111 | 0.13132 | 0.084043 | 2.2052e-10 | 0 | 0 | 0 | 0 | 0 | 1 | -90 | 90 | 0.013058 | 0.003273 | -0.013058 | -0.0032728
103 | 90 | 0.55392 | 0.35451 | 9.3018e-10 | 0 | 0 | 0 | 0 | 0 | 1 | -90 | 90 | 0.029607 | 0.0074282 | -0.029601 | -0.0074248
74 | 86 | 1.9264 | 1.2329 | 3.2349e-09 | 0 | 0 | 0 | 0 | 0 | 1 | -90 | 90 | 0.010574 | 0.0026508 | -0.010572 | -0.0026496
74 | 72 | 1.9453 | 1.245 | 3.2667e-09 | 0 | 0 | 0 | 0 | 0 | 1 | -90 | 90 | 0.029841 | 0.0075037 | -0.029822 | -0.0074916
52 | 60 | 0.47213 | 0.30216 | 3.1713e-09 | 0 | 0 | 0 | 0 | 0 | 1 | -90 | 90 | -0.5083 | -0.13011 | 0.50961 | 0.13095
60 | 61 | 0.084617 | 0.054155 | 5.6838e-10 | 0 | 0 | 0 | 0 | 0 | 1 | -90 | 90 | -0.52478 | -0.13475 | 0.52503 | 0.13491
112 | 106 | 1.9278 | 1.2338 | 3.2372e-09 | 0 | 0 | 0 | 0 | 0 | 1 | -90 | 90 | 0.09192 | 0.023168 | -0.091744 | -0.023056
106 | 82 | 0.52186 | 0.33399 | 8.7634e-10 | 0 | 0 | 0 | 0 | 0 | 1 | -90 | 90 | 0.01908 | 0.0047831 | -0.019078 | -0.0047818
59 | 96 | 1.9933 | 1.2757 | 3.3472e-09 | 0 | 0 | 0 | 0 | 0 | 1 | -90 | 90 | 0.003137 | 0.0007857 | -0.0031368 | -0.00078588
96 | 95 | 1.8994 | 1.2156 | 3.1897e-09 | 0 | 0 | 0 | 0 | 0 | 1 | -90 | 90 | 0.0011259 | 0.00028189 | -0.0011259 | -0.00028218
65 | 66 | 2.3207 | 1.4853 | 3.8971e-09 | 0 | 0 | 0 | 0 | 0 | 1 | -90 | 90 | 0.0064223 | 0.0016094 | -0.0064213 | -0.0016091
65 | 67 | 2.3689 | 1.5161 | 3.978e-09 | 0 | 0 | 0 | 0 | 0 | 1 | -90 | 90 | -0.0092422 | -0.0023161 | 0.0092445 | 0.0023172
66 | 68 | 0.64209 | 0.41094 | 1.0782e-09 | 0 | 0 | 0 | 0 | 0 | 1 | -90 | 90 | 0.0046171 | 0.0011569 | -0.0046169 | -0.0011569
68 | 83 | 1.9638 | 1.2568 | 3.2977e-09 | 0 | 0 | 0 | 0 | 0 | 1 | -90 | 90 | 0.0028149 | 0.00070525 | -0.0028147 | -0.00070546
70 | 71 | 0.67805 | 0.43395 | 1.1386e-09 | 0 | 0 | 0 | 0 | 0 | 1 | -90 | 90 | 0.0032277 | 0.0008089 | -0.0032276 | -0.00080896
70 | 72 | 1.5022 | 0.96138 | 2.5225e-09 | 0 | 0 | 0 | 0 | 0 | 1 | -90 | 90 | -0.0041972 | -0.0010519 | 0.0041975 | 0.0010518
72 | 75 | 6.2608 | 4.0069 | 1.0513e-08 | 0 | 0 | 0 | 0 | 0 | 1 | -90 | 90 | 0.022411 | 0.0056349 | -0.022376 | -0.0056134
72 | 78 | 1.177 | 0.7533 | 1.9766e-09 | 0 | 0 | 0 | 0 | 0 | 1 | -90 | 90 | 0.0032132 | 0.00080489 | -0.0032131 | -0.00080499
75 | 77 | 5.1636 | 3.3047 | 8.6711e-09 | 0 | 0 | 0 | 0 | 0 | 1 | -90 | 90 | 0.015659 | 0.0039302 | -0.015645 | -0.0039219
75 | 124 | 0.85381 | 0.54644 | 1.4338e-09 | 0 | 0 | 0 | 0 | 0 | 1 | -90 | 90 | 0.0067169 | 0.0016833 | -0.0067165 | -0.0016832
78 | 127 | 2.8512 | 1.8248 | 4.7879e-09 | 0 | 0 | 0 | 0 | 0 | 1 | -90 | 90 | 0.0032131 | 0.00080499 | -0.0032128 | -0.00080524
86 | 85 | 0.72478 | 0.46386 | 1.2171e-09 | 0 | 0 | 0 | 0 | 0 | 1 | -90 | 90 | 0.0077919 | 0.0019529 | -0.0077914 | -0.0019527
77 | 122 | 1.8184 | 1.1638 | 3.0535e-09 | 0 | 0 | 0 | 0 | 0 | 1 | -90 | 90 | 0.0058844 | 0.0014745 | -0.0058837 | -0.0014744
77 | 76 | 2.9992 | 1.9195 | 5.0364e-09 | 0 | 0 | 0 | 0 | 0 | 1 | -90 | 90 | 0.0097606 | 0.0024474 | -0.0097574 | -0.0024458
124 | 125 | 0.52155 | 0.33379 | 8.7582e-10 | 0 | 0 | 0 | 0 | 0 | 1 | -90 | 90 | 0.0046574 | 0.0011671 | -0.0046572 | -0.0011671
76 | 114 | 2.7525 | 1.7616 | 4.6221e-09 | 0 | 0 | 0 | 0 | 0 | 1 | -90 | 90 | 0.0097574 | 0.0024458 | -0.0097544 | -0.0024443
114 | 115 | 2.0807 | 1.3316 | 3.494e-09 | 0 | 0 | 0 | 0 | 0 | 1 | -90 | 90 | 0.0066024 | 0.0016543 | -0.0066014 | -0.001654
122 | 121 | 1.7542 | 1.1227 | 2.9458e-09 | 0 | 0 | 0 | 0 | 0 | 1 | -90 | 90 | 0.0024737 | 0.00061968 | -0.0024736 | -0.00061988
84 | 85 | 2.0555 | 1.3155 | 3.4517e-09 | 0 | 0 | 0 | 0 | 0 | 1 | -90 | 90 | -0.0049868 | -0.0012499 | 0.0049874 | 0.0012499
125 | 126 | 1.5742 | 1.0075 | 2.6435e-09 | 0 | 0 | 0 | 0 | 0 | 1 | -90 | 90 | 0.0021537 | 0.00053959 | -0.0021536 | -0.00053979
115 | 116 | 5.1676 | 3.3072 | 8.6777e-09 | 0 | 0 | 0 | 0 | 0 | 1 | -90 | 90 | 0.0055145 | 0.0013816 | -0.0055128 | -0.0013813
116 | 120 | 2.4107 | 1.5429 | 4.0483e-09 | 0 | 0 | 0 | 0 | 0 | 1 | -90 | 90 | 0.0055128 | 0.0013813 | -0.0055119 | -0.0013811
120 | 119 | 2.4783 | 1.5861 | 4.1618e-09 | 0 | 0 | 0 | 0 | 0 | 1 | -90 | 90 | 0.0027003 | 0.00067642 | -0.0027001 | -0.00067668
119 | 118 | 0.63743 | 0.40796 | 1.0704e-09 | 0 | 0 | 0 | 0 | 0 | 1 | -90 | 90 | 0.0027001 | 0.00067668 | -0.0027001 | -0.00067675
121 | 123 | 0.67308 | 0.43077 | 1.1303e-09 | 0 | 0 | 0 | 0 | 0 | 1 | -90 | 90 | 0.0012368 | 0.0003099 | -0.0012368 | -0.00031
80 | 82 | 0.99168 | 0.63467 | 1.6653e-09 | 0 | 0 | 0 | 0 | 0 | 1 | -90 | 90 | -0.01222 | -0.0030625 | 0.012221 | 0.0030634
87 | 88 | 0.12771 | 0.081734 | 2.1446e-10 | 0 | 0 | 0 | 0 | 0 | 1 | -90 | 90 | -0.02334 | -0.0058512 | 0.023341 | 0.0058517
87 | 89 | 0.55536 | 0.35543 | 9.326e-10 | 0 | 0 | 0 | 0 | 0 | 1 | -90 | 90 | 0.016545 | 0.0041481 | -0.016544 | -0.0041471
88 | 90 | 1.4521 | 0.92936 | 2.4385e-09 | 0 | 0 | 0 | 0 | 0 | 1 | -90 | 90 | -0.026343 | -0.0066039 | 0.026354 | 0.0066109
89 | 91 | 1.5653 | 1.0018 | 2.6286e-09 | 0 | 0 | 0 | 0 | 0 | 1 | -90 | 90 | 0.013542 | 0.0033948 | -0.013539 | -0.003393
91 | 93 | 0.18207 | 0.11652 | 3.0574e-10 | 0 | 0 | 0 | 0 | 0 | 1 | -90 | 90 | 0.0071864 | 0.0018008 | -0.0071863 | -0.0018008
93 | 94 | 2.4691 | 1.5802 | 4.1463e-09 | 0 | 0 | 0 | 0 | 0 | 1 | -90 | 90 | 0.0018297 | 0.00045824 | -0.0018296 | -0.00045857
101 | 107 | 2.405 | 1.5392 | 4.0387e-09 | 0 | 0 | 0 | 0 | 0 | 1 | -90 | 90 | 0.005954 | 0.001492 | -0.0059531 | -0.0014918
107 | 108 | 1.8824 | 1.2047 | 3.161e-09 | 0 | 0 | 0 | 0 | 0 | 1 | -90 | 90 | 0.0030101 | 0.00075418 | -0.0030099 | -0.00075437