## bus_data
BUS_I | BUS_TYPE | Pd | Qd | Gs | Bs | area | Vm | Va | baseKV | zone | Vmax | Vmin
1 | 1 | 0.078589 | 0.019696 | 0 | 0 | 1 | 0.99539 | -0.08846 | 0.4 | 1 | 1.1 | 0.9
2 | 1 | 0 | 0 | 0 | 0 | 1 | 0.99475 | -0.10084 | 0.4 | 1 | 1.1 | 0.9
3 | 1 | 0 | 0 | 0 | 0 | 1 | 0.99762 | -0.045622 | 0.4 | 1 | 1.1 | 0.9
4 | 1 | 0.012754 | 0.0031964 | 0 | 0 | 1 | 0.99448 | -0.10598 | 0.4 | 1 | 1.1 | 0.9
5 | 1 | 0 | 0 | 0 | 0 | 1 | 0.99072 | -0.17874 | 0.4 | 1 | 1.1 | 0.9
6 | 3 | 0 | 0 | 0 | 0 | 1 | 1 | 0 | 0.4 | 1 | 1.1 | 0.9
7 | 1 | 0.02437 | 0.0061078 | 0 | 0 | 1 | 0.99708 | -0.056077 | 0.4 | 1 | 1.1 | 0.9
32 | 1 | 0.011586 | 0.0029037 | 0 | 0 | 1 | 0.99424 | -0.11077 | 0.4 | 1 | 1.1 | 0.9
61 | 1 | 0.014098 | 0.0035334 | 0 | 0 | 1 | 0.99065 | -0.18006 | 0.4 | 1 | 1.1 | 0.9
44 | 1 | 0.0020287 | 0.00050843 | 0 | 0 | 1 | 0.99879 | -0.022975 | 0.4 | 1 | 1.1 | 0.9
42 | 1 | 0.015382 | 0.003855 | 0 | 0 | 1 | 0.9998 | -0.0037672 | 0.4 | 1 | 1.1 | 0.9
52 | 1 | 0.020025 | 0.0050186 | 0 | 0 | 1 | 0.99682 | -0.060958 | 0.4 | 1 | 1.1 | 0.9
60 | 1 | 0.021126 | 0.0052946 | 0 | 0 | 1 | 0.99061 | -0.18076 | 0.4 | 1 | 1.1 | 0.9
51 | 1 | 0 | 0 | 0 | 0 | 1 | 0.99802 | -0.037545 | 0.4 | 1 | 1.1 | 0.9
43 | 1 | 0.0016647 | 0.00041721 | 0 | 0 | 1 | 0.99976 | -0.0046058 | 0.4 | 1 | 1.1 | 0.9
8 | 1 | 0.0055597 | 0.0013934 | 0 | 0 | 1 | 0.98702 | -0.24946 | 0.4 | 1 | 1.1 | 0.9
9 | 1 | 0 | 0 | 0 | 0 | 1 | 0.98715 | -0.24698 | 0.4 | 1 | 1.1 | 0.9
10 | 1 | 0 | 0 | 0 | 0 | 1 | 0.98778 | -0.23473 | 0.4 | 1 | 1.1 | 0.9
11 | 1 | 0.0034014 | 0.00085247 | 0 | 0 | 1 | 0.9863 | -0.26346 | 0.4 | 1 | 1.1 | 0.9
55 | 1 | 0.0042892 | 0.001075 | 0 | 0 | 1 | 0.99071 | -0.17784 | 0.4 | 1 | 1.1 | 0.9
64 | 1 | 0.0051346 | 0.0012868 | 0 | 0 | 1 | 0.9882 | -0.22654 | 0.4 | 1 | 1.1 | 0.9
54 | 1 | 0.0022047 | 0.00055254 | 0 | 0 | 1 | 0.99089 | -0.17437 | 0.4 | 1 | 1.1 | 0.9
31 | 1 | 0 | 0 | 0 | 0 | 1 | 0.98751 | -0.23982 | 0.4 | 1 | 1.1 | 0.9
48 | 1 | 0.005331 | 0.0013361 | 0 | 0 | 1 | 0.98575 | -0.27422 | 0.4 | 1 | 1.1 | 0.9
65 | 1 | 0.0036246 | 0.00090842 | 0 | 0 | 1 | 0.98749 | -0.24027 | 0.4 | 1 | 1.1 | 0.9
28 | 1 | 0 | 0 | 0 | 0 | 1 | 0.98718 | -0.24625 | 0.4 | 1 | 1.1 | 0.9
47 | 1 | 0 | 0 | 0 | 0 | 1 | 0.98556 | -0.27797 | 0.4 | 1 | 1.1 | 0.9
12 | 1 | 0.0062967 | 0.0015781 | 0 | 0 | 1 | 0.98403 | -0.30742 | 0.4 | 1 | 1.1 | 0.9
13 | 1 | 0.0050866 | 0.0012748 | 0 | 0 | 1 | 0.98396 | -0.30887 | 0.4 | 1 | 1.1 | 0.9
14 | 1 | 0.0028291 | 0.00070904 | 0 | 0 | 1 | 0.98427 | -0.30285 | 0.4 | 1 | 1.1 | 0.9
15 | 1 | 0 | 0 | 0 | 0 | 1 | 0.98368 | -0.31426 | 0.4 | 1 | 1.1 | 0.9
16 | 1 | 0.0025141 | 0.00063009 | 0 | 0 | 1 | 0.98452 | -0.29794 | 0.4 | 1 | 1.1 | 0.9
50 | 1 | 0.0078942 | 0.0019785 | 0 | 0 | 1 | 0.98349 | -0.31794 | 0.4 | 1 | 1.1 | 0.9
63 | 1 | 0.0029238 | 0.00073276 | 0 | 0 | 1 | 0.9847 | -0.29434 | 0.4 | 1 | 1.1 | 0.9
38 | 1 | 0 | 0 | 0 | 0 | 1 | 0.98525 | -0.2836 | 0.4 | 1 | 1.1 | 0.9
37 | 1 | 0 | 0 | 0 | 0 | 1 | 0.98666 | -0.25621 | 0.4 | 1 | 1.1 | 0.9
17 | 1 | 0.0027923 | 0.00069982 | 0 | 0 | 1 | 0.98615 | -0.2664 | 0.4 | 1 | 1.1 | 0.9
18 | 1 | 0.002877 | 0.00072104 | 0 | 0 | 1 | 0.98641 | -0.26126 | 0.4 | 1 | 1.1 | 0.9
19 | 1 | 0 | 0 | 0 | 0 | 1 | 0.98592 | -0.2708 | 0.4 | 1 | 1.1 | 0.9
20 | 1 | 0 | 0 | 0 | 0 | 1 | 0.98663 | -0.25706 | 0.4 | 1 | 1.1 | 0.9
21 | 1 | 0.0021311 | 0.00053411 | 0 | 0 | 1 | 0.98591 | -0.27102 | 0.4 | 1 | 1.1 | 0.9
22 | 1 | 0 | 0 | 0 | 0 | 1 | 0.98589 | -0.27147 | 0.4 | 1 | 1.1 | 0.9
29 | 1 | 0.0028463 | 0.00071334 | 0 | 0 | 1 | 0.98658 | -0.25792 | 0.4 | 1 | 1.1 | 0.9
27 | 1 | 0.0031425 | 0.00078758 | 0 | 0 | 1 | 0.98704 | -0.24913 | 0.4 | 1 | 1.1 | 0.9
67 | 1 | 0.0033653 | 0.00084342 | 0 | 0 | 1 | 0.98585 | -0.27219 | 0.4 | 1 | 1.1 | 0.9
40 | 1 | 0 | 0 | 0 | 0 | 1 | 0.98579 | -0.27339 | 0.4 | 1 | 1.1 | 0.9
41 | 1 | 0 | 0 | 0 | 0 | 1 | 0.98576 | -0.27398 | 0.4 | 1 | 1.1 | 0.9
39 | 1 | 0.0036087 | 0.00090443 | 0 | 0 | 1 | 0.98575 | -0.27409 | 0.4 | 1 | 1.1 | 0.9
23 | 1 | 0.0013441 | 0.00033686 | 0 | 0 | 1 | 0.99453 | -0.10439 | 0.4 | 1 | 1.1 | 0.9
24 | 1 | 0 | 0 | 0 | 0 | 1 | 0.99454 | -0.1041 | 0.4 | 1 | 1.1 | 0.9
25 | 1 | 0.0021353 | 0.00053515 | 0 | 0 | 1 | 0.99693 | -0.058435 | 0.4 | 1 | 1.1 | 0.9
26 | 1 | 0.01828 | 0.0045813 | 0 | 0 | 1 | 0.99303 | -0.13309 | 0.4 | 1 | 1.1 | 0.9
36 | 1 | 0 | 0 | 0 | 0 | 1 | 0.99295 | -0.13472 | 0.4 | 1 | 1.1 | 0.9
53 | 1 | 0.0027243 | 0.00068278 | 0 | 0 | 1 | 0.99206 | -0.15182 | 0.4 | 1 | 1.1 | 0.9
34 | 1 | 0.0048666 | 0.0012197 | 0 | 0 | 1 | 0.99195 | -0.15387 | 0.4 | 1 | 1.1 | 0.9
30 | 1 | 0.0039784 | 0.00099709 | 0 | 0 | 1 | 0.98714 | -0.24705 | 0.4 | 1 | 1.1 | 0.9
57 | 1 | 0 | 0 | 0 | 0 | 1 | 0.98534 | -0.28224 | 0.4 | 1 | 1.1 | 0.9
58 | 1 | 0.002787 | 0.00069848 | 0 | 0 | 1 | 0.98523 | -0.28426 | 0.4 | 1 | 1.1 | 0.9
56 | 1 | 0.0021944 | 0.00054996 | 0 | 0 | 1 | 0.98539 | -0.28129 | 0.4 | 1 | 1.1 | 0.9
33 | 1 | 0.0041412 | 0.0010379 | 0 | 0 | 1 | 0.99094 | -0.1734 | 0.4 | 1 | 1.1 | 0.9
35 | 1 | 0 | 0 | 0 | 0 | 1 | 0.99 | -0.19154 | 0.4 | 1 | 1.1 | 0.9
59 | 1 | 0.017158 | 0.0043003 | 0 | 0 | 1 | 0.9858 | -0.27309 | 0.4 | 1 | 1.1 | 0.9
66 | 1 | 0.0045484 | 0.0011399 | 0 | 0 | 1 | 0.98573 | -0.27463 | 0.4 | 1 | 1.1 | 0.9
45 | 1 | 0.0025896 | 0.000649 | 0 | 0 | 1 | 0.98548 | -0.27942 | 0.4 | 1 | 1.1 | 0.9
46 | 1 | 0.0038601 | 0.00096744 | 0 | 0 | 1 | 0.98543 | -0.28033 | 0.4 | 1 | 1.1 | 0.9
49 | 1 | 0 | 0 | 0 | 0 | 1 | 0.98542 | -0.28058 | 0.4 | 1 | 1.1 | 0.9

## generator_data
GEN_BUS | PG | QG | QMAX | QMIN | VG | MBASE | GEN_STATUS | PMAX | PMIN
6 | 0.3527 | 0.089394 | 10 | -10 | 1 | 100 | 1 | 10 | 0

## branch_data
F_BUS | T_BUS | BR_R | BR_X | BR_B | RATE_A | RATE_B | RATE_C | TAP | SHIFT | BR_STATUS | ANGMIN | ANGMAX | P_in | Q_in | P_out | Q_out
1 | 2 | 0.92251 | 0.59041 | 1.5491e-09 | 0 | 0 | 0 | 0 | 0 | 1 | -90 | 90 | 0.059742 | 0.01504 | -0.059706 | -0.015017
1 | 3 | 1.3801 | 0.88329 | 2.3176e-09 | 0 | 0 | 0 | 0 | 0 | 1 | -90 | 90 | -0.13833 | -0.034736 | 0.13861 | 0.034917
2 | 4 | 0.93536 | 0.59863 | 1.5707e-09 | 0 | 0 | 0 | 0 | 0 | 1 | -90 | 90 | 0.024348 | 0.0061051 | -0.024342 | -0.0061015
2 | 5 | 9.7684 | 6.2518 | 1.6404e-08 | 0 | 0 | 0 | 0 | 0 | 1 | -90 | 90 | 0.035358 | 0.0089122 | -0.035227 | -0.0088298
3 | 6 | 1.1175 | 0.7152 | 3.7532e-09 | 0 | 0 | 0 | 0 | 0 | 1 | -90 | 90 | -0.18304 | -0.04606 | 0.18344 | 0.046316
3 | 7 | 1.0501 | 0.67203 | 1.7633e-09 | 0 | 0 | 0 | 0 | 0 | 1 | -90 | 90 | 0.044422 | 0.011143 | -0.0444 | -0.011129
4 | 32 | 1.8331 | 1.1732 | 3.0783e-09 | 0 | 0 | 0 | 0 | 0 | 1 | -90 | 90 | 0.011588 | 0.0029051 | -0.011586 | -0.0029037
5 | 61 | 0.165 | 0.1056 | 2.7708e-10 | 0 | 0 | 0 | 0 | 0 | 1 | -90 | 90 | 0.035227 | 0.0088298 | -0.035225 | -0.0088284
6 | 44 | 0.68334 | 0.43734 | 2.295e-09 | 0 | 0 | 0 | 0 | 0 | 1 | -90 | 90 | 0.15221 | 0.038804 | -0.15204 | -0.038696
6 | 42 | 0.99033 | 0.63381 | 1.663e-09 | 0 | 0 | 0 | 0 | 0 | 1 | -90 | 90 | 0.017049 | 0.0042737 | -0.017046 | -0.0042719
7 | 52 | 1.0859 | 0.695 | 1.8236e-09 | 0 | 0 | 0 | 0 | 0 | 1 | -90 | 90 | 0.020029 | 0.0050214 | -0.020025 | -0.0050186
61 | 60 | 0.14564 | 0.093211 | 2.4457e-10 | 0 | 0 | 0 | 0 | 0 | 1 | -90 | 90 | 0.021126 | 0.005295 | -0.021126 | -0.0052946
44 | 51 | 0.43841 | 0.28058 | 1.4724e-09 | 0 | 0 | 0 | 0 | 0 | 1 | -90 | 90 | 0.15001 | 0.038188 | -0.14991 | -0.038121
42 | 43 | 2.2564 | 1.4441 | 3.7891e-09 | 0 | 0 | 0 | 0 | 0 | 1 | -90 | 90 | 0.0016648 | 0.00041688 | -0.0016647 | -0.00041721
51 | 25 | 0.62739 | 0.40153 | 2.1071e-09 | 0 | 0 | 0 | 0 | 0 | 1 | -90 | 90 | 0.14991 | 0.038121 | -0.14976 | -0.038025
8 | 9 | 1.9516 | 1.249 | 3.2772e-09 | 0 | 0 | 0 | 0 | 0 | 1 | -90 | 90 | -0.0055596 | -0.0013934 | 0.0055603 | 0.0013935
9 | 10 | 2.0808 | 1.3317 | 3.4942e-09 | 0 | 0 | 0 | 0 | 0 | 1 | -90 | 90 | -0.025752 | -0.0064622 | 0.025767 | 0.0064715
9 | 11 | 3.5658 | 2.2821 | 5.988e-09 | 0 | 0 | 0 | 0 | 0 | 1 | -90 | 90 | 0.020192 | 0.0050687 | -0.020176 | -0.0050592
10 | 31 | 0.67664 | 0.43305 | 1.1363e-09 | 0 | 0 | 0 | 0 | 0 | 1 | -90 | 90 | 0.032956 | 0.0082734 | -0.032948 | -0.0082684
10 | 64 | 0.61102 | 0.39105 | 1.0261e-09 | 0 | 0 | 0 | 0 | 0 | 1 | -90 | 90 | -0.058723 | -0.014745 | 0.058746 | 0.01476
11 | 48 | 2.7966 | 1.7898 | 4.6962e-09 | 0 | 0 | 0 | 0 | 0 | 1 | -90 | 90 | 0.016774 | 0.0042067 | -0.016766 | -0.0042017
55 | 64 | 3.3504 | 2.1442 | 5.6262e-09 | 0 | 0 | 0 | 0 | 0 | 1 | -90 | 90 | 0.064029 | 0.016141 | -0.063881 | -0.016046
55 | 54 | 0.22406 | 0.1434 | 3.7625e-10 | 0 | 0 | 0 | 0 | 0 | 1 | -90 | 90 | -0.068319 | -0.017216 | 0.06833 | 0.017223
54 | 53 | 1.4139 | 0.9049 | 2.3743e-09 | 0 | 0 | 0 | 0 | 0 | 1 | -90 | 90 | -0.070535 | -0.017776 | 0.070611 | 0.017824
31 | 65 | 0.54195 | 0.34685 | 9.1009e-10 | 0 | 0 | 0 | 0 | 0 | 1 | -90 | 90 | 0.0036247 | 0.00090838 | -0.0036246 | -0.00090842
31 | 28 | 0.95867 | 0.61355 | 1.6099e-09 | 0 | 0 | 0 | 0 | 0 | 1 | -90 | 90 | 0.029323 | 0.00736 | -0.029314 | -0.0073544
48 | 47 | 1.4289 | 0.91452 | 2.3996e-09 | 0 | 0 | 0 | 0 | 0 | 1 | -90 | 90 | 0.011435 | 0.0028656 | -0.011433 | -0.0028645
28 | 30 | 0.87906 | 0.5626 | 1.4762e-09 | 0 | 0 | 0 | 0 | 0 | 1 | -90 | 90 | 0.0039786 | 0.00099704 | -0.0039784 | -0.00099709
28 | 27 | 0.49694 | 0.31804 | 8.345e-10 | 0 | 0 | 0 | 0 | 0 | 1 | -90 | 90 | 0.025336 | 0.0063574 | -0.025332 | -0.0063552
47 | 49 | 2.2791 | 1.4587 | 3.8273e-09 | 0 | 0 | 0 | 0 | 0 | 1 | -90 | 90 | 0.0049825 | 0.001248 | -0.0049819 | -0.001248
47 | 45 | 0.97807 | 0.62596 | 1.6424e-09 | 0 | 0 | 0 | 0 | 0 | 1 | -90 | 90 | 0.0064503 | 0.0016165 | -0.0064498 | -0.0016164
12 | 13 | 0.48631 | 0.31124 | 8.1664e-10 | 0 | 0 | 0 | 0 | 0 | 1 | -90 | 90 | 0.012985 | 0.0032552 | -0.012984 | -0.0032547
12 | 14 | 1.0289 | 0.65849 | 1.7278e-09 | 0 | 0 | 0 | 0 | 0 | 1 | -90 | 90 | -0.019282 | -0.0048333 | 0.019286 | 0.0048358
13 | 15 | 2.9611 | 1.8951 | 4.9724e-09 | 0 | 0 | 0 | 0 | 0 | 1 | -90 | 90 | 0.0078975 | 0.0019799 | -0.0078955 | -0.001979
14 | 16 | 0.96561 | 0.61799 | 1.6215e-09 | 0 | 0 | 0 | 0 | 0 | 1 | -90 | 90 | -0.022115 | -0.0055449 | 0.02212 | 0.005548
15 | 50 | 2.0191 | 1.2922 | 3.3906e-09 | 0 | 0 | 0 | 0 | 0 | 1 | -90 | 90 | 0.0078955 | 0.001979 | -0.0078941 | -0.0019785
16 | 63 | 0.63475 | 0.40624 | 1.0659e-09 | 0 | 0 | 0 | 0 | 0 | 1 | -90 | 90 | -0.024634 | -0.0061781 | 0.024638 | 0.0061807
63 | 38 | 1.6954 | 1.085 | 2.847e-09 | 0 | 0 | 0 | 0 | 0 | 1 | -90 | 90 | -0.027562 | -0.0069135 | 0.027576 | 0.0069222
38 | 37 | 4.3318 | 2.7723 | 7.2742e-09 | 0 | 0 | 0 | 0 | 0 | 1 | -90 | 90 | -0.027576 | -0.0069222 | 0.027612 | 0.0069446
37 | 59 | 4.2877 | 2.7441 | 7.2002e-09 | 0 | 0 | 0 | 0 | 0 | 1 | -90 | 90 | 0.017172 | 0.0043084 | -0.017158 | -0.0043003
37 | 35 | 6.3331 | 4.0532 | 1.0635e-08 | 0 | 0 | 0 | 0 | 0 | 1 | -90 | 90 | -0.044784 | -0.011253 | 0.044923 | 0.011341
17 | 18 | 1.3627 | 0.87211 | 2.2883e-09 | 0 | 0 | 0 | 0 | 0 | 1 | -90 | 90 | -0.01645 | -0.0041236 | 0.016454 | 0.004126
17 | 19 | 1.406 | 0.89983 | 2.361e-09 | 0 | 0 | 0 | 0 | 0 | 1 | -90 | 90 | 0.013658 | 0.0034238 | -0.013655 | -0.0034222
18 | 20 | 0.94584 | 0.60533 | 1.5883e-09 | 0 | 0 | 0 | 0 | 0 | 1 | -90 | 90 | -0.019331 | -0.004847 | 0.019335 | 0.0048493
19 | 21 | 0.45219 | 0.2894 | 7.5934e-10 | 0 | 0 | 0 | 0 | 0 | 1 | -90 | 90 | 0.0021312 | 0.00053406 | -0.0021311 | -0.00053412
19 | 22 | 0.25133 | 0.16085 | 4.2205e-10 | 0 | 0 | 0 | 0 | 0 | 1 | -90 | 90 | 0.011524 | 0.0028881 | -0.011524 | -0.002888
20 | 29 | 1.309 | 0.83775 | 2.1981e-09 | 0 | 0 | 0 | 0 | 0 | 1 | -90 | 90 | 0.0028464 | 0.00071321 | -0.0028463 | -0.00071335
20 | 27 | 1.5617 | 0.99952 | 2.6226e-09 | 0 | 0 | 0 | 0 | 0 | 1 | -90 | 90 | -0.022182 | -0.0055625 | 0.02219 | 0.0055677
22 | 67 | 0.93398 | 0.59775 | 1.5684e-09 | 0 | 0 | 0 | 0 | 0 | 1 | -90 | 90 | 0.0033654 | 0.00084335 | -0.0033653 | -0.00084343
22 | 40 | 1.027 | 0.6573 | 1.7247e-09 | 0 | 0 | 0 | 0 | 0 | 1 | -90 | 90 | 0.0081582 | 0.0020446 | -0.0081575 | -0.0020443
40 | 41 | 0.56883 | 0.36405 | 9.5522e-10 | 0 | 0 | 0 | 0 | 0 | 1 | -90 | 90 | 0.0045486 | 0.0011399 | -0.0045485 | -0.0011399
40 | 39 | 0.84761 | 0.54247 | 1.4234e-09 | 0 | 0 | 0 | 0 | 0 | 1 | -90 | 90 | 0.0036088 | 0.00090438 | -0.0036087 | -0.00090444
41 | 66 | 0.6232 | 0.39885 | 1.0465e-09 | 0 | 0 | 0 | 0 | 0 | 1 | -90 | 90 | 0.0045485 | 0.0011399 | -0.0045484 | -0.0011399
23 | 24 | 0.95163 | 0.60904 | 1.598e-09 | 0 | 0 | 0 | 0 | 0 | 1 | -90 | 90 | -0.0013441 | -0.00033686 | 0.0013441 | 0.00033672
24 | 25 | 1.3868 | 0.88755 | 4.6576e-09 | 0 | 0 | 0 | 0 | 0 | 1 | -90 | 90 | -0.1473 | -0.037283 | 0.14762 | 0.037489
24 | 26 | 0.88475 | 0.56624 | 2.9715e-09 | 0 | 0 | 0 | 0 | 0 | 1 | -90 | 90 | 0.14595 | 0.036946 | -0.14575 | -0.036817
26 | 36 | 0.05691 | 0.036422 | 9.5567e-11 | 0 | 0 | 0 | 0 | 0 | 1 | -90 | 90 | 0.12747 | 0.032235 | -0.12746 | -0.032229
36 | 53 | 1.0342 | 0.66189 | 1.7367e-09 | 0 | 0 | 0 | 0 | 0 | 1 | -90 | 90 | 0.073395 | 0.018545 | -0.073335 | -0.018507
36 | 34 | 1.5739 | 1.0073 | 2.643e-09 | 0 | 0 | 0 | 0 | 0 | 1 | -90 | 90 | 0.054066 | 0.013684 | -0.054016 | -0.013652
34 | 33 | 1.7616 | 1.1274 | 2.9582e-09 | 0 | 0 | 0 | 0 | 0 | 1 | -90 | 90 | 0.049149 | 0.012432 | -0.049103 | -0.012403
57 | 58 | 3.1545 | 2.0189 | 5.2972e-09 | 0 | 0 | 0 | 0 | 0 | 1 | -90 | 90 | 0.0027872 | 0.00069814 | -0.002787 | -0.00069849
57 | 56 | 1.4859 | 0.95101 | 2.4953e-09 | 0 | 0 | 0 | 0 | 0 | 1 | -90 | 90 | -0.0027872 | -0.00069814 | 0.0027874 | 0.00069798
56 | 49 | 0.61695 | 0.39485 | 1.036e-09 | 0 | 0 | 0 | 0 | 0 | 1 | -90 | 90 | -0.0049817 | -0.001248 | 0.0049819 | 0.001248
33 | 35 | 1.7834 | 1.1414 | 2.9948e-09 | 0 | 0 | 0 | 0 | 0 | 1 | -90 | 90 | 0.044962 | 0.011365 | -0.044923 | -0.011341
45 | 46 | 1.0216 | 0.6538 | 1.7155e-09 | 0 | 0 | 0 | 0 | 0 | 1 | -90 | 90 | 0.0038603 | 0.00096739 | -0.0038601 | -0.00096745