## bus_data
BUS_I | BUS_TYPE | Pd | Qd | Gs | Bs | area | Vm | Va | baseKV | zone | Vmax | Vmin
1 | 1 | 0.0073908 | 0.0018523 | 0 | 0 | 1 | 0.99401 | -0.11502 | 0.4 | 1 | 1.1 | 0.9
2 | 1 | 0.0061627 | 0.0015445 | 0 | 0 | 1 | 0.99497 | -0.096579 | 0.4 | 1 | 1.1 | 0.9
3 | 1 | 0.0077776 | 0.0019492 | 0 | 0 | 1 | 0.99398 | -0.11565 | 0.4 | 1 | 1.1 | 0.9
4 | 1 | 0.0080321 | 0.002013 | 0 | 0 | 1 | 0.99532 | -0.089804 | 0.4 | 1 | 1.1 | 0.9
5 | 1 | 0.0072143 | 0.0018081 | 0 | 0 | 1 | 0.9934 | -0.12698 | 0.4 | 1 | 1.1 | 0.9
41 | 1 | 0.0061651 | 0.0015451 | 0 | 0 | 1 | 0.99609 | -0.074925 | 0.4 | 1 | 1.1 | 0.9
12 | 1 | 0.0074914 | 0.0018775 | 0 | 0 | 1 | 0.99331 | -0.12865 | 0.4 | 1 | 1.1 | 0.9
42 | 1 | 0.006842 | 0.0017148 | 0 | 0 | 1 | 0.99775 | -0.043132 | 0.4 | 1 | 1.1 | 0.9
13 | 1 | 0 | 0 | 0 | 0 | 1 | 0.99287 | -0.13706 | 0.4 | 1 | 1.1 | 0.9
6 | 1 | 0.0072645 | 0.0018207 | 0 | 0 | 1 | 0.99295 | -0.1349 | 0.4 | 1 | 1.1 | 0.9
7 | 1 | 0 | 0 | 0 | 0 | 1 | 0.99219 | -0.14953 | 0.4 | 1 | 1.1 | 0.9
8 | 1 | 0 | 0 | 0 | 0 | 1 | 0.9938 | -0.11863 | 0.4 | 1 | 1.1 | 0.9
9 | 1 | 0 | 0 | 0 | 0 | 1 | 0.99178 | -0.15742 | 0.4 | 1 | 1.1 | 0.9
10 | 1 | 0 | 0 | 0 | 0 | 1 | 0.99509 | -0.093762 | 0.4 | 1 | 1.1 | 0.9
11 | 1 | 0.0056514 | 0.0014164 | 0 | 0 | 1 | 0.99358 | -0.12279 | 0.4 | 1 | 1.1 | 0.9
40 | 1 | 0.011746 | 0.0029439 | 0 | 0 | 1 | 0.991 | -0.1726 | 0.4 | 1 | 1.1 | 0.9
38 | 1 | 0.0092058 | 0.0023072 | 0 | 0 | 1 | 0.99717 | -0.053915 | 0.4 | 1 | 1.1 | 0.9
16 | 1 | 0 | 0 | 0 | 0 | 1 | 0.99489 | -0.097665 | 0.4 | 1 | 1.1 | 0.9
36 | 1 | 0.012626 | 0.0031643 | 0 | 0 | 1 | 0.99493 | -0.09691 | 0.4 | 1 | 1.1 | 0.9
37 | 1 | 0 | 0 | 0 | 0 | 1 | 0.99051 | -0.18193 | 0.4 | 1 | 1.1 | 0.9
58 | 1 | 0 | 0 | 0 | 0 | 1 | 0.99729 | -0.051576 | 0.4 | 1 | 1.1 | 0.9
14 | 1 | 0.0098042 | 0.0024572 | 0 | 0 | 1 | 0.99359 | -0.12261 | 0.4 | 1 | 1.1 | 0.9
33 | 1 | 0 | 0 | 0 | 0 | 1 | 0.99185 | -0.15689 | 0.4 | 1 | 1.1 | 0.9
25 | 1 | 0 | 0 | 0 | 0 | 1 | 0.98572 | -0.27493 | 0.4 | 1 | 1.1 | 0.9
35 | 1 | 0 | 0 | 0 | 0 | 1 | 0.9855 | -0.27917 | 0.4 | 1 | 1.1 | 0.9
26 | 1 | 0 | 0 | 0 | 0 | 1 | 0.98671 | -0.25558 | 0.4 | 1 | 1.1 | 0.9
62 | 1 | 0.0016756 | 0.00041993 | 0 | 0 | 1 | 0.9857 | -0.27525 | 0.4 | 1 | 1.1 | 0.9
20 | 1 | 0 | 0 | 0 | 0 | 1 | 0.98557 | -0.27786 | 0.4 | 1 | 1.1 | 0.9
24 | 1 | 0 | 0 | 0 | 0 | 1 | 0.98627 | -0.26425 | 0.4 | 1 | 1.1 | 0.9
64 | 1 | 0 | 0 | 0 | 0 | 1 | 0.98613 | -0.26703 | 0.4 | 1 | 1.1 | 0.9
63 | 1 | 0.0049038 | 0.001229 | 0 | 0 | 1 | 0.98625 | -0.26457 | 0.4 | 1 | 1.1 | 0.9
17 | 1 | 0 | 0 | 0 | 0 | 1 | 0.98952 | -0.20117 | 0.4 | 1 | 1.1 | 0.9
54 | 1 | 0.0088078 | 0.0022074 | 0 | 0 | 1 | 0.98872 | -0.21665 | 0.4 | 1 | 1.1 | 0.9
15 | 1 | 0.0053096 | 0.0013307 | 0 | 0 | 1 | 0.99203 | -0.15263 | 0.4 | 1 | 1.1 | 0.9
55 | 1 | 0.0092182 | 0.0023103 | 0 | 0 | 1 | 0.98738 | -0.24263 | 0.4 | 1 | 1.1 | 0.9
28 | 1 | 0 | 0 | 0 | 0 | 1 | 0.99002 | -0.19179 | 0.4 | 1 | 1.1 | 0.9
61 | 1 | 0.012776 | 0.003202 | 0 | 0 | 1 | 0.99051 | -0.1823 | 0.4 | 1 | 1.1 | 0.9
49 | 1 | 0.0047026 | 0.0011786 | 0 | 0 | 1 | 0.98925 | -0.20666 | 0.4 | 1 | 1.1 | 0.9
29 | 1 | 0 | 0 | 0 | 0 | 1 | 0.98612 | -0.26724 | 0.4 | 1 | 1.1 | 0.9
53 | 1 | 0.027223 | 0.0068228 | 0 | 0 | 1 | 0.98634 | -0.263 | 0.4 | 1 | 1.1 | 0.9
22 | 1 | 0 | 0 | 0 | 0 | 1 | 0.98572 | -0.27506 | 0.4 | 1 | 1.1 | 0.9
32 | 1 | 0 | 0 | 0 | 0 | 1 | 0.98779 | -0.23479 | 0.4 | 1 | 1.1 | 0.9
39 | 1 | 0 | 0 | 0 | 0 | 1 | 0.98941 | -0.20336 | 0.4 | 1 | 1.1 | 0.9
30 | 1 | 0 | 0 | 0 | 0 | 1 | 0.99187 | -0.15589 | 0.4 | 1 | 1.1 | 0.9
31 | 1 | 0 | 0 | 0 | 0 | 1 | 0.9912 | -0.16899 | 0.4 | 1 | 1.1 | 0.9
59 | 1 | 0 | 0 | 0 | 0 | 1 | 0.99061 | -0.18038 | 0.4 | 1 | 1.1 | 0.9
60 | 1 | 0.01231 | 0.0030852 | 0 | 0 | 1 | 0.99493 | -0.096965 | 0.4 | 1 | 1.1 | 0.9
27 | 1 | 0 | 0 | 0 | 0 | 1 | 0.99127 | -0.16749 | 0.4 | 1 | 1.1 | 0.9
65 | 1 | 0.0091093 | 0.002283 | 0 | 0 | 1 | 0.9904 | -0.18434 | 0.4 | 1 | 1.1 | 0.9
66 | 1 | 0.0089974 | 0.002255 | 0 | 0 | 1 | 0.98544 | -0.28044 | 0.4 | 1 | 1.1 | 0.9
44 | 1 | 0.0069134 | 0.0017327 | 0 | 0 | 1 | 0.98542 | -0.28094 | 0.4 | 1 | 1.1 | 0.9
50 | 1 | 0.013852 | 0.0034715 | 0 | 0 | 1 | 0.9915 | -0.16373 | 0.4 | 1 | 1.1 | 0.9
18 | 1 | 0 | 0 | 0 | 0 | 1 | 0.99769 | -0.044011 | 0.4 | 1 | 1.1 | 0.9
51 | 3 | 0.0057039 | 0.0014295 | 0 | 0 | 1 | 1 | 0 | 0.4 | 1 | 1.1 | 0.9
56 | 1 | 0.009633 | 0.0024143 | 0 | 0 | 1 | 0.98545 | -0.28019 | 0.4 | 1 | 1.1 | 0.9
52 | 1 | 0.023019 | 0.0057691 | 0 | 0 | 1 | 0.99027 | -0.18694 | 0.4 | 1 | 1.1 | 0.9
43 | 1 | 0 | 0 | 0 | 0 | 1 | 0.99788 | -0.040507 | 0.4 | 1 | 1.1 | 0.9
67 | 1 | 0.01359 | 0.003406 | 0 | 0 | 1 | 0.98602 | -0.26913 | 0.4 | 1 | 1.1 | 0.9
47 | 1 | 0 | 0 | 0 | 0 | 1 | 0.98887 | -0.21405 | 0.4 | 1 | 1.1 | 0.9
48 | 1 | 0.017202 | 0.0043113 | 0 | 0 | 1 | 0.9888 | -0.21542 | 0.4 | 1 | 1.1 | 0.9
45 | 1 | 0.0089328 | 0.0022388 | 0 | 0 | 1 | 0.98856 | -0.22011 | 0.4 | 1 | 1.1 | 0.9
46 | 1 | 0.0054 | 0.0013534 | 0 | 0 | 1 | 0.98849 | -0.22146 | 0.4 | 1 | 1.1 | 0.9

## generator_data
GEN_BUS | PG | QG | QMAX | QMIN | VG | MBASE | GEN_STATUS | PMAX | PMIN
51 | 0.32538 | 0.082589 | 10 | -10 | 1 | 100 | 1 | 10 | 0

## branch_data
F_BUS | T_BUS | BR_R | BR_X | BR_B | RATE_A | RATE_B | RATE_C | TAP | SHIFT | BR_STATUS | ANGMIN | ANGMAX | P_in | Q_in | P_out | Q_out
1 | 2 | 1.8691 | 1.1962 | 3.1386e-09 | 0 | 0 | 0 | 0 | 0 | 1 | -90 | 90 | -0.043767 | -0.010983 | 0.043806 | 0.011007
1 | 3 | 0.077132 | 0.049364 | 1.2953e-10 | 0 | 0 | 0 | 0 | 0 | 1 | -90 | 90 | 0.036376 | 0.0091307 | -0.036375 | -0.00913
2 | 4 | 0.60279 | 0.38578 | 1.0122e-09 | 0 | 0 | 0 | 0 | 0 | 1 | -90 | 90 | -0.049968 | -0.012552 | 0.049985 | 0.012562
3 | 5 | 1.7564 | 1.1241 | 2.9495e-09 | 0 | 0 | 0 | 0 | 0 | 1 | -90 | 90 | 0.028598 | 0.0071808 | -0.028582 | -0.0071712
4 | 41 | 1.1415 | 0.73053 | 1.9168e-09 | 0 | 0 | 0 | 0 | 0 | 1 | -90 | 90 | -0.058017 | -0.014575 | 0.058058 | 0.014601
5 | 12 | 0.34556 | 0.22116 | 5.8029e-10 | 0 | 0 | 0 | 0 | 0 | 1 | -90 | 90 | 0.021368 | 0.0053631 | -0.021366 | -0.005362
41 | 42 | 2.2097 | 1.4142 | 3.7107e-09 | 0 | 0 | 0 | 0 | 0 | 1 | -90 | 90 | -0.064223 | -0.016146 | 0.064321 | 0.016209
12 | 13 | 2.681 | 1.7159 | 4.5022e-09 | 0 | 0 | 0 | 0 | 0 | 1 | -90 | 90 | 0.013875 | 0.0034845 | -0.013869 | -0.0034814
42 | 43 | 0.16518 | 0.10571 | 2.7738e-10 | 0 | 0 | 0 | 0 | 0 | 1 | -90 | 90 | -0.071163 | -0.017923 | 0.071172 | 0.017929
13 | 33 | 6.3205 | 4.0451 | 1.0614e-08 | 0 | 0 | 0 | 0 | 0 | 1 | -90 | 90 | 0.013869 | 0.0034814 | -0.013856 | -0.0034741
6 | 7 | 1.4078 | 0.901 | 2.3641e-09 | 0 | 0 | 0 | 0 | 0 | 1 | -90 | 90 | 0.04612 | 0.011647 | -0.046087 | -0.011626
6 | 8 | 1.3537 | 0.86634 | 2.2731e-09 | 0 | 0 | 0 | 0 | 0 | 1 | -90 | 90 | -0.053384 | -0.013467 | 0.053426 | 0.013494
7 | 9 | 0.75797 | 0.4851 | 1.2728e-09 | 0 | 0 | 0 | 0 | 0 | 1 | -90 | 90 | 0.046087 | 0.011626 | -0.04607 | -0.011615
8 | 10 | 1.8746 | 1.1998 | 3.148e-09 | 0 | 0 | 0 | 0 | 0 | 1 | -90 | 90 | -0.059078 | -0.01491 | 0.059149 | 0.014955
8 | 11 | 3.2539 | 2.0825 | 5.4641e-09 | 0 | 0 | 0 | 0 | 0 | 1 | -90 | 90 | 0.0056525 | 0.0014165 | -0.0056514 | -0.0014164
9 | 40 | 1.4569 | 0.93243 | 2.4466e-09 | 0 | 0 | 0 | 0 | 0 | 1 | -90 | 90 | 0.04607 | 0.011615 | -0.046036 | -0.011594
10 | 38 | 1.236 | 0.79104 | 4.1511e-09 | 0 | 0 | 0 | 0 | 0 | 1 | -90 | 90 | -0.1442 | -0.036455 | 0.14447 | 0.036631
10 | 16 | 0.2407 | 0.15405 | 4.0421e-10 | 0 | 0 | 0 | 0 | 0 | 1 | -90 | 90 | 0.072422 | 0.018334 | -0.072409 | -0.018326
10 | 36 | 1.1066 | 0.70825 | 1.8583e-09 | 0 | 0 | 0 | 0 | 0 | 1 | -90 | 90 | 0.012628 | 0.0031654 | -0.012626 | -0.0031643
40 | 37 | 1.2032 | 0.77002 | 2.0204e-09 | 0 | 0 | 0 | 0 | 0 | 1 | -90 | 90 | 0.03429 | 0.00865 | -0.034275 | -0.0086404
38 | 58 | 0.068319 | 0.043724 | 2.2945e-10 | 0 | 0 | 0 | 0 | 0 | 1 | -90 | 90 | -0.15368 | -0.038938 | 0.1537 | 0.038949
16 | 14 | 1.5364 | 0.98328 | 2.58e-09 | 0 | 0 | 0 | 0 | 0 | 1 | -90 | 90 | 0.072409 | 0.018326 | -0.072322 | -0.018271
37 | 39 | 2.7571 | 1.7646 | 4.6299e-09 | 0 | 0 | 0 | 0 | 0 | 1 | -90 | 90 | 0.034275 | 0.0086404 | -0.03424 | -0.0086184
58 | 60 | 2.1599 | 1.3823 | 3.627e-09 | 0 | 0 | 0 | 0 | 0 | 1 | -90 | 90 | 0.094053 | 0.0238 | -0.093849 | -0.02367
58 | 18 | 0.13711 | 0.08775 | 4.6049e-10 | 0 | 0 | 0 | 0 | 0 | 1 | -90 | 90 | -0.24775 | -0.062749 | 0.24784 | 0.062807
14 | 15 | 2.134 | 1.3658 | 3.5836e-09 | 0 | 0 | 0 | 0 | 0 | 1 | -90 | 90 | 0.062518 | 0.015813 | -0.062428 | -0.015756
33 | 50 | 2.1769 | 1.3932 | 3.6557e-09 | 0 | 0 | 0 | 0 | 0 | 1 | -90 | 90 | 0.013856 | 0.0034741 | -0.013852 | -0.0034715
25 | 35 | 2.0555 | 1.3155 | 3.4518e-09 | 0 | 0 | 0 | 0 | 0 | 1 | -90 | 90 | 0.0089997 | 0.002256 | -0.0089979 | -0.0022552
25 | 26 | 4.1524 | 2.6575 | 6.9729e-09 | 0 | 0 | 0 | 0 | 0 | 1 | -90 | 90 | -0.020311 | -0.0050913 | 0.020329 | 0.0051026
25 | 62 | 0.85535 | 0.54742 | 1.4364e-09 | 0 | 0 | 0 | 0 | 0 | 1 | -90 | 90 | 0.0016756 | 0.00041981 | -0.0016756 | -0.00041994
25 | 20 | 1.3275 | 0.8496 | 2.2292e-09 | 0 | 0 | 0 | 0 | 0 | 1 | -90 | 90 | 0.0096354 | 0.0024154 | -0.009634 | -0.0024148
35 | 66 | 0.61195 | 0.39165 | 1.0276e-09 | 0 | 0 | 0 | 0 | 0 | 1 | -90 | 90 | 0.0089979 | 0.0022552 | -0.0089973 | -0.002255
26 | 55 | 1.4579 | 0.93305 | 2.4482e-09 | 0 | 0 | 0 | 0 | 0 | 1 | -90 | 90 | -0.038834 | -0.009744 | 0.038858 | 0.0097591
26 | 24 | 2.0446 | 1.3086 | 3.4335e-09 | 0 | 0 | 0 | 0 | 0 | 1 | -90 | 90 | 0.018505 | 0.0046414 | -0.018497 | -0.0046368
20 | 56 | 1.051 | 0.67263 | 1.7649e-09 | 0 | 0 | 0 | 0 | 0 | 1 | -90 | 90 | 0.009634 | 0.0024148 | -0.009633 | -0.0024143
24 | 64 | 0.89086 | 0.57015 | 1.496e-09 | 0 | 0 | 0 | 0 | 0 | 1 | -90 | 90 | 0.013593 | 0.0034078 | -0.013591 | -0.0034068
24 | 63 | 0.27955 | 0.17891 | 4.6945e-10 | 0 | 0 | 0 | 0 | 0 | 1 | -90 | 90 | 0.0049039 | 0.001229 | -0.0049038 | -0.001229
64 | 67 | 0.67398 | 0.43135 | 1.1318e-09 | 0 | 0 | 0 | 0 | 0 | 1 | -90 | 90 | 0.013591 | 0.0034068 | -0.01359 | -0.003406
17 | 54 | 1.1941 | 0.76419 | 2.0051e-09 | 0 | 0 | 0 | 0 | 0 | 1 | -90 | 90 | 0.056986 | 0.014341 | -0.056944 | -0.014315
17 | 15 | 3.758 | 2.4051 | 6.3107e-09 | 0 | 0 | 0 | 0 | 0 | 1 | -90 | 90 | -0.056986 | -0.014341 | 0.057118 | 0.014426
54 | 55 | 2.3672 | 1.515 | 3.9752e-09 | 0 | 0 | 0 | 0 | 0 | 1 | -90 | 90 | 0.048136 | 0.012107 | -0.048076 | -0.012069
28 | 61 | 1.1512 | 0.73676 | 1.9331e-09 | 0 | 0 | 0 | 0 | 0 | 1 | -90 | 90 | -0.03628 | -0.0091082 | 0.036296 | 0.0091185
28 | 49 | 1.8006 | 1.1524 | 3.0237e-09 | 0 | 0 | 0 | 0 | 0 | 1 | -90 | 90 | 0.03628 | 0.0091082 | -0.036254 | -0.009092
61 | 27 | 1.3298 | 0.85107 | 2.2331e-09 | 0 | 0 | 0 | 0 | 0 | 1 | -90 | 90 | -0.049072 | -0.01232 | 0.049107 | 0.012342
49 | 47 | 1.0277 | 0.65772 | 1.7258e-09 | 0 | 0 | 0 | 0 | 0 | 1 | -90 | 90 | 0.031552 | 0.0079135 | -0.031541 | -0.0079065
29 | 53 | 2.6729 | 1.7106 | 4.4885e-09 | 0 | 0 | 0 | 0 | 0 | 1 | -90 | 90 | -0.0069178 | -0.0017341 | 0.0069192 | 0.0017346
29 | 22 | 4.9233 | 3.1509 | 8.2676e-09 | 0 | 0 | 0 | 0 | 0 | 1 | -90 | 90 | 0.0069178 | 0.0017341 | -0.0069153 | -0.0017333
53 | 32 | 3.6083 | 2.3093 | 6.0593e-09 | 0 | 0 | 0 | 0 | 0 | 1 | -90 | 90 | -0.034142 | -0.0085574 | 0.034188 | 0.0085862
22 | 44 | 3.7038 | 2.3704 | 6.2197e-09 | 0 | 0 | 0 | 0 | 0 | 1 | -90 | 90 | 0.0069153 | 0.0017333 | -0.0069133 | -0.0017327
32 | 39 | 4.032 | 2.5805 | 6.7709e-09 | 0 | 0 | 0 | 0 | 0 | 1 | -90 | 90 | -0.034188 | -0.0085862 | 0.03424 | 0.0086184
30 | 31 | 6.3381 | 4.0564 | 1.0643e-08 | 0 | 0 | 0 | 0 | 0 | 1 | -90 | 90 | 0.0091216 | 0.0022887 | -0.0091159 | -0.0022861
30 | 59 | 4.6863 | 2.9992 | 7.8695e-09 | 0 | 0 | 0 | 0 | 0 | 1 | -90 | 90 | 0.023053 | 0.0057899 | -0.023026 | -0.0057735
30 | 60 | 3.2115 | 2.0553 | 5.3929e-09 | 0 | 0 | 0 | 0 | 0 | 1 | -90 | 90 | -0.081309 | -0.020438 | 0.081538 | 0.020585
30 | 27 | 1.0435 | 0.66781 | 1.7522e-09 | 0 | 0 | 0 | 0 | 0 | 1 | -90 | 90 | 0.049134 | 0.01236 | -0.049107 | -0.012342
31 | 65 | 7.4136 | 4.7447 | 1.2449e-08 | 0 | 0 | 0 | 0 | 0 | 1 | -90 | 90 | 0.0091159 | 0.0022861 | -0.0091093 | -0.002283
59 | 52 | 1.2526 | 0.80164 | 2.1034e-09 | 0 | 0 | 0 | 0 | 0 | 1 | -90 | 90 | 0.023026 | 0.0057735 | -0.023019 | -0.0057691
18 | 51 | 0.79987 | 0.51192 | 2.6864e-09 | 0 | 0 | 0 | 0 | 0 | 1 | -90 | 90 | -0.24784 | -0.062807 | 0.24837 | 0.063143
51 | 43 | 2.5542 | 1.6347 | 4.2891e-09 | 0 | 0 | 0 | 0 | 0 | 1 | -90 | 90 | 0.07131 | 0.018017 | -0.071172 | -0.017929
47 | 48 | 0.34899 | 0.22336 | 5.8605e-10 | 0 | 0 | 0 | 0 | 0 | 1 | -90 | 90 | 0.017203 | 0.004312 | -0.017202 | -0.0043113
47 | 45 | 1.8544 | 1.1868 | 3.114e-09 | 0 | 0 | 0 | 0 | 0 | 1 | -90 | 90 | 0.014337 | 0.0035945 | -0.014333 | -0.0035922
45 | 46 | 1.0936 | 0.69989 | 1.8364e-09 | 0 | 0 | 0 | 0 | 0 | 1 | -90 | 90 | 0.0054003 | 0.0013534 | -0.0054 | -0.0013534