## bus_data
BUS_I | BUS_TYPE | Pd | Qd | Gs | Bs | area | Vm | Va | baseKV | zone | Vmax | Vmin
1 | 1 | 0.0027311 | 0.00068447 | 0 | 0 | 1 | 0.97653 | -0.45228 | 0.4 | 1 | 1.1 | 0.9
2 | 1 | 0.0023341 | 0.00058498 | 0 | 0 | 1 | 0.97586 | -0.46556 | 0.4 | 1 | 1.1 | 0.9
3 | 1 | 0.0016952 | 0.00042485 | 0 | 0 | 1 | 0.97704 | -0.44233 | 0.4 | 1 | 1.1 | 0.9
4 | 1 | 0.0022709 | 0.00056915 | 0 | 0 | 1 | 0.97558 | -0.47108 | 0.4 | 1 | 1.1 | 0.9
5 | 1 | 0 | 0 | 0 | 0 | 1 | 0.97881 | -0.40766 | 0.4 | 1 | 1.1 | 0.9
6 | 1 | 0.0020549 | 0.00051501 | 0 | 0 | 1 | 0.97683 | -0.44649 | 0.4 | 1 | 1.1 | 0.9
55 | 1 | 0 | 0 | 0 | 0 | 1 | 0.97536 | -0.47537 | 0.4 | 1 | 1.1 | 0.9
33 | 1 | 0 | 0 | 0 | 0 | 1 | 0.97894 | -0.40501 | 0.4 | 1 | 1.1 | 0.9
71 | 1 | 0.0022253 | 0.00055772 | 0 | 0 | 1 | 0.97674 | -0.44815 | 0.4 | 1 | 1.1 | 0.9
60 | 1 | 0 | 0 | 0 | 0 | 1 | 0.97527 | -0.47711 | 0.4 | 1 | 1.1 | 0.9
58 | 1 | 0 | 0 | 0 | 0 | 1 | 0.97501 | -0.48228 | 0.4 | 1 | 1.1 | 0.9
34 | 1 | 0 | 0 | 0 | 0 | 1 | 0.97879 | -0.40795 | 0.4 | 1 | 1.1 | 0.9
65 | 1 | 0.023658 | 0.0059292 | 0 | 0 | 1 | 0.97952 | -0.39375 | 0.4 | 1 | 1.1 | 0.9
38 | 1 | 0.0013277 | 0.00033276 | 0 | 0 | 1 | 0.97859 | -0.41183 | 0.4 | 1 | 1.1 | 0.9
35 | 1 | 0 | 0 | 0 | 0 | 1 | 0.9749 | -0.48453 | 0.4 | 1 | 1.1 | 0.9
49 | 1 | 0.0001912 | 4.7919e-05 | 0 | 0 | 1 | 0.97491 | -0.48421 | 0.4 | 1 | 1.1 | 0.9
46 | 1 | 0.00021281 | 5.3336e-05 | 0 | 0 | 1 | 0.97488 | -0.48474 | 0.4 | 1 | 1.1 | 0.9
63 | 1 | 0 | 0 | 0 | 0 | 1 | 0.98053 | -0.37397 | 0.4 | 1 | 1.1 | 0.9
61 | 1 | 0.0088014 | 0.0022058 | 0 | 0 | 1 | 0.98124 | -0.36 | 0.4 | 1 | 1.1 | 0.9
72 | 1 | 0.002148 | 0.00053834 | 0 | 0 | 1 | 0.9767 | -0.44893 | 0.4 | 1 | 1.1 | 0.9
25 | 1 | 0 | 0 | 0 | 0 | 1 | 0.98039 | -0.37763 | 0.4 | 1 | 1.1 | 0.9
81 | 1 | 0 | 0 | 0 | 0 | 1 | 0.98046 | -0.37624 | 0.4 | 1 | 1.1 | 0.9
78 | 1 | 0.00421 | 0.0010551 | 0 | 0 | 1 | 0.98028 | -0.37983 | 0.4 | 1 | 1.1 | 0.9
27 | 1 | 0 | 0 | 0 | 0 | 1 | 0.98838 | -0.22222 | 0.4 | 1 | 1.1 | 0.9
29 | 1 | 0 | 0 | 0 | 0 | 1 | 0.98627 | -0.26304 | 0.4 | 1 | 1.1 | 0.9
79 | 1 | 0 | 0 | 0 | 0 | 1 | 0.98982 | -0.19435 | 0.4 | 1 | 1.1 | 0.9
89 | 1 | 0.036284 | 0.0090937 | 0 | 0 | 1 | 0.98485 | -0.29074 | 0.4 | 1 | 1.1 | 0.9
32 | 1 | 0 | 0 | 0 | 0 | 1 | 0.97832 | -0.41728 | 0.4 | 1 | 1.1 | 0.9
31 | 1 | 0.0033488 | 0.00083929 | 0 | 0 | 1 | 0.97817 | -0.42013 | 0.4 | 1 | 1.1 | 0.9
85 | 1 | 0.0063402 | 0.001589 | 0 | 0 | 1 | 0.98013 | -0.38275 | 0.4 | 1 | 1.1 | 0.9
83 | 1 | 0.082933 | 0.020785 | 0 | 0 | 1 | 0.98093 | -0.36708 | 0.4 | 1 | 1.1 | 0.9
80 | 1 | 0 | 0 | 0 | 0 | 1 | 0.98416 | -0.30388 | 0.4 | 1 | 1.1 | 0.9
84 | 1 | 0.072673 | 0.018214 | 0 | 0 | 1 | 0.98622 | -0.26386 | 0.4 | 1 | 1.1 | 0.9
86 | 1 | 0 | 0 | 0 | 0 | 1 | 0.99424 | -0.10941 | 0.4 | 1 | 1.1 | 0.9
87 | 3 | 0.020388 | 0.0051096 | 0 | 0 | 1 | 1 | 0 | 0.4 | 1 | 1.1 | 0.9
76 | 1 | 0 | 0 | 0 | 0 | 1 | 0.99621 | -0.071798 | 0.4 | 1 | 1.1 | 0.9
51 | 1 | 0.0001333 | 3.3409e-05 | 0 | 0 | 1 | 0.97492 | -0.48402 | 0.4 | 1 | 1.1 | 0.9
47 | 1 | 0.00041156 | 0.00010315 | 0 | 0 | 1 | 0.97488 | -0.4849 | 0.4 | 1 | 1.1 | 0.9
48 | 1 | 0.00011884 | 2.9783e-05 | 0 | 0 | 1 | 0.97488 | -0.4849 | 0.4 | 1 | 1.1 | 0.9
50 | 1 | 0.00013126 | 3.2898e-05 | 0 | 0 | 1 | 0.97494 | -0.48356 | 0.4 | 1 | 1.1 | 0.9
52 | 1 | 0 | 0 | 0 | 0 | 1 | 0.97494 | -0.48355 | 0.4 | 1 | 1.1 | 0.9
53 | 1 | 0.00019563 | 4.9029e-05 | 0 | 0 | 1 | 0.97494 | -0.48367 | 0.4 | 1 | 1.1 | 0.9
54 | 1 | 0.002388 | 0.0005985 | 0 | 0 | 1 | 0.97497 | -0.4831 | 0.4 | 1 | 1.1 | 0.9
59 | 1 | 0.00027497 | 6.8914e-05 | 0 | 0 | 1 | 0.97494 | -0.48374 | 0.4 | 1 | 1.1 | 0.9
66 | 1 | 0 | 0 | 0 | 0 | 1 | 0.97501 | -0.48231 | 0.4 | 1 | 1.1 | 0.9
67 | 1 | 0.0013554 | 0.00033971 | 0 | 0 | 1 | 0.97493 | -0.48384 | 0.4 | 1 | 1.1 | 0.9
70 | 1 | 0.00158 | 0.00039599 | 0 | 0 | 1 | 0.97525 | -0.47747 | 0.4 | 1 | 1.1 | 0.9
56 | 1 | 0.003408 | 0.00085413 | 0 | 0 | 1 | 0.97492 | -0.4841 | 0.4 | 1 | 1.1 | 0.9
57 | 1 | 0.0035892 | 0.00089954 | 0 | 0 | 1 | 0.97487 | -0.485 | 0.4 | 1 | 1.1 | 0.9
62 | 1 | 0.0088013 | 0.0022058 | 0 | 0 | 1 | 0.98387 | -0.3089 | 0.4 | 1 | 1.1 | 0.9
64 | 1 | 0.0088013 | 0.0022058 | 0 | 0 | 1 | 0.98666 | -0.2547 | 0.4 | 1 | 1.1 | 0.9
74 | 1 | 0 | 0 | 0 | 0 | 1 | 0.98835 | -0.22219 | 0.4 | 1 | 1.1 | 0.9
75 | 1 | 0 | 0 | 0 | 0 | 1 | 0.99116 | -0.16824 | 0.4 | 1 | 1.1 | 0.9
68 | 1 | 0.0013553 | 0.00033967 | 0 | 0 | 1 | 0.97489 | -0.48455 | 0.4 | 1 | 1.1 | 0.9
69 | 1 | 0.0013554 | 0.00033971 | 0 | 0 | 1 | 0.97487 | -0.48503 | 0.4 | 1 | 1.1 | 0.9
77 | 1 | 0.0015497 | 0.00038839 | 0 | 0 | 1 | 0.97484 | -0.48552 | 0.4 | 1 | 1.1 | 0.9
73 | 1 | 0.0021022 | 0.00052685 | 0 | 0 | 1 | 0.97668 | -0.44936 | 0.4 | 1 | 1.1 | 0.9
88 | 1 | 0.044952 | 0.011266 | 0 | 0 | 1 | 0.99396 | -0.11473 | 0.4 | 1 | 1.1 | 0.9

## generator_data
GEN_BUS | PG | QG | QMAX | QMIN | VG | MBASE | GEN_STATUS | PMAX | PMIN
87 | 0.36345 | 0.093062 | 10 | -10 | 1 | 100 | 1 | 10 | 0

## branch_data
F_BUS | T_BUS | BR_R | BR_X | BR_B | RATE_A | RATE_B | RATE_C | TAP | SHIFT | BR_STATUS | ANGMIN | ANGMAX | P_in | Q_in | P_out | Q_out
1 | 2 | 2.4793 | 1.5868 | 4.1634e-09 | 0 | 0 | 0 | 0 | 0 | 1 | -90 | 90 | 0.022886 | 0.0057433 | -0.022872 | -0.0057345
1 | 3 | 1.6632 | 1.0645 | 2.793e-09 | 0 | 0 | 0 | 0 | 0 | 1 | -90 | 90 | -0.025617 | -0.0064278 | 0.025629 | 0.0064353
2 | 4 | 1.1481 | 0.73481 | 1.928e-09 | 0 | 0 | 0 | 0 | 0 | 1 | -90 | 90 | 0.020538 | 0.0051495 | -0.020532 | -0.0051462
3 | 5 | 4.1483 | 2.6549 | 6.9661e-09 | 0 | 0 | 0 | 0 | 0 | 1 | -90 | 90 | -0.035857 | -0.0089989 | 0.035917 | 0.0090362
3 | 6 | 2.0867 | 1.3355 | 3.5042e-09 | 0 | 0 | 0 | 0 | 0 | 1 | -90 | 90 | 0.0085327 | 0.0021387 | -0.008531 | -0.002138
4 | 55 | 1.0007 | 0.64046 | 1.6805e-09 | 0 | 0 | 0 | 0 | 0 | 1 | -90 | 90 | 0.018261 | 0.0045771 | -0.018258 | -0.0045748
5 | 33 | 0.31703 | 0.2029 | 5.3238e-10 | 0 | 0 | 0 | 0 | 0 | 1 | -90 | 90 | -0.035917 | -0.0090362 | 0.035921 | 0.009039
6 | 71 | 1.0958 | 0.70134 | 1.8402e-09 | 0 | 0 | 0 | 0 | 0 | 1 | -90 | 90 | 0.0064761 | 0.001623 | -0.0064756 | -0.0016228
55 | 60 | 0.65914 | 0.42185 | 1.1069e-09 | 0 | 0 | 0 | 0 | 0 | 1 | -90 | 90 | 0.011258 | 0.0028202 | -0.011257 | -0.0028197
55 | 58 | 4.2125 | 2.696 | 7.0739e-09 | 0 | 0 | 0 | 0 | 0 | 1 | -90 | 90 | 0.0070002 | 0.0017547 | -0.0069978 | -0.0017539
33 | 34 | 2.6923 | 1.723 | 4.521e-09 | 0 | 0 | 0 | 0 | 0 | 1 | -90 | 90 | 0.0046793 | 0.0011712 | -0.0046786 | -0.0011712
33 | 65 | 1.1952 | 0.76496 | 2.0071e-09 | 0 | 0 | 0 | 0 | 0 | 1 | -90 | 90 | -0.040601 | -0.01021 | 0.040622 | 0.010224
71 | 72 | 0.78248 | 0.50079 | 1.314e-09 | 0 | 0 | 0 | 0 | 0 | 1 | -90 | 90 | 0.0042503 | 0.0010651 | -0.0042501 | -0.0010651
60 | 70 | 0.97942 | 0.62683 | 1.6447e-09 | 0 | 0 | 0 | 0 | 0 | 1 | -90 | 90 | 0.00158 | 0.00039586 | -0.00158 | -0.000396
60 | 66 | 2.2907 | 1.4661 | 3.8467e-09 | 0 | 0 | 0 | 0 | 0 | 1 | -90 | 90 | 0.0096766 | 0.0024238 | -0.0096742 | -0.0024227
58 | 56 | 1.1071 | 0.70857 | 1.8592e-09 | 0 | 0 | 0 | 0 | 0 | 1 | -90 | 90 | 0.0069978 | 0.0017539 | -0.0069972 | -0.0017537
34 | 38 | 3.5615 | 2.2793 | 5.9807e-09 | 0 | 0 | 0 | 0 | 0 | 1 | -90 | 90 | 0.0046786 | 0.0011712 | -0.0046778 | -0.0011712
65 | 63 | 1.3268 | 0.84914 | 2.228e-09 | 0 | 0 | 0 | 0 | 0 | 1 | -90 | 90 | -0.06428 | -0.016153 | 0.064341 | 0.016192
38 | 32 | 6.9766 | 4.465 | 1.1716e-08 | 0 | 0 | 0 | 0 | 0 | 1 | -90 | 90 | 0.0033501 | 0.00083844 | -0.0033492 | -0.00083901
35 | 49 | 1.8666 | 1.1946 | 3.1345e-09 | 0 | 0 | 0 | 0 | 0 | 1 | -90 | 90 | -0.0007432 | -0.00018589 | 0.00074321 | 0.0001856
35 | 46 | 1.1843 | 0.75794 | 1.9887e-09 | 0 | 0 | 0 | 0 | 0 | 1 | -90 | 90 | 0.0007432 | 0.00018589 | -0.0007432 | -0.00018607
49 | 51 | 0.87391 | 0.5593 | 1.4675e-09 | 0 | 0 | 0 | 0 | 0 | 1 | -90 | 90 | -0.00093441 | -0.00023352 | 0.00093442 | 0.00023338
46 | 47 | 1.242 | 0.79487 | 2.0856e-09 | 0 | 0 | 0 | 0 | 0 | 1 | -90 | 90 | 0.00053039 | 0.00013274 | -0.00053038 | -0.00013293
63 | 61 | 0.9389 | 0.60089 | 1.5767e-09 | 0 | 0 | 0 | 0 | 0 | 1 | -90 | 90 | -0.064341 | -0.016192 | 0.064384 | 0.016219
61 | 62 | 3.0304 | 1.9395 | 5.0889e-09 | 0 | 0 | 0 | 0 | 0 | 1 | -90 | 90 | -0.073185 | -0.018425 | 0.073364 | 0.018539
72 | 73 | 0.88877 | 0.56882 | 1.4925e-09 | 0 | 0 | 0 | 0 | 0 | 1 | -90 | 90 | 0.0021022 | 0.00052675 | -0.0021021 | -0.00052687
25 | 81 | 1.4258 | 0.91253 | 2.3944e-09 | 0 | 0 | 0 | 0 | 0 | 1 | -90 | 90 | -0.0042104 | -0.0010551 | 0.0042107 | 0.001055
25 | 78 | 2.2494 | 1.4396 | 3.7773e-09 | 0 | 0 | 0 | 0 | 0 | 1 | -90 | 90 | 0.0042104 | 0.0010551 | -0.00421 | -0.0010551
81 | 85 | 4.4238 | 2.8312 | 7.4288e-09 | 0 | 0 | 0 | 0 | 0 | 1 | -90 | 90 | 0.0063421 | 0.0015896 | -0.0063401 | -0.001589
81 | 83 | 3.7396 | 2.3933 | 6.2798e-09 | 0 | 0 | 0 | 0 | 0 | 1 | -90 | 90 | -0.010553 | -0.0026446 | 0.010557 | 0.0026469
27 | 29 | 4.9145 | 3.1453 | 8.2527e-09 | 0 | 0 | 0 | 0 | 0 | 1 | -90 | 90 | 0.036403 | 0.0091685 | -0.036332 | -0.0091239
27 | 79 | 3.3682 | 2.1557 | 5.6561e-09 | 0 | 0 | 0 | 0 | 0 | 1 | -90 | 90 | -0.036403 | -0.0091684 | 0.036452 | 0.009199
29 | 89 | 3.3241 | 2.1274 | 5.582e-09 | 0 | 0 | 0 | 0 | 0 | 1 | -90 | 90 | 0.036332 | 0.0091239 | -0.036284 | -0.0090938
79 | 86 | 1.8508 | 1.1845 | 9.3241e-09 | 0 | 0 | 0 | 0 | 0 | 1 | -90 | 90 | -0.20363 | -0.051494 | 0.20447 | 0.052027
79 | 84 | 1.8305 | 1.1715 | 6.1478e-09 | 0 | 0 | 0 | 0 | 0 | 1 | -90 | 90 | 0.16718 | 0.042295 | -0.16662 | -0.04194
32 | 31 | 3.6465 | 2.3338 | 6.1235e-09 | 0 | 0 | 0 | 0 | 0 | 1 | -90 | 90 | 0.0033492 | 0.00083901 | -0.0033487 | -0.00083931
83 | 80 | 2.9255 | 1.8723 | 4.9126e-09 | 0 | 0 | 0 | 0 | 0 | 1 | -90 | 90 | -0.09349 | -0.023432 | 0.093772 | 0.023612
80 | 84 | 1.8621 | 1.1918 | 3.127e-09 | 0 | 0 | 0 | 0 | 0 | 1 | -90 | 90 | -0.093772 | -0.023612 | 0.093952 | 0.023727
86 | 76 | 0.49401 | 0.31617 | 2.4887e-09 | 0 | 0 | 0 | 0 | 0 | 1 | -90 | 90 | -0.34125 | -0.086795 | 0.34187 | 0.087192
86 | 88 | 0.17387 | 0.11128 | 2.9197e-10 | 0 | 0 | 0 | 0 | 0 | 1 | -90 | 90 | 0.13678 | 0.034769 | -0.13675 | -0.034747
87 | 76 | 0.94857 | 0.60708 | 4.7787e-09 | 0 | 0 | 0 | 0 | 0 | 1 | -90 | 90 | 0.34306 | 0.087953 | -0.34187 | -0.087192
51 | 50 | 1.8162 | 1.1624 | 3.0499e-09 | 0 | 0 | 0 | 0 | 0 | 1 | -90 | 90 | -0.0010677 | -0.00026679 | 0.0010677 | 0.00026652
47 | 48 | 0.012654 | 0.0080983 | 2.1249e-11 | 0 | 0 | 0 | 0 | 0 | 1 | -90 | 90 | 0.00011883 | 2.9782e-05 | -0.00011883 | -2.9784e-05
50 | 52 | 0.029062 | 0.0186 | 4.8803e-11 | 0 | 0 | 0 | 0 | 0 | 1 | -90 | 90 | -0.001199 | -0.00029942 | 0.001199 | 0.00029941
52 | 53 | 1.0883 | 0.69649 | 1.8275e-09 | 0 | 0 | 0 | 0 | 0 | 1 | -90 | 90 | 0.00047059 | 0.0001176 | -0.00047059 | -0.00011778
52 | 54 | 1.1516 | 0.73702 | 1.9338e-09 | 0 | 0 | 0 | 0 | 0 | 1 | -90 | 90 | -0.0016696 | -0.00041702 | 0.0016696 | 0.00041686
53 | 59 | 1.0726 | 0.68648 | 1.8012e-09 | 0 | 0 | 0 | 0 | 0 | 1 | -90 | 90 | 0.00027497 | 6.8746e-05 | -0.00027496 | -6.8916e-05
54 | 66 | 0.82904 | 0.53059 | 1.3922e-09 | 0 | 0 | 0 | 0 | 0 | 1 | -90 | 90 | -0.0040576 | -0.0010154 | 0.0040578 | 0.0010153
66 | 67 | 1.1653 | 0.74581 | 1.9569e-09 | 0 | 0 | 0 | 0 | 0 | 1 | -90 | 90 | 0.0056164 | 0.0014073 | -0.005616 | -0.0014072
67 | 68 | 0.70369 | 0.45036 | 1.1817e-09 | 0 | 0 | 0 | 0 | 0 | 1 | -90 | 90 | 0.0042606 | 0.0010675 | -0.0042605 | -0.0010675
56 | 57 | 1.074 | 0.68737 | 1.8036e-09 | 0 | 0 | 0 | 0 | 0 | 1 | -90 | 90 | 0.0035893 | 0.0008995 | -0.0035891 | -0.00089957
62 | 64 | 2.8838 | 1.8456 | 4.8426e-09 | 0 | 0 | 0 | 0 | 0 | 1 | -90 | 90 | -0.082166 | -0.020745 | 0.082379 | 0.020881
64 | 74 | 1.5688 | 1.004 | 2.6344e-09 | 0 | 0 | 0 | 0 | 0 | 1 | -90 | 90 | -0.091181 | -0.023087 | 0.091323 | 0.023178
74 | 75 | 2.6158 | 1.6741 | 4.3926e-09 | 0 | 0 | 0 | 0 | 0 | 1 | -90 | 90 | -0.091323 | -0.023178 | 0.091561 | 0.02333
75 | 88 | 2.6086 | 1.6695 | 4.3806e-09 | 0 | 0 | 0 | 0 | 0 | 1 | -90 | 90 | -0.091561 | -0.023329 | 0.091798 | 0.023481
68 | 69 | 0.70371 | 0.45038 | 1.1817e-09 | 0 | 0 | 0 | 0 | 0 | 1 | -90 | 90 | 0.0029052 | 0.00072786 | -0.0029051 | -0.00072793
69 | 77 | 1.3515 | 0.86495 | 2.2695e-09 | 0 | 0 | 0 | 0 | 0 | 1 | -90 | 90 | 0.0015497 | 0.00038821 | -0.0015497 | -0.00038841