## bus_data
BUS_I | BUS_TYPE | Pd | Qd | Gs | Bs | area | Vm | Va | baseKV | zone | Vmax | Vmin
1 | 1 | 0.011723 | 0.002938 | 0 | 0 | 1 | 0.98281 | -0.33035 | 0.4 | 1 | 1.1 | 0.9
2 | 1 | 0.006291 | 0.0015767 | 0 | 0 | 1 | 0.98282 | -0.33028 | 0.4 | 1 | 1.1 | 0.9
4 | 1 | 0 | 0 | 0 | 0 | 1 | 0.9831 | -0.32469 | 0.4 | 1 | 1.1 | 0.9
5 | 1 | 0 | 0 | 0 | 0 | 1 | 0.98458 | -0.29601 | 0.4 | 1 | 1.1 | 0.9
18 | 1 | 0 | 0 | 0 | 0 | 1 | 0.98077 | -0.37025 | 0.4 | 1 | 1.1 | 0.9
99 | 1 | 0.0072396 | 0.0018144 | 0 | 0 | 1 | 0.98449 | -0.29767 | 0.4 | 1 | 1.1 | 0.9
21 | 1 | 0 | 0 | 0 | 0 | 1 | 0.98625 | -0.26354 | 0.4 | 1 | 1.1 | 0.9
6 | 1 | 0 | 0 | 0 | 0 | 1 | 0.98594 | -0.2696 | 0.4 | 1 | 1.1 | 0.9
81 | 1 | 0.0040932 | 0.0010259 | 0 | 0 | 1 | 0.98613 | -0.26607 | 0.4 | 1 | 1.1 | 0.9
79 | 1 | 0.0040946 | 0.0010262 | 0 | 0 | 1 | 0.98572 | -0.27401 | 0.4 | 1 | 1.1 | 0.9
8 | 1 | 0 | 0 | 0 | 0 | 1 | 0.97728 | -0.43851 | 0.4 | 1 | 1.1 | 0.9
45 | 1 | 0.0046853 | 0.0011742 | 0 | 0 | 1 | 0.9772 | -0.44013 | 0.4 | 1 | 1.1 | 0.9
24 | 1 | 0 | 0 | 0 | 0 | 1 | 0.97714 | -0.44133 | 0.4 | 1 | 1.1 | 0.9
49 | 1 | 0.0048656 | 0.0012194 | 0 | 0 | 1 | 0.9778 | -0.42834 | 0.4 | 1 | 1.1 | 0.9
9 | 1 | 0 | 0 | 0 | 0 | 1 | 0.97684 | -0.44732 | 0.4 | 1 | 1.1 | 0.9
102 | 1 | 0.0062321 | 0.0015619 | 0 | 0 | 1 | 0.97674 | -0.44921 | 0.4 | 1 | 1.1 | 0.9
26 | 1 | 0 | 0 | 0 | 0 | 1 | 0.97705 | -0.44304 | 0.4 | 1 | 1.1 | 0.9
10 | 1 | 0 | 0 | 0 | 0 | 1 | 0.99524 | -0.090985 | 0.4 | 1 | 1.1 | 0.9
40 | 1 | 0 | 0 | 0 | 0 | 1 | 0.9956 | -0.084032 | 0.4 | 1 | 1.1 | 0.9
41 | 1 | 0.012308 | 0.0030846 | 0 | 0 | 1 | 0.99512 | -0.093313 | 0.4 | 1 | 1.1 | 0.9
11 | 1 | 0 | 0 | 0 | 0 | 1 | 0.97823 | -0.4199 | 0.4 | 1 | 1.1 | 0.9
98 | 1 | 0.0061299 | 0.0015363 | 0 | 0 | 1 | 0.9782 | -0.42047 | 0.4 | 1 | 1.1 | 0.9
20 | 1 | 0 | 0 | 0 | 0 | 1 | 0.9781 | -0.42257 | 0.4 | 1 | 1.1 | 0.9
22 | 1 | 0 | 0 | 0 | 0 | 1 | 0.97836 | -0.41747 | 0.4 | 1 | 1.1 | 0.9
12 | 1 | 0 | 0 | 0 | 0 | 1 | 0.9959 | -0.078299 | 0.4 | 1 | 1.1 | 0.9
38 | 1 | 0 | 0 | 0 | 0 | 1 | 0.99585 | -0.079267 | 0.4 | 1 | 1.1 | 0.9
25 | 1 | 0 | 0 | 0 | 0 | 1 | 0.9971 | -0.055207 | 0.4 | 1 | 1.1 | 0.9
37 | 1 | 0.033506 | 0.0083973 | 0 | 0 | 1 | 0.995 | -0.095707 | 0.4 | 1 | 1.1 | 0.9
13 | 1 | 0 | 0 | 0 | 0 | 1 | 0.97866 | -0.41155 | 0.4 | 1 | 1.1 | 0.9
47 | 1 | 0 | 0 | 0 | 0 | 1 | 0.97966 | -0.3918 | 0.4 | 1 | 1.1 | 0.9
46 | 1 | 0.0073152 | 0.0018334 | 0 | 0 | 1 | 0.97854 | -0.4139 | 0.4 | 1 | 1.1 | 0.9
14 | 1 | 0 | 0 | 0 | 0 | 1 | 0.97687 | -0.44671 | 0.4 | 1 | 1.1 | 0.9
52 | 1 | 0.01041 | 0.0026091 | 0 | 0 | 1 | 0.97644 | -0.45503 | 0.4 | 1 | 1.1 | 0.9
15 | 1 | 0 | 0 | 0 | 0 | 1 | 0.99285 | -0.13661 | 0.4 | 1 | 1.1 | 0.9
84 | 1 | 0.010797 | 0.0027059 | 0 | 0 | 1 | 0.99557 | -0.084329 | 0.4 | 1 | 1.1 | 0.9
19 | 1 | 0 | 0 | 0 | 0 | 1 | 0.99123 | -0.16755 | 0.4 | 1 | 1.1 | 0.9
68 | 1 | 0.0062091 | 0.0015562 | 0 | 0 | 1 | 0.99228 | -0.14759 | 0.4 | 1 | 1.1 | 0.9
97 | 1 | 0.012084 | 0.0030285 | 0 | 0 | 1 | 0.9807 | -0.37147 | 0.4 | 1 | 1.1 | 0.9
29 | 1 | 0 | 0 | 0 | 0 | 1 | 0.99099 | -0.17226 | 0.4 | 1 | 1.1 | 0.9
32 | 1 | 0 | 0 | 0 | 0 | 1 | 0.99091 | -0.17391 | 0.4 | 1 | 1.1 | 0.9
90 | 1 | 0.0048565 | 0.0012171 | 0 | 0 | 1 | 0.99047 | -0.18228 | 0.4 | 1 | 1.1 | 0.9
100 | 1 | 0.0050514 | 0.001266 | 0 | 0 | 1 | 0.97803 | -0.42389 | 0.4 | 1 | 1.1 | 0.9
74 | 1 | 0.0059714 | 0.0014966 | 0 | 0 | 1 | 0.98718 | -0.24566 | 0.4 | 1 | 1.1 | 0.9
50 | 1 | 0 | 0 | 0 | 0 | 1 | 0.97806 | -0.42332 | 0.4 | 1 | 1.1 | 0.9
23 | 1 | 0 | 0 | 0 | 0 | 1 | 0.98967 | -0.19767 | 0.4 | 1 | 1.1 | 0.9
75 | 1 | 0 | 0 | 0 | 0 | 1 | 0.98845 | -0.22105 | 0.4 | 1 | 1.1 | 0.9
51 | 1 | 0.011535 | 0.0028909 | 0 | 0 | 1 | 0.97694 | -0.44523 | 0.4 | 1 | 1.1 | 0.9
93 | 3 | 0 | 0 | 0 | 0 | 1 | 1 | 0 | 0.4 | 1 | 1.1 | 0.9
92 | 1 | 0.0093608 | 0.002346 | 0 | 0 | 1 | 0.99667 | -0.063305 | 0.4 | 1 | 1.1 | 0.9
44 | 1 | 0.0061873 | 0.0015507 | 0 | 0 | 1 | 0.97695 | -0.44514 | 0.4 | 1 | 1.1 | 0.9
54 | 1 | 0.0046599 | 0.0011679 | 0 | 0 | 1 | 0.99021 | -0.18739 | 0.4 | 1 | 1.1 | 0.9
65 | 1 | 0.0018576 | 0.00046555 | 0 | 0 | 1 | 0.99086 | -0.17471 | 0.4 | 1 | 1.1 | 0.9
66 | 1 | 0.014455 | 0.0036227 | 0 | 0 | 1 | 0.99024 | -0.1869 | 0.4 | 1 | 1.1 | 0.9
34 | 1 | 0 | 0 | 0 | 0 | 1 | 0.98979 | -0.19562 | 0.4 | 1 | 1.1 | 0.9
36 | 1 | 0 | 0 | 0 | 0 | 1 | 0.98878 | -0.21521 | 0.4 | 1 | 1.1 | 0.9
35 | 1 | 0 | 0 | 0 | 0 | 1 | 0.98845 | -0.2216 | 0.4 | 1 | 1.1 | 0.9
64 | 1 | 0.0024878 | 0.00062351 | 0 | 0 | 1 | 0.98838 | -0.223 | 0.4 | 1 | 1.1 | 0.9
72 | 1 | 0.0029051 | 0.00072808 | 0 | 0 | 1 | 0.9885 | -0.22054 | 0.4 | 1 | 1.1 | 0.9
80 | 1 | 0.0085981 | 0.0021549 | 0 | 0 | 1 | 0.98569 | -0.27461 | 0.4 | 1 | 1.1 | 0.9
39 | 1 | 0.010133 | 0.0025396 | 0 | 0 | 1 | 0.99567 | -0.082682 | 0.4 | 1 | 1.1 | 0.9
42 | 1 | 0.0054451 | 0.0013647 | 0 | 0 | 1 | 0.99504 | -0.094983 | 0.4 | 1 | 1.1 | 0.9
48 | 1 | 0.0078102 | 0.0019574 | 0 | 0 | 1 | 0.97954 | -0.39425 | 0.4 | 1 | 1.1 | 0.9
67 | 1 | 0.018695 | 0.0046855 | 0 | 0 | 1 | 0.99201 | -0.15272 | 0.4 | 1 | 1.1 | 0.9
96 | 1 | 0.0071364 | 0.0017886 | 0 | 0 | 1 | 0.99988 | -0.0022435 | 0.4 | 1 | 1.1 | 0.9
73 | 1 | 0.017795 | 0.00446 | 0 | 0 | 1 | 0.98773 | -0.23511 | 0.4 | 1 | 1.1 | 0.9
53 | 1 | 0.009327 | 0.0023376 | 0 | 0 | 1 | 0.9775 | -0.43438 | 0.4 | 1 | 1.1 | 0.9
76 | 1 | 0.0060714 | 0.0015216 | 0 | 0 | 1 | 0.98836 | -0.22279 | 0.4 | 1 | 1.1 | 0.9
56 | 1 | 0 | 0 | 0 | 0 | 1 | 0.9897 | -0.1973 | 0.4 | 1 | 1.1 | 0.9
83 | 1 | 0.0013992 | 0.00035066 | 0 | 0 | 1 | 0.98951 | -0.2009 | 0.4 | 1 | 1.1 | 0.9
78 | 1 | 0.0028554 | 0.00071562 | 0 | 0 | 1 | 0.98959 | -0.19952 | 0.4 | 1 | 1.1 | 0.9
55 | 1 | 0 | 0 | 0 | 0 | 1 | 0.98975 | -0.19629 | 0.4 | 1 | 1.1 | 0.9
57 | 1 | 0 | 0 | 0 | 0 | 1 | 0.9889 | -0.21294 | 0.4 | 1 | 1.1 | 0.9
58 | 1 | 0 | 0 | 0 | 0 | 1 | 0.98868 | -0.21712 | 0.4 | 1 | 1.1 | 0.9
77 | 1 | 0.0016691 | 0.00041831 | 0 | 0 | 1 | 0.98931 | -0.20486 | 0.4 | 1 | 1.1 | 0.9
86 | 1 | 0.0019002 | 0.00047625 | 0 | 0 | 1 | 0.98864 | -0.21791 | 0.4 | 1 | 1.1 | 0.9
85 | 1 | 0.0028448 | 0.00071297 | 0 | 0 | 1 | 0.98865 | -0.2177 | 0.4 | 1 | 1.1 | 0.9
59 | 1 | 0 | 0 | 0 | 0 | 1 | 0.98909 | -0.20924 | 0.4 | 1 | 1.1 | 0.9
61 | 1 | 0 | 0 | 0 | 0 | 1 | 0.98907 | -0.20956 | 0.4 | 1 | 1.1 | 0.9
91 | 1 | 0.0017784 | 0.00044572 | 0 | 0 | 1 | 0.98933 | -0.20445 | 0.4 | 1 | 1.1 | 0.9
60 | 1 | 0 | 0 | 0 | 0 | 1 | 0.98862 | -0.21829 | 0.4 | 1 | 1.1 | 0.9
87 | 1 | 0.001617 | 0.00040526 | 0 | 0 | 1 | 0.98861 | -0.21858 | 0.4 | 1 | 1.1 | 0.9
89 | 1 | 0.0040177 | 0.0010069 | 0 | 0 | 1 | 0.98897 | -0.21158 | 0.4 | 1 | 1.1 | 0.9
88 | 1 | 0.0033953 | 0.00085095 | 0 | 0 | 1 | 0.9889 | -0.21281 | 0.4 | 1 | 1.1 | 0.9
63 | 1 | 0.0029818 | 0.00074731 | 0 | 0 | 1 | 0.98837 | -0.22316 | 0.4 | 1 | 1.1 | 0.9
94 | 1 | 0.018694 | 0.004685 | 0 | 0 | 1 | 0.9911 | -0.17049 | 0.4 | 1 | 1.1 | 0.9
71 | 1 | 0 | 0 | 0 | 0 | 1 | 0.99124 | -0.16775 | 0.4 | 1 | 1.1 | 0.9
43 | 1 | 0.022098 | 0.0055382 | 0 | 0 | 1 | 0.99485 | -0.098666 | 0.4 | 1 | 1.1 | 0.9
62 | 1 | 0.0042537 | 0.0010661 | 0 | 0 | 1 | 0.98966 | -0.198 | 0.4 | 1 | 1.1 | 0.9
82 | 1 | 0.0037866 | 0.00094902 | 0 | 0 | 1 | 0.98957 | -0.1998 | 0.4 | 1 | 1.1 | 0.9
69 | 1 | 0 | 0 | 0 | 0 | 1 | 0.99185 | -0.15581 | 0.4 | 1 | 1.1 | 0.9
70 | 1 | 0 | 0 | 0 | 0 | 1 | 0.99156 | -0.1614 | 0.4 | 1 | 1.1 | 0.9
101 | 1 | 0.024933 | 0.0062488 | 0 | 0 | 1 | 0.99119 | -0.16874 | 0.4 | 1 | 1.1 | 0.9
95 | 1 | 0.019172 | 0.0048049 | 0 | 0 | 1 | 0.991 | -0.1723 | 0.4 | 1 | 1.1 | 0.9

## generator_data
GEN_BUS | PG | QG | QMAX | QMIN | VG | MBASE | GEN_STATUS | PMAX | PMIN
93 | 0.43032 | 0.10962 | 10 | -10 | 1 | 100 | 1 | 10 | 0

## branch_data
F_BUS | T_BUS | BR_R | BR_X | BR_B | RATE_A | RATE_B | RATE_C | TAP | SHIFT | BR_STATUS | ANGMIN | ANGMAX | P_in | Q_in | P_out | Q_out
1 | 2 | 0.025216 | 0.016138 | 4.2345e-11 | 0 | 0 | 0 | 0 | 0 | 1 | -90 | 90 | -0.011723 | -0.0029381 | 0.011723 | 0.0029381
2 | 4 | 1.3426 | 0.85929 | 2.2546e-09 | 0 | 0 | 0 | 0 | 0 | 1 | -90 | 90 | -0.018014 | -0.0045148 | 0.018019 | 0.0045176
4 | 5 | 1.1347 | 0.72623 | 5.7166e-09 | 0 | 0 | 0 | 0 | 0 | 1 | -90 | 90 | -0.11009 | -0.027757 | 0.11024 | 0.027854
4 | 18 | 2.1482 | 1.3749 | 1.0822e-08 | 0 | 0 | 0 | 0 | 0 | 1 | -90 | 90 | 0.092071 | 0.02324 | -0.091871 | -0.023113
5 | 99 | 0.99547 | 0.6371 | 1.6717e-09 | 0 | 0 | 0 | 0 | 0 | 1 | -90 | 90 | 0.0072401 | 0.0018146 | -0.0072395 | -0.0018144
5 | 21 | 1.2089 | 0.7737 | 6.0902e-09 | 0 | 0 | 0 | 0 | 0 | 1 | -90 | 90 | -0.11748 | -0.029668 | 0.11766 | 0.029785
18 | 97 | 0.43617 | 0.27915 | 7.3245e-10 | 0 | 0 | 0 | 0 | 0 | 1 | -90 | 90 | 0.012084 | 0.0030289 | -0.012084 | -0.0030285
18 | 47 | 1.1667 | 0.7467 | 3.9185e-09 | 0 | 0 | 0 | 0 | 0 | 1 | -90 | 90 | 0.079787 | 0.020084 | -0.079705 | -0.020032
21 | 81 | 0.65535 | 0.41942 | 3.3015e-09 | 0 | 0 | 0 | 0 | 0 | 1 | -90 | 90 | 0.016793 | 0.0042098 | -0.016791 | -0.0042088
21 | 74 | 0.58384 | 0.37366 | 2.9413e-09 | 0 | 0 | 0 | 0 | 0 | 1 | -90 | 90 | -0.13446 | -0.033994 | 0.13457 | 0.034068
6 | 81 | 1.2111 | 0.77513 | 6.1015e-09 | 0 | 0 | 0 | 0 | 0 | 1 | -90 | 90 | -0.012696 | -0.0031821 | 0.012698 | 0.0031829
6 | 79 | 1.5165 | 0.97054 | 7.6396e-09 | 0 | 0 | 0 | 0 | 0 | 1 | -90 | 90 | 0.012696 | 0.0031821 | -0.012693 | -0.0031812
79 | 80 | 0.30246 | 0.19358 | 1.0158e-09 | 0 | 0 | 0 | 0 | 0 | 1 | -90 | 90 | 0.0085983 | 0.002155 | -0.0085981 | -0.0021549
8 | 45 | 0.4057 | 0.25965 | 6.8127e-10 | 0 | 0 | 0 | 0 | 0 | 1 | -90 | 90 | 0.01711 | 0.0042893 | -0.017109 | -0.0042885
8 | 24 | 0.55122 | 0.35278 | 9.2565e-10 | 0 | 0 | 0 | 0 | 0 | 1 | -90 | 90 | 0.021956 | 0.0055064 | -0.021954 | -0.0055046
8 | 49 | 1.1149 | 0.71354 | 1.8722e-09 | 0 | 0 | 0 | 0 | 0 | 1 | -90 | 90 | -0.039066 | -0.0097957 | 0.039085 | 0.0098077
45 | 26 | 1.0049 | 0.64311 | 1.6874e-09 | 0 | 0 | 0 | 0 | 0 | 1 | -90 | 90 | 0.012423 | 0.0031143 | -0.012422 | -0.0031133
24 | 51 | 1.4464 | 0.92568 | 2.4288e-09 | 0 | 0 | 0 | 0 | 0 | 1 | -90 | 90 | 0.011537 | 0.0028921 | -0.011534 | -0.0028909
24 | 14 | 2.2088 | 1.4137 | 3.7092e-09 | 0 | 0 | 0 | 0 | 0 | 1 | -90 | 90 | 0.010417 | 0.0026126 | -0.010414 | -0.0026112
49 | 22 | 1.061 | 0.67903 | 1.7817e-09 | 0 | 0 | 0 | 0 | 0 | 1 | -90 | 90 | -0.043951 | -0.011027 | 0.043974 | 0.011041
9 | 102 | 1.2932 | 0.82765 | 2.1716e-09 | 0 | 0 | 0 | 0 | 0 | 1 | -90 | 90 | 0.0062325 | 0.0015621 | -0.006232 | -0.0015619
9 | 26 | 2.9375 | 1.88 | 4.9329e-09 | 0 | 0 | 0 | 0 | 0 | 1 | -90 | 90 | -0.0062325 | -0.0015621 | 0.0062338 | 0.0015624
26 | 44 | 1.4501 | 0.92807 | 2.4351e-09 | 0 | 0 | 0 | 0 | 0 | 1 | -90 | 90 | 0.0061878 | 0.0015509 | -0.0061872 | -0.0015507
10 | 40 | 0.7749 | 0.49593 | 3.9038e-09 | 0 | 0 | 0 | 0 | 0 | 1 | -90 | 90 | -0.039861 | -0.0099937 | 0.039874 | 0.010002
10 | 41 | 0.25929 | 0.16594 | 1.3062e-09 | 0 | 0 | 0 | 0 | 0 | 1 | -90 | 90 | 0.039861 | 0.0099937 | -0.039857 | -0.009991
40 | 39 | 0.15056 | 0.096359 | 7.585e-10 | 0 | 0 | 0 | 0 | 0 | 1 | -90 | 90 | -0.039874 | -0.010002 | 0.039877 | 0.010003
41 | 42 | 0.26905 | 0.17219 | 1.3554e-09 | 0 | 0 | 0 | 0 | 0 | 1 | -90 | 90 | 0.027549 | 0.0069064 | -0.027547 | -0.0069051
11 | 98 | 0.39586 | 0.25335 | 6.6475e-10 | 0 | 0 | 0 | 0 | 0 | 1 | -90 | 90 | 0.00613 | 0.0015364 | -0.0061298 | -0.0015363
11 | 20 | 2.2626 | 1.4481 | 3.7995e-09 | 0 | 0 | 0 | 0 | 0 | 1 | -90 | 90 | 0.0050523 | 0.0012661 | -0.0050517 | -0.0012661
11 | 22 | 0.93211 | 0.59655 | 1.5653e-09 | 0 | 0 | 0 | 0 | 0 | 1 | -90 | 90 | -0.011182 | -0.0028025 | 0.011184 | 0.0028032
20 | 100 | 1.1215 | 0.71775 | 1.8833e-09 | 0 | 0 | 0 | 0 | 0 | 1 | -90 | 90 | 0.0050517 | 0.0012661 | -0.0050513 | -0.001266
22 | 50 | 2.6897 | 1.7214 | 4.5167e-09 | 0 | 0 | 0 | 0 | 0 | 1 | -90 | 90 | 0.0093344 | 0.0023412 | -0.0093318 | -0.0023399
22 | 13 | 0.39447 | 0.25246 | 1.3248e-09 | 0 | 0 | 0 | 0 | 0 | 1 | -90 | 90 | -0.064492 | -0.016186 | 0.06451 | 0.016197
12 | 38 | 0.086042 | 0.055067 | 4.3346e-10 | 0 | 0 | 0 | 0 | 0 | 1 | -90 | 90 | 0.05002 | 0.012549 | -0.050018 | -0.012548
12 | 25 | 1.231 | 0.78784 | 6.2016e-09 | 0 | 0 | 0 | 0 | 0 | 1 | -90 | 90 | -0.083554 | -0.020964 | 0.083646 | 0.021022
12 | 37 | 2.3076 | 1.4768 | 7.7501e-09 | 0 | 0 | 0 | 0 | 0 | 1 | -90 | 90 | 0.033533 | 0.0084143 | -0.033506 | -0.0083973
38 | 39 | 0.30367 | 0.19435 | 1.5298e-09 | 0 | 0 | 0 | 0 | 0 | 1 | -90 | 90 | 0.050018 | 0.012548 | -0.05001 | -0.012543
25 | 93 | 0.58937 | 0.3772 | 2.9692e-09 | 0 | 0 | 0 | 0 | 0 | 1 | -90 | 90 | -0.42206 | -0.10711 | 0.42319 | 0.10783
25 | 92 | 0.10762 | 0.06888 | 5.4219e-10 | 0 | 0 | 0 | 0 | 0 | 1 | -90 | 90 | 0.33842 | 0.086085 | -0.33828 | -0.086001
13 | 47 | 1.1829 | 0.75702 | 3.9727e-09 | 0 | 0 | 0 | 0 | 0 | 1 | -90 | 90 | -0.071826 | -0.018031 | 0.071893 | 0.018074
13 | 46 | 1.3773 | 0.88148 | 2.3129e-09 | 0 | 0 | 0 | 0 | 0 | 1 | -90 | 90 | 0.0073159 | 0.0018337 | -0.0073151 | -0.0018334
47 | 48 | 1.3505 | 0.86429 | 2.2678e-09 | 0 | 0 | 0 | 0 | 0 | 1 | -90 | 90 | 0.007811 | 0.0019578 | -0.0078101 | -0.0019575
14 | 52 | 3.4193 | 2.1883 | 5.7419e-09 | 0 | 0 | 0 | 0 | 0 | 1 | -90 | 90 | 0.010414 | 0.0026112 | -0.01041 | -0.0026091
15 | 84 | 0.73532 | 0.47061 | 3.7044e-09 | 0 | 0 | 0 | 0 | 0 | 1 | -90 | 90 | -0.317 | -0.080226 | 0.31779 | 0.080736
15 | 19 | 0.60053 | 0.38434 | 3.0254e-09 | 0 | 0 | 0 | 0 | 0 | 1 | -90 | 90 | 0.22917 | 0.058172 | -0.22883 | -0.057954
15 | 68 | 0.55319 | 0.35404 | 2.7869e-09 | 0 | 0 | 0 | 0 | 0 | 1 | -90 | 90 | 0.087822 | 0.022055 | -0.087776 | -0.022025
84 | 92 | 0.28702 | 0.18369 | 1.446e-09 | 0 | 0 | 0 | 0 | 0 | 1 | -90 | 90 | -0.32859 | -0.083442 | 0.32892 | 0.083655
19 | 29 | 0.60703 | 0.3885 | 2.0387e-09 | 0 | 0 | 0 | 0 | 0 | 1 | -90 | 90 | 0.034237 | 0.0085986 | -0.03423 | -0.0085939
19 | 32 | 1.134 | 0.72574 | 3.8085e-09 | 0 | 0 | 0 | 0 | 0 | 1 | -90 | 90 | 0.024723 | 0.0062058 | -0.024715 | -0.0062013
19 | 90 | 0.38485 | 0.2463 | 1.9388e-09 | 0 | 0 | 0 | 0 | 0 | 1 | -90 | 90 | 0.16987 | 0.04315 | -0.16975 | -0.043073
68 | 67 | 0.27725 | 0.17744 | 1.3967e-09 | 0 | 0 | 0 | 0 | 0 | 1 | -90 | 90 | 0.081567 | 0.020469 | -0.081547 | -0.020457
29 | 54 | 1.9459 | 1.2454 | 3.2677e-09 | 0 | 0 | 0 | 0 | 0 | 1 | -90 | 90 | 0.03423 | 0.0085939 | -0.034205 | -0.0085784
32 | 65 | 1.8863 | 1.2072 | 3.1676e-09 | 0 | 0 | 0 | 0 | 0 | 1 | -90 | 90 | 0.0018576 | 0.00046529 | -0.0018576 | -0.00046556
32 | 66 | 2.5019 | 1.6012 | 4.2014e-09 | 0 | 0 | 0 | 0 | 0 | 1 | -90 | 90 | 0.022858 | 0.0057361 | -0.022844 | -0.0057274
90 | 23 | 0.41371 | 0.26477 | 2.0842e-09 | 0 | 0 | 0 | 0 | 0 | 1 | -90 | 90 | 0.1649 | 0.041856 | -0.16477 | -0.041778
74 | 73 | 0.33004 | 0.21123 | 1.6627e-09 | 0 | 0 | 0 | 0 | 0 | 1 | -90 | 90 | -0.14054 | -0.035564 | 0.14062 | 0.03561
50 | 53 | 5.0778 | 3.2498 | 8.527e-09 | 0 | 0 | 0 | 0 | 0 | 1 | -90 | 90 | 0.0093318 | 0.0023399 | -0.0093268 | -0.0023376
23 | 75 | 0.6268 | 0.40115 | 3.1577e-09 | 0 | 0 | 0 | 0 | 0 | 1 | -90 | 90 | 0.16477 | 0.041778 | -0.16459 | -0.04166
75 | 76 | 1.2511 | 0.8007 | 2.1009e-09 | 0 | 0 | 0 | 0 | 0 | 1 | -90 | 90 | 0.0060719 | 0.0015218 | -0.0060714 | -0.0015216
75 | 73 | 0.39068 | 0.25004 | 1.9682e-09 | 0 | 0 | 0 | 0 | 0 | 1 | -90 | 90 | 0.15852 | 0.040138 | -0.15841 | -0.04007
93 | 96 | 1.4089 | 0.9017 | 2.3659e-09 | 0 | 0 | 0 | 0 | 0 | 1 | -90 | 90 | 0.0071372 | 0.0017888 | -0.0071364 | -0.0017886
54 | 55 | 1.3246 | 0.84772 | 2.2243e-09 | 0 | 0 | 0 | 0 | 0 | 1 | -90 | 90 | 0.029545 | 0.0074106 | -0.029533 | -0.0074028
66 | 34 | 4.5711 | 2.9255 | 7.6762e-09 | 0 | 0 | 0 | 0 | 0 | 1 | -90 | 90 | 0.0083888 | 0.0021047 | -0.0083853 | -0.0021032
34 | 36 | 10.2521 | 6.5613 | 1.7216e-08 | 0 | 0 | 0 | 0 | 0 | 1 | -90 | 90 | 0.0083853 | 0.0021032 | -0.0083775 | -0.0020999
36 | 72 | 2.7882 | 1.7844 | 4.6821e-09 | 0 | 0 | 0 | 0 | 0 | 1 | -90 | 90 | 0.0083775 | 0.0020999 | -0.0083754 | -0.002099
35 | 64 | 1.1224 | 0.71836 | 1.8849e-09 | 0 | 0 | 0 | 0 | 0 | 1 | -90 | 90 | 0.00547 | 0.0013708 | -0.0054696 | -0.0013708
35 | 72 | 0.85237 | 0.54552 | 1.4314e-09 | 0 | 0 | 0 | 0 | 0 | 1 | -90 | 90 | -0.00547 | -0.0013708 | 0.0054703 | 0.0013709
64 | 63 | 0.23588 | 0.15096 | 3.961e-10 | 0 | 0 | 0 | 0 | 0 | 1 | -90 | 90 | 0.0029818 | 0.00074729 | -0.0029818 | -0.00074731
42 | 43 | 0.7396 | 0.47335 | 2.484e-09 | 0 | 0 | 0 | 0 | 0 | 1 | -90 | 90 | 0.022102 | 0.0055404 | -0.022098 | -0.0055382
67 | 69 | 0.21747 | 0.13918 | 1.0956e-09 | 0 | 0 | 0 | 0 | 0 | 1 | -90 | 90 | 0.062851 | 0.015771 | -0.062842 | -0.015765
56 | 83 | 1.493 | 0.95553 | 2.5072e-09 | 0 | 0 | 0 | 0 | 0 | 1 | -90 | 90 | 0.010597 | 0.0026567 | -0.010595 | -0.0026558
56 | 78 | 0.89766 | 0.5745 | 1.5074e-09 | 0 | 0 | 0 | 0 | 0 | 1 | -90 | 90 | 0.010894 | 0.0027302 | -0.010892 | -0.0027296
56 | 55 | 0.20492 | 0.13115 | 3.4412e-10 | 0 | 0 | 0 | 0 | 0 | 1 | -90 | 90 | -0.02149 | -0.0053869 | 0.021491 | 0.0053875
83 | 91 | 1.6942 | 1.0843 | 2.845e-09 | 0 | 0 | 0 | 0 | 0 | 1 | -90 | 90 | 0.0091957 | 0.0023051 | -0.0091942 | -0.0023044
78 | 77 | 2.913 | 1.8644 | 4.8918e-09 | 0 | 0 | 0 | 0 | 0 | 1 | -90 | 90 | 0.0080371 | 0.002014 | -0.0080351 | -0.0020132
55 | 62 | 0.93195 | 0.59645 | 1.565e-09 | 0 | 0 | 0 | 0 | 0 | 1 | -90 | 90 | 0.0080413 | 0.0020152 | -0.0080406 | -0.002015
57 | 58 | 2.8763 | 1.8409 | 4.8301e-09 | 0 | 0 | 0 | 0 | 0 | 1 | -90 | 90 | 0.0063635 | 0.0015942 | -0.0063623 | -0.0015939
57 | 77 | 5.5656 | 3.562 | 9.3462e-09 | 0 | 0 | 0 | 0 | 0 | 1 | -90 | 90 | -0.0063635 | -0.0015942 | 0.006366 | 0.0015949
58 | 86 | 1.8261 | 1.1687 | 3.0665e-09 | 0 | 0 | 0 | 0 | 0 | 1 | -90 | 90 | 0.0019003 | 0.000476 | -0.0019002 | -0.00047625
58 | 85 | 0.5732 | 0.36685 | 9.6256e-10 | 0 | 0 | 0 | 0 | 0 | 1 | -90 | 90 | 0.004462 | 0.0011179 | -0.0044618 | -0.0011179
85 | 60 | 1.5919 | 1.0188 | 2.6732e-09 | 0 | 0 | 0 | 0 | 0 | 1 | -90 | 90 | 0.0016171 | 0.00040491 | -0.001617 | -0.00040514
59 | 61 | 0.18984 | 0.1215 | 3.188e-10 | 0 | 0 | 0 | 0 | 0 | 1 | -90 | 90 | 0.007414 | 0.0018581 | -0.0074139 | -0.001858
59 | 91 | 2.8328 | 1.813 | 4.757e-09 | 0 | 0 | 0 | 0 | 0 | 1 | -90 | 90 | -0.007414 | -0.0018581 | 0.0074157 | 0.0018587
61 | 89 | 1.1942 | 0.7643 | 2.0054e-09 | 0 | 0 | 0 | 0 | 0 | 1 | -90 | 90 | 0.0074139 | 0.001858 | -0.0074132 | -0.0018578
60 | 87 | 0.80048 | 0.51231 | 1.3442e-09 | 0 | 0 | 0 | 0 | 0 | 1 | -90 | 90 | 0.001617 | 0.00040514 | -0.001617 | -0.00040526
89 | 88 | 1.5908 | 1.0181 | 2.6714e-09 | 0 | 0 | 0 | 0 | 0 | 1 | -90 | 90 | 0.0033955 | 0.00085082 | -0.0033953 | -0.00085096
94 | 71 | 0.6462 | 0.41357 | 1.0851e-09 | 0 | 0 | 0 | 0 | 0 | 1 | -90 | 90 | -0.018694 | -0.0046851 | 0.018696 | 0.0046865
71 | 95 | 1.0448 | 0.66865 | 3.5089e-09 | 0 | 0 | 0 | 0 | 0 | 1 | -90 | 90 | 0.019176 | 0.0048072 | -0.019172 | -0.0048049
71 | 70 | 0.73852 | 0.47265 | 2.4804e-09 | 0 | 0 | 0 | 0 | 0 | 1 | -90 | 90 | -0.037872 | -0.0094937 | 0.037883 | 0.0095008
62 | 82 | 2.0921 | 1.3389 | 3.5132e-09 | 0 | 0 | 0 | 0 | 0 | 1 | -90 | 90 | 0.003787 | 0.00094889 | -0.0037866 | -0.00094903
69 | 70 | 0.39214 | 0.25097 | 1.9755e-09 | 0 | 0 | 0 | 0 | 0 | 1 | -90 | 90 | 0.062842 | 0.015765 | -0.062825 | -0.015755
70 | 101 | 1.2973 | 0.83025 | 4.3569e-09 | 0 | 0 | 0 | 0 | 0 | 1 | -90 | 90 | 0.024942 | 0.006254 | -0.024933 | -0.0062489