## bus_data
BUS_I | BUS_TYPE | Pd | Qd | Gs | Bs | area | Vm | Va | baseKV | zone | Vmax | Vmin
1 | 1 | 0.0045285 | 0.0011349 | 0 | 0 | 1 | 0.9777 | -0.43042 | 0.4 | 1 | 1.1 | 0.9
2 | 1 | 0.0030167 | 0.00075606 | 0 | 0 | 1 | 0.97753 | -0.43367 | 0.4 | 1 | 1.1 | 0.9
3 | 1 | 0 | 0 | 0 | 0 | 1 | 0.97773 | -0.42986 | 0.4 | 1 | 1.1 | 0.9
4 | 1 | 0.0039284 | 0.00098455 | 0 | 0 | 1 | 0.97742 | -0.43589 | 0.4 | 1 | 1.1 | 0.9
5 | 1 | 0.00040161 | 0.00010065 | 0 | 0 | 1 | 0.97761 | -0.43203 | 0.4 | 1 | 1.1 | 0.9
6 | 1 | 0.0015973 | 0.00040032 | 0 | 0 | 1 | 0.97903 | -0.40419 | 0.4 | 1 | 1.1 | 0.9
12 | 1 | 0 | 0 | 0 | 0 | 1 | 0.97753 | -0.43379 | 0.4 | 1 | 1.1 | 0.9
32 | 1 | 0 | 0 | 0 | 0 | 1 | 0.98002 | -0.38475 | 0.4 | 1 | 1.1 | 0.9
13 | 1 | 0 | 0 | 0 | 0 | 1 | 0.97723 | -0.43957 | 0.4 | 1 | 1.1 | 0.9
31 | 1 | 0 | 0 | 0 | 0 | 1 | 0.98245 | -0.33742 | 0.4 | 1 | 1.1 | 0.9
7 | 1 | 0.00053495 | 0.00013407 | 0 | 0 | 1 | 0.97698 | -0.44479 | 0.4 | 1 | 1.1 | 0.9
8 | 1 | 0.0010597 | 0.00026559 | 0 | 0 | 1 | 0.97624 | -0.4595 | 0.4 | 1 | 1.1 | 0.9
96 | 1 | 0.0023364 | 0.00058556 | 0 | 0 | 1 | 0.97782 | -0.42819 | 0.4 | 1 | 1.1 | 0.9
9 | 1 | 0.0012283 | 0.00030784 | 0 | 0 | 1 | 0.97622 | -0.45996 | 0.4 | 1 | 1.1 | 0.9
88 | 1 | 0.0017469 | 0.00043782 | 0 | 0 | 1 | 0.97782 | -0.42816 | 0.4 | 1 | 1.1 | 0.9
16 | 1 | 0.0027837 | 0.00069767 | 0 | 0 | 1 | 0.97715 | -0.44123 | 0.4 | 1 | 1.1 | 0.9
18 | 1 | 0 | 0 | 0 | 0 | 1 | 0.99236 | -0.14557 | 0.4 | 1 | 1.1 | 0.9
111 | 1 | 0.057615 | 0.01444 | 0 | 0 | 1 | 0.99158 | -0.16071 | 0.4 | 1 | 1.1 | 0.9
112 | 1 | 0 | 0 | 0 | 0 | 1 | 0.99363 | -0.12116 | 0.4 | 1 | 1.1 | 0.9
26 | 1 | 0 | 0 | 0 | 0 | 1 | 0.98891 | -0.21201 | 0.4 | 1 | 1.1 | 0.9
19 | 1 | 0 | 0 | 0 | 0 | 1 | 0.97315 | -0.5173 | 0.4 | 1 | 1.1 | 0.9
98 | 1 | 0.018284 | 0.0045823 | 0 | 0 | 1 | 0.9726 | -0.52814 | 0.4 | 1 | 1.1 | 0.9
104 | 1 | 0 | 0 | 0 | 0 | 1 | 0.97398 | -0.50093 | 0.4 | 1 | 1.1 | 0.9
25 | 1 | 0 | 0 | 0 | 0 | 1 | 0.97481 | -0.48457 | 0.4 | 1 | 1.1 | 0.9
107 | 1 | 0.018686 | 0.0046833 | 0 | 0 | 1 | 0.97452 | -0.49035 | 0.4 | 1 | 1.1 | 0.9
101 | 1 | 0 | 0 | 0 | 0 | 1 | 0.97608 | -0.45953 | 0.4 | 1 | 1.1 | 0.9
106 | 1 | 0.022442 | 0.0056245 | 0 | 0 | 1 | 0.97325 | -0.51543 | 0.4 | 1 | 1.1 | 0.9
30 | 1 | 0 | 0 | 0 | 0 | 1 | 0.98602 | -0.26632 | 0.4 | 1 | 1.1 | 0.9
63 | 1 | 0 | 0 | 0 | 0 | 1 | 0.98618 | -0.26331 | 0.4 | 1 | 1.1 | 0.9
89 | 1 | 0.0088107 | 0.0022082 | 0 | 0 | 1 | 0.98498 | -0.28632 | 0.4 | 1 | 1.1 | 0.9
22 | 1 | 0 | 0 | 0 | 0 | 1 | 0.98138 | -0.35601 | 0.4 | 1 | 1.1 | 0.9
23 | 1 | 0 | 0 | 0 | 0 | 1 | 0.98232 | -0.33787 | 0.4 | 1 | 1.1 | 0.9
99 | 1 | 0.0072276 | 0.0018114 | 0 | 0 | 1 | 0.97968 | -0.38914 | 0.4 | 1 | 1.1 | 0.9
28 | 1 | 0 | 0 | 0 | 0 | 1 | 0.98295 | -0.32564 | 0.4 | 1 | 1.1 | 0.9
62 | 1 | 0 | 0 | 0 | 0 | 1 | 0.9831 | -0.32263 | 0.4 | 1 | 1.1 | 0.9
79 | 1 | 0.0029277 | 0.00073376 | 0 | 0 | 1 | 0.98283 | -0.32794 | 0.4 | 1 | 1.1 | 0.9
83 | 1 | 0.0076229 | 0.0019105 | 0 | 0 | 1 | 0.98229 | -0.33837 | 0.4 | 1 | 1.1 | 0.9
54 | 1 | 0.001573 | 0.00039422 | 0 | 0 | 1 | 0.98243 | -0.3378 | 0.4 | 1 | 1.1 | 0.9
51 | 1 | 0.0013405 | 0.00033597 | 0 | 0 | 1 | 0.98262 | -0.33405 | 0.4 | 1 | 1.1 | 0.9
20 | 1 | 0 | 0 | 0 | 0 | 1 | 0.98812 | -0.22593 | 0.4 | 1 | 1.1 | 0.9
86 | 1 | 0.0039704 | 0.00099508 | 0 | 0 | 1 | 0.98875 | -0.21392 | 0.4 | 1 | 1.1 | 0.9
65 | 1 | 0.0037611 | 0.00094263 | 0 | 0 | 1 | 0.98723 | -0.24295 | 0.4 | 1 | 1.1 | 0.9
24 | 1 | 0 | 0 | 0 | 0 | 1 | 0.98829 | -0.22392 | 0.4 | 1 | 1.1 | 0.9
78 | 1 | 0.023309 | 0.0058419 | 0 | 0 | 1 | 0.98528 | -0.28224 | 0.4 | 1 | 1.1 | 0.9
44 | 1 | 0.032477 | 0.0081395 | 0 | 0 | 1 | 0.98797 | -0.23009 | 0.4 | 1 | 1.1 | 0.9
29 | 1 | 0 | 0 | 0 | 0 | 1 | 0.97214 | -0.53724 | 0.4 | 1 | 1.1 | 0.9
97 | 1 | 0.016812 | 0.0042136 | 0 | 0 | 1 | 0.97125 | -0.55477 | 0.4 | 1 | 1.1 | 0.9
14 | 1 | 0.00089132 | 0.00022339 | 0 | 0 | 1 | 0.97709 | -0.44234 | 0.4 | 1 | 1.1 | 0.9
15 | 1 | 0.0015031 | 0.00037672 | 0 | 0 | 1 | 0.97706 | -0.44295 | 0.4 | 1 | 1.1 | 0.9
114 | 1 | 0.0088529 | 0.0022187 | 0 | 0 | 1 | 0.99348 | -0.12405 | 0.4 | 1 | 1.1 | 0.9
85 | 1 | 0 | 0 | 0 | 0 | 1 | 0.9954 | -0.087324 | 0.4 | 1 | 1.1 | 0.9
103 | 1 | 0.018294 | 0.004585 | 0 | 0 | 1 | 0.97471 | -0.48651 | 0.4 | 1 | 1.1 | 0.9
94 | 1 | 0.0063365 | 0.0015881 | 0 | 0 | 1 | 0.98929 | -0.20356 | 0.4 | 1 | 1.1 | 0.9
58 | 1 | 0 | 0 | 0 | 0 | 1 | 0.99421 | -0.10977 | 0.4 | 1 | 1.1 | 0.9
59 | 1 | 0 | 0 | 0 | 0 | 1 | 0.99368 | -0.1197 | 0.4 | 1 | 1.1 | 0.9
74 | 1 | 0.0016869 | 0.00042277 | 0 | 0 | 1 | 0.99478 | -0.098867 | 0.4 | 1 | 1.1 | 0.9
60 | 1 | 0 | 0 | 0 | 0 | 1 | 0.99792 | -0.039386 | 0.4 | 1 | 1.1 | 0.9
84 | 3 | 0.010871 | 0.0027245 | 0 | 0 | 1 | 1 | 0 | 0.4 | 1 | 1.1 | 0.9
56 | 1 | 0 | 0 | 0 | 0 | 1 | 0.99672 | -0.062082 | 0.4 | 1 | 1.1 | 0.9
73 | 1 | 0 | 0 | 0 | 0 | 1 | 0.99359 | -0.12154 | 0.4 | 1 | 1.1 | 0.9
95 | 1 | 0.0050205 | 0.0012583 | 0 | 0 | 1 | 0.99073 | -0.17605 | 0.4 | 1 | 1.1 | 0.9
55 | 1 | 0.0082424 | 0.0020657 | 0 | 0 | 1 | 0.99665 | -0.06341 | 0.4 | 1 | 1.1 | 0.9
57 | 1 | 0 | 0 | 0 | 0 | 1 | 0.99536 | -0.087775 | 0.4 | 1 | 1.1 | 0.9
100 | 1 | 0.0039486 | 0.00098961 | 0 | 0 | 1 | 0.97623 | -0.45671 | 0.4 | 1 | 1.1 | 0.9
64 | 1 | 0 | 0 | 0 | 0 | 1 | 0.98327 | -0.31952 | 0.4 | 1 | 1.1 | 0.9
90 | 1 | 0.0050777 | 0.0012726 | 0 | 0 | 1 | 0.98385 | -0.30826 | 0.4 | 1 | 1.1 | 0.9
77 | 1 | 0.0028162 | 0.00070582 | 0 | 0 | 1 | 0.98451 | -0.2973 | 0.4 | 1 | 1.1 | 0.9
102 | 1 | 0.018685 | 0.004683 | 0 | 0 | 1 | 0.97534 | -0.47423 | 0.4 | 1 | 1.1 | 0.9
105 | 1 | 0.018285 | 0.0045827 | 0 | 0 | 1 | 0.97247 | -0.53081 | 0.4 | 1 | 1.1 | 0.9
45 | 1 | 0.020589 | 0.00516 | 0 | 0 | 1 | 0.98574 | -0.27333 | 0.4 | 1 | 1.1 | 0.9
61 | 1 | 0.0048515 | 0.0012159 | 0 | 0 | 1 | 0.98611 | -0.26454 | 0.4 | 1 | 1.1 | 0.9
52 | 1 | 0.0016399 | 0.00041101 | 0 | 0 | 1 | 0.98322 | -0.3223 | 0.4 | 1 | 1.1 | 0.9
33 | 1 | 0.002696 | 0.00067569 | 0 | 0 | 1 | 0.98159 | -0.35419 | 0.4 | 1 | 1.1 | 0.9
34 | 1 | 0.0046858 | 0.0011744 | 0 | 0 | 1 | 0.98194 | -0.34736 | 0.4 | 1 | 1.1 | 0.9
35 | 1 | 0.011979 | 0.0030023 | 0 | 0 | 1 | 0.98152 | -0.3557 | 0.4 | 1 | 1.1 | 0.9
36 | 1 | 0 | 0 | 0 | 0 | 1 | 0.98225 | -0.34134 | 0.4 | 1 | 1.1 | 0.9
70 | 1 | 0.0045088 | 0.00113 | 0 | 0 | 1 | 0.98352 | -0.31653 | 0.4 | 1 | 1.1 | 0.9
48 | 1 | 0.0032587 | 0.00081672 | 0 | 0 | 1 | 0.98023 | -0.38088 | 0.4 | 1 | 1.1 | 0.9
46 | 1 | 0 | 0 | 0 | 0 | 1 | 0.98438 | -0.29988 | 0.4 | 1 | 1.1 | 0.9
47 | 1 | 0.0022197 | 0.0005563 | 0 | 0 | 1 | 0.9801 | -0.38347 | 0.4 | 1 | 1.1 | 0.9
37 | 1 | 0.0031061 | 0.00077846 | 0 | 0 | 1 | 0.99126 | -0.16714 | 0.4 | 1 | 1.1 | 0.9
38 | 1 | 0.0053755 | 0.0013472 | 0 | 0 | 1 | 0.991 | -0.17206 | 0.4 | 1 | 1.1 | 0.9
39 | 1 | 0 | 0 | 0 | 0 | 1 | 0.9919 | -0.15476 | 0.4 | 1 | 1.1 | 0.9
40 | 1 | 0.0026375 | 0.00066102 | 0 | 0 | 1 | 0.99095 | -0.17305 | 0.4 | 1 | 1.1 | 0.9
41 | 1 | 0.012089 | 0.0030297 | 0 | 0 | 1 | 0.99165 | -0.15953 | 0.4 | 1 | 1.1 | 0.9
43 | 1 | 0 | 0 | 0 | 0 | 1 | 0.99302 | -0.1331 | 0.4 | 1 | 1.1 | 0.9
93 | 1 | 0.0024185 | 0.00060613 | 0 | 0 | 1 | 0.99161 | -0.16029 | 0.4 | 1 | 1.1 | 0.9
42 | 1 | 0 | 0 | 0 | 0 | 1 | 0.99368 | -0.12019 | 0.4 | 1 | 1.1 | 0.9
72 | 1 | 0 | 0 | 0 | 0 | 1 | 0.9936 | -0.12178 | 0.4 | 1 | 1.1 | 0.9
71 | 1 | 0.013509 | 0.0033856 | 0 | 0 | 1 | 0.99398 | -0.11442 | 0.4 | 1 | 1.1 | 0.9
82 | 1 | 0.0020344 | 0.00050988 | 0 | 0 | 1 | 0.99351 | -0.12365 | 0.4 | 1 | 1.1 | 0.9
108 | 1 | 0.0046165 | 0.001157 | 0 | 0 | 1 | 0.99265 | -0.13979 | 0.4 | 1 | 1.1 | 0.9
67 | 1 | 0.017279 | 0.0043305 | 0 | 0 | 1 | 0.98319 | -0.32299 | 0.4 | 1 | 1.1 | 0.9
66 | 1 | 0.0062895 | 0.0015763 | 0 | 0 | 1 | 0.98299 | -0.32707 | 0.4 | 1 | 1.1 | 0.9
49 | 1 | 0.0042547 | 0.0010663 | 0 | 0 | 1 | 0.97958 | -0.39365 | 0.4 | 1 | 1.1 | 0.9
50 | 1 | 0.0059241 | 0.0014847 | 0 | 0 | 1 | 0.97956 | -0.394 | 0.4 | 1 | 1.1 | 0.9
75 | 1 | 0.0065504 | 0.0016417 | 0 | 0 | 1 | 0.97924 | -0.40028 | 0.4 | 1 | 1.1 | 0.9
76 | 1 | 0.009503 | 0.0023817 | 0 | 0 | 1 | 0.97892 | -0.40664 | 0.4 | 1 | 1.1 | 0.9
53 | 1 | 0.0017558 | 0.00044005 | 0 | 0 | 1 | 0.98384 | -0.31027 | 0.4 | 1 | 1.1 | 0.9
113 | 1 | 0.0067553 | 0.001693 | 0 | 0 | 1 | 0.99528 | -0.089614 | 0.4 | 1 | 1.1 | 0.9
68 | 1 | 0.0030986 | 0.00077659 | 0 | 0 | 1 | 0.98272 | -0.33229 | 0.4 | 1 | 1.1 | 0.9
69 | 1 | 0.0045787 | 0.0011475 | 0 | 0 | 1 | 0.98267 | -0.3333 | 0.4 | 1 | 1.1 | 0.9
80 | 1 | 0.0015797 | 0.0003959 | 0 | 0 | 1 | 0.98248 | -0.33696 | 0.4 | 1 | 1.1 | 0.9
81 | 1 | 0.0039406 | 0.0009876 | 0 | 0 | 1 | 0.98242 | -0.33821 | 0.4 | 1 | 1.1 | 0.9
109 | 1 | 0.0033675 | 0.00084397 | 0 | 0 | 1 | 0.99257 | -0.14119 | 0.4 | 1 | 1.1 | 0.9
87 | 1 | 0.0011688 | 0.00029292 | 0 | 0 | 1 | 0.97785 | -0.42765 | 0.4 | 1 | 1.1 | 0.9
91 | 1 | 0.002274 | 0.00056992 | 0 | 0 | 1 | 0.98234 | -0.33976 | 0.4 | 1 | 1.1 | 0.9
92 | 1 | 0.0015733 | 0.00039431 | 0 | 0 | 1 | 0.98232 | -0.34004 | 0.4 | 1 | 1.1 | 0.9
110 | 1 | 0.0090071 | 0.0022574 | 0 | 0 | 1 | 0.99232 | -0.14608 | 0.4 | 1 | 1.1 | 0.9

## generator_data
GEN_BUS | PG | QG | QMAX | QMIN | VG | MBASE | GEN_STATUS | PMAX | PMIN
84 | 0.56006 | 0.14359 | 10 | -10 | 1 | 100 | 1 | 10 | 0

## branch_data
F_BUS | T_BUS | BR_R | BR_X | BR_B | RATE_A | RATE_B | RATE_C | TAP | SHIFT | BR_STATUS | ANGMIN | ANGMAX | P_in | Q_in | P_out | Q_out
1 | 2 | 2.002 | 1.2813 | 3.3619e-09 | 0 | 0 | 0 | 0 | 0 | 1 | -90 | 90 | 0.0069465 | 0.0017409 | -0.0069454 | -0.0017405
1 | 3 | 0.21077 | 0.13489 | 3.5394e-10 | 0 | 0 | 0 | 0 | 0 | 1 | -90 | 90 | -0.011475 | -0.0028759 | 0.011475 | 0.002876
2 | 4 | 2.4185 | 1.5479 | 4.0613e-09 | 0 | 0 | 0 | 0 | 0 | 1 | -90 | 90 | 0.0039287 | 0.00098444 | -0.0039283 | -0.00098457
3 | 5 | 1.6665 | 1.0666 | 2.7985e-09 | 0 | 0 | 0 | 0 | 0 | 1 | -90 | 90 | 0.0055827 | 0.0013983 | -0.0055821 | -0.0013982
3 | 6 | 6.4557 | 4.1317 | 1.0841e-08 | 0 | 0 | 0 | 0 | 0 | 1 | -90 | 90 | -0.017058 | -0.0042743 | 0.017079 | 0.0042866
5 | 12 | 1.456 | 0.93182 | 2.445e-09 | 0 | 0 | 0 | 0 | 0 | 1 | -90 | 90 | 0.0051805 | 0.0012975 | -0.0051801 | -0.0012975
6 | 32 | 4.4786 | 2.8663 | 7.5208e-09 | 0 | 0 | 0 | 0 | 0 | 1 | -90 | 90 | -0.018676 | -0.0046869 | 0.018693 | 0.0046973
12 | 13 | 4.7766 | 3.057 | 8.0213e-09 | 0 | 0 | 0 | 0 | 0 | 1 | -90 | 90 | 0.0051801 | 0.0012975 | -0.0051787 | -0.0012974
32 | 31 | 10.9455 | 7.0051 | 1.838e-08 | 0 | 0 | 0 | 0 | 0 | 1 | -90 | 90 | -0.018693 | -0.0046973 | 0.018736 | 0.0047226
13 | 16 | 1.3692 | 0.87627 | 2.2992e-09 | 0 | 0 | 0 | 0 | 0 | 1 | -90 | 90 | 0.0051787 | 0.0012974 | -0.0051783 | -0.0012973
31 | 54 | 1.0414 | 0.66652 | 1.7489e-09 | 0 | 0 | 0 | 0 | 0 | 1 | -90 | 90 | 0.001573 | 0.00039408 | -0.001573 | -0.00039423
31 | 51 | 0.72 | 0.4608 | 1.2091e-09 | 0 | 0 | 0 | 0 | 0 | 1 | -90 | 90 | -0.020309 | -0.0051167 | 0.020312 | 0.0051186
7 | 8 | 27.4167 | 17.5467 | 4.604e-08 | 0 | 0 | 0 | 0 | 0 | 1 | -90 | 90 | 0.0022896 | 0.00056983 | -0.002288 | -0.0005732
7 | 96 | 25.0333 | 16.0213 | 4.2038e-08 | 0 | 0 | 0 | 0 | 0 | 1 | -90 | 90 | -0.0028245 | -0.0007039 | 0.0028267 | 0.00070131
8 | 9 | 1.5954 | 1.0211 | 2.6792e-09 | 0 | 0 | 0 | 0 | 0 | 1 | -90 | 90 | 0.0012283 | 0.00030761 | -0.0012283 | -0.00030784
96 | 88 | 0.027096 | 0.017342 | 4.5502e-11 | 0 | 0 | 0 | 0 | 0 | 1 | -90 | 90 | -0.0051631 | -0.0012869 | 0.0051631 | 0.0012869
88 | 87 | 0.31098 | 0.19903 | 5.2222e-10 | 0 | 0 | 0 | 0 | 0 | 1 | -90 | 90 | -0.00691 | -0.0017247 | 0.0069102 | 0.0017248
16 | 14 | 1.9895 | 1.2733 | 3.3409e-09 | 0 | 0 | 0 | 0 | 0 | 1 | -90 | 90 | 0.0023946 | 0.00059963 | -0.0023944 | -0.00059987
18 | 111 | 1.159 | 0.74175 | 1.9462e-09 | 0 | 0 | 0 | 0 | 0 | 1 | -90 | 90 | 0.057656 | 0.014466 | -0.057615 | -0.01444
18 | 112 | 0.40541 | 0.25946 | 2.7232e-09 | 0 | 0 | 0 | 0 | 0 | 1 | -90 | 90 | -0.26791 | -0.067848 | 0.26822 | 0.068049
18 | 26 | 1.4017 | 0.89711 | 4.7078e-09 | 0 | 0 | 0 | 0 | 0 | 1 | -90 | 90 | 0.21025 | 0.053383 | -0.20958 | -0.052954
112 | 114 | 1.4405 | 0.9219 | 2.4189e-09 | 0 | 0 | 0 | 0 | 0 | 1 | -90 | 90 | 0.0088541 | 0.0022193 | -0.0088529 | -0.0022187
112 | 85 | 0.54562 | 0.3492 | 3.665e-09 | 0 | 0 | 0 | 0 | 0 | 1 | -90 | 90 | -0.27708 | -0.070269 | 0.27753 | 0.070557
26 | 44 | 0.50329 | 0.32211 | 1.6903e-09 | 0 | 0 | 0 | 0 | 0 | 1 | -90 | 90 | 0.15817 | 0.039954 | -0.15804 | -0.039867
26 | 24 | 1.0214 | 0.65369 | 1.7152e-09 | 0 | 0 | 0 | 0 | 0 | 1 | -90 | 90 | 0.051408 | 0.013 | -0.051378 | -0.012982
19 | 98 | 1.3105 | 0.83874 | 2.2007e-09 | 0 | 0 | 0 | 0 | 0 | 1 | -90 | 90 | 0.035134 | 0.0088202 | -0.035116 | -0.0088088
19 | 104 | 1.9815 | 1.2682 | 3.3274e-09 | 0 | 0 | 0 | 0 | 0 | 1 | -90 | 90 | -0.035134 | -0.0088202 | 0.035162 | 0.0088374
98 | 29 | 2.2931 | 1.4676 | 3.8507e-09 | 0 | 0 | 0 | 0 | 0 | 1 | -90 | 90 | 0.016833 | 0.0042263 | -0.016826 | -0.004222
104 | 103 | 1.7485 | 1.119 | 2.9362e-09 | 0 | 0 | 0 | 0 | 0 | 1 | -90 | 90 | -0.035162 | -0.0088374 | 0.035186 | 0.0088526
25 | 107 | 1.3164 | 0.8425 | 2.2106e-09 | 0 | 0 | 0 | 0 | 0 | 1 | -90 | 90 | 0.018691 | 0.0046865 | -0.018686 | -0.0046834
25 | 101 | 1.7978 | 1.1506 | 6.038e-09 | 0 | 0 | 0 | 0 | 0 | 1 | -90 | 90 | -0.059491 | -0.01494 | 0.059562 | 0.014985
25 | 106 | 3.2224 | 2.0623 | 5.4113e-09 | 0 | 0 | 0 | 0 | 0 | 1 | -90 | 90 | 0.0408 | 0.010254 | -0.04074 | -0.010216
101 | 102 | 0.87068 | 0.55723 | 5.8484e-09 | 0 | 0 | 0 | 0 | 0 | 1 | -90 | 90 | 0.072247 | 0.018172 | -0.072196 | -0.01814
101 | 100 | 0.091589 | 0.058617 | 6.1521e-10 | 0 | 0 | 0 | 0 | 0 | 1 | -90 | 90 | -0.13181 | -0.033157 | 0.13183 | 0.033168
106 | 105 | 3.5682 | 2.2836 | 5.992e-09 | 0 | 0 | 0 | 0 | 0 | 1 | -90 | 90 | 0.018298 | 0.0045909 | -0.018285 | -0.0045829
30 | 63 | 0.078535 | 0.050262 | 5.2753e-10 | 0 | 0 | 0 | 0 | 0 | 1 | -90 | 90 | -0.16879 | -0.042948 | 0.16881 | 0.042964
30 | 89 | 0.52099 | 0.33344 | 3.4996e-09 | 0 | 0 | 0 | 0 | 0 | 1 | -90 | 90 | 0.16879 | 0.042948 | -0.16862 | -0.042845
63 | 61 | 1.1006 | 0.7044 | 1.8482e-09 | 0 | 0 | 0 | 0 | 0 | 1 | -90 | 90 | 0.0048518 | 0.0012159 | -0.0048515 | -0.0012159
63 | 65 | 0.5166 | 0.33063 | 3.4701e-09 | 0 | 0 | 0 | 0 | 0 | 1 | -90 | 90 | -0.17366 | -0.04418 | 0.17383 | 0.044289
89 | 90 | 0.60192 | 0.38523 | 4.0432e-09 | 0 | 0 | 0 | 0 | 0 | 1 | -90 | 90 | 0.15981 | 0.040637 | -0.15964 | -0.040529
22 | 23 | 0.54941 | 0.35163 | 3.6905e-09 | 0 | 0 | 0 | 0 | 0 | 1 | -90 | 90 | -0.14367 | -0.036394 | 0.1438 | 0.036474
22 | 99 | 1.0008 | 0.64052 | 6.7225e-09 | 0 | 0 | 0 | 0 | 0 | 1 | -90 | 90 | 0.14367 | 0.036394 | -0.14344 | -0.036249
23 | 83 | 0.28665 | 0.18345 | 4.8136e-10 | 0 | 0 | 0 | 0 | 0 | 1 | -90 | 90 | 0.007623 | 0.0019106 | -0.0076228 | -0.0019105
23 | 28 | 0.35199 | 0.22527 | 2.3643e-09 | 0 | 0 | 0 | 0 | 0 | 1 | -90 | 90 | -0.15142 | -0.038384 | 0.15151 | 0.038441
99 | 100 | 2.1384 | 1.3686 | 1.4364e-08 | 0 | 0 | 0 | 0 | 0 | 1 | -90 | 90 | 0.13622 | 0.034438 | -0.13578 | -0.034158
28 | 62 | 0.085078 | 0.05445 | 5.7148e-10 | 0 | 0 | 0 | 0 | 0 | 1 | -90 | 90 | -0.15444 | -0.039174 | 0.15446 | 0.039189
28 | 79 | 3.4024 | 2.1775 | 5.7135e-09 | 0 | 0 | 0 | 0 | 0 | 1 | -90 | 90 | 0.002928 | 0.00073342 | -0.0029277 | -0.00073377
62 | 64 | 0.088066 | 0.056362 | 5.9155e-10 | 0 | 0 | 0 | 0 | 0 | 1 | -90 | 90 | -0.15446 | -0.039189 | 0.15448 | 0.039203
51 | 52 | 2.3581 | 1.5092 | 3.9599e-09 | 0 | 0 | 0 | 0 | 0 | 1 | -90 | 90 | -0.021653 | -0.0054546 | 0.021665 | 0.005462
20 | 86 | 0.29925 | 0.19152 | 2.0101e-09 | 0 | 0 | 0 | 0 | 0 | 1 | -90 | 90 | -0.17774 | -0.045324 | 0.17784 | 0.04539
20 | 65 | 0.42366 | 0.27114 | 2.8457e-09 | 0 | 0 | 0 | 0 | 0 | 1 | -90 | 90 | 0.17774 | 0.045324 | -0.17759 | -0.045231
86 | 94 | 0.25259 | 0.16166 | 1.6967e-09 | 0 | 0 | 0 | 0 | 0 | 1 | -90 | 90 | -0.18181 | -0.046385 | 0.1819 | 0.046443
24 | 78 | 4.9806 | 3.1876 | 8.3637e-09 | 0 | 0 | 0 | 0 | 0 | 1 | -90 | 90 | 0.051378 | 0.012982 | -0.051235 | -0.012891
78 | 77 | 2.3551 | 1.5073 | 3.9549e-09 | 0 | 0 | 0 | 0 | 0 | 1 | -90 | 90 | 0.027926 | 0.0070492 | -0.027906 | -0.0070367
44 | 45 | 1.5112 | 0.96717 | 2.5377e-09 | 0 | 0 | 0 | 0 | 0 | 1 | -90 | 90 | 0.12556 | 0.031727 | -0.1253 | -0.031561
29 | 97 | 4.4132 | 2.8245 | 7.411e-09 | 0 | 0 | 0 | 0 | 0 | 1 | -90 | 90 | 0.016826 | 0.004222 | -0.016812 | -0.0042137
14 | 15 | 1.7395 | 1.1133 | 2.921e-09 | 0 | 0 | 0 | 0 | 0 | 1 | -90 | 90 | 0.0015031 | 0.00037648 | -0.0015031 | -0.00037673
85 | 113 | 1.5055 | 0.96355 | 2.5282e-09 | 0 | 0 | 0 | 0 | 0 | 1 | -90 | 90 | 0.006756 | 0.0016933 | -0.0067553 | -0.001693
85 | 60 | 0.75766 | 0.4849 | 5.0892e-09 | 0 | 0 | 0 | 0 | 0 | 1 | -90 | 90 | -0.28428 | -0.07225 | 0.28494 | 0.072671
103 | 102 | 0.97946 | 0.62685 | 4.9343e-09 | 0 | 0 | 0 | 0 | 0 | 1 | -90 | 90 | -0.05348 | -0.013438 | 0.053511 | 0.013457
94 | 95 | 0.6496 | 0.41574 | 4.3634e-09 | 0 | 0 | 0 | 0 | 0 | 1 | -90 | 90 | -0.18824 | -0.048031 | 0.18849 | 0.048191
58 | 59 | 0.21137 | 0.13527 | 1.4198e-09 | 0 | 0 | 0 | 0 | 0 | 1 | -90 | 90 | 0.21115 | 0.054121 | -0.21105 | -0.054056
58 | 74 | 0.23228 | 0.14866 | 1.5602e-09 | 0 | 0 | 0 | 0 | 0 | 1 | -90 | 90 | -0.21115 | -0.054121 | 0.21126 | 0.054192
59 | 73 | 0.47961 | 0.30695 | 8.0539e-10 | 0 | 0 | 0 | 0 | 0 | 1 | -90 | 90 | 0.01701 | 0.0042693 | -0.017009 | -0.0042684
59 | 95 | 1.3014 | 0.83292 | 8.7419e-09 | 0 | 0 | 0 | 0 | 0 | 1 | -90 | 90 | 0.19404 | 0.049787 | -0.19351 | -0.049449
74 | 57 | 0.2347 | 0.15021 | 1.5765e-09 | 0 | 0 | 0 | 0 | 0 | 1 | -90 | 90 | -0.21295 | -0.054615 | 0.21307 | 0.054688
60 | 84 | 0.32572 | 0.20846 | 2.1879e-09 | 0 | 0 | 0 | 0 | 0 | 1 | -90 | 90 | -0.54814 | -0.1402 | 0.54919 | 0.14087
60 | 56 | 0.39041 | 0.24986 | 2.6224e-09 | 0 | 0 | 0 | 0 | 0 | 1 | -90 | 90 | 0.2632 | 0.067529 | -0.26291 | -0.067344
56 | 57 | 0.45531 | 0.2914 | 3.0584e-09 | 0 | 0 | 0 | 0 | 0 | 1 | -90 | 90 | 0.25467 | 0.065278 | -0.25435 | -0.065076
56 | 55 | 0.71743 | 0.45916 | 1.2048e-09 | 0 | 0 | 0 | 0 | 0 | 1 | -90 | 90 | 0.0082429 | 0.002066 | -0.0082424 | -0.0020657
73 | 108 | 4.7465 | 3.0377 | 7.9706e-09 | 0 | 0 | 0 | 0 | 0 | 1 | -90 | 90 | 0.017009 | 0.0042684 | -0.016994 | -0.0042598
57 | 71 | 2.8693 | 1.8363 | 4.8183e-09 | 0 | 0 | 0 | 0 | 0 | 1 | -90 | 90 | 0.041284 | 0.010388 | -0.041231 | -0.010355
64 | 90 | 0.31858 | 0.20389 | 2.1399e-09 | 0 | 0 | 0 | 0 | 0 | 1 | -90 | 90 | -0.15448 | -0.039203 | 0.15457 | 0.039257
77 | 53 | 2.2549 | 1.4432 | 3.7866e-09 | 0 | 0 | 0 | 0 | 0 | 1 | -90 | 90 | 0.025089 | 0.0063309 | -0.025074 | -0.0063213
45 | 46 | 1.1072 | 0.70858 | 1.8592e-09 | 0 | 0 | 0 | 0 | 0 | 1 | -90 | 90 | 0.10471 | 0.026401 | -0.10458 | -0.026316
52 | 53 | 2.246 | 1.4374 | 3.7717e-09 | 0 | 0 | 0 | 0 | 0 | 1 | -90 | 90 | -0.023305 | -0.005873 | 0.023318 | 0.0058812
33 | 34 | 2.0101 | 1.2865 | 3.3755e-09 | 0 | 0 | 0 | 0 | 0 | 1 | -90 | 90 | -0.014676 | -0.0036785 | 0.014681 | 0.0036812
33 | 35 | 0.54538 | 0.34904 | 9.1584e-10 | 0 | 0 | 0 | 0 | 0 | 1 | -90 | 90 | 0.01198 | 0.0030028 | -0.011979 | -0.0030023
34 | 36 | 1.3447 | 0.86061 | 2.2581e-09 | 0 | 0 | 0 | 0 | 0 | 1 | -90 | 90 | -0.019366 | -0.0048556 | 0.019372 | 0.0048589
36 | 70 | 1.8157 | 1.162 | 3.049e-09 | 0 | 0 | 0 | 0 | 0 | 1 | -90 | 90 | -0.059279 | -0.014896 | 0.059349 | 0.014941
36 | 48 | 4.2863 | 2.7432 | 7.1979e-09 | 0 | 0 | 0 | 0 | 0 | 1 | -90 | 90 | 0.039907 | 0.010037 | -0.039832 | -0.0099898
70 | 46 | 1.1343 | 0.72594 | 1.9048e-09 | 0 | 0 | 0 | 0 | 0 | 1 | -90 | 90 | -0.063858 | -0.016071 | 0.063909 | 0.016103
48 | 47 | 0.30543 | 0.19547 | 5.1289e-10 | 0 | 0 | 0 | 0 | 0 | 1 | -90 | 90 | 0.036573 | 0.0091731 | -0.036568 | -0.0091702
46 | 67 | 2.4688 | 1.5801 | 4.1458e-09 | 0 | 0 | 0 | 0 | 0 | 1 | -90 | 90 | 0.04067 | 0.010213 | -0.040625 | -0.010185
47 | 49 | 1.2749 | 0.81592 | 2.1409e-09 | 0 | 0 | 0 | 0 | 0 | 1 | -90 | 90 | 0.034349 | 0.0086139 | -0.034332 | -0.0086035
37 | 38 | 2.7022 | 1.7294 | 4.5377e-09 | 0 | 0 | 0 | 0 | 0 | 1 | -90 | 90 | 0.008015 | 0.0020088 | -0.0080131 | -0.0020081
37 | 39 | 4.9053 | 3.1394 | 8.2373e-09 | 0 | 0 | 0 | 0 | 0 | 1 | -90 | 90 | -0.011121 | -0.0027873 | 0.011128 | 0.0027907
38 | 40 | 1.6512 | 1.0568 | 2.7729e-09 | 0 | 0 | 0 | 0 | 0 | 1 | -90 | 90 | 0.0026376 | 0.00066083 | -0.0026375 | -0.00066102
39 | 41 | 1.448 | 0.92675 | 2.4316e-09 | 0 | 0 | 0 | 0 | 0 | 1 | -90 | 90 | 0.01451 | 0.0036375 | -0.014507 | -0.0036357
39 | 43 | 3.7309 | 2.3878 | 6.2652e-09 | 0 | 0 | 0 | 0 | 0 | 1 | -90 | 90 | -0.025638 | -0.0064282 | 0.025665 | 0.0064445
41 | 93 | 1.3831 | 0.88517 | 2.3226e-09 | 0 | 0 | 0 | 0 | 0 | 1 | -90 | 90 | 0.0024186 | 0.00060596 | -0.0024185 | -0.00060613
43 | 82 | 1.6315 | 1.0442 | 2.7397e-09 | 0 | 0 | 0 | 0 | 0 | 1 | -90 | 90 | -0.025665 | -0.0064445 | 0.025676 | 0.0064517
42 | 72 | 0.25383 | 0.16245 | 4.2625e-10 | 0 | 0 | 0 | 0 | 0 | 1 | -90 | 90 | 0.027715 | 0.0069644 | -0.027713 | -0.0069631
42 | 71 | 0.92444 | 0.59164 | 1.5524e-09 | 0 | 0 | 0 | 0 | 0 | 1 | -90 | 90 | -0.027715 | -0.0069644 | 0.027723 | 0.0069691
72 | 82 | 0.29847 | 0.19102 | 5.012e-10 | 0 | 0 | 0 | 0 | 0 | 1 | -90 | 90 | 0.027713 | 0.0069631 | -0.027711 | -0.0069615
108 | 109 | 0.50145 | 0.32093 | 8.4207e-10 | 0 | 0 | 0 | 0 | 0 | 1 | -90 | 90 | 0.012378 | 0.0031028 | -0.012377 | -0.0031023
67 | 66 | 0.75693 | 0.48444 | 1.2711e-09 | 0 | 0 | 0 | 0 | 0 | 1 | -90 | 90 | 0.023346 | 0.0058546 | -0.023342 | -0.0058519
66 | 68 | 1.3255 | 0.84834 | 2.2259e-09 | 0 | 0 | 0 | 0 | 0 | 1 | -90 | 90 | 0.017052 | 0.0042755 | -0.017048 | -0.004273
49 | 50 | 0.051259 | 0.032806 | 8.6077e-11 | 0 | 0 | 0 | 0 | 0 | 1 | -90 | 90 | 0.030077 | 0.0075372 | -0.030077 | -0.0075368
50 | 75 | 1.1178 | 0.71539 | 1.8771e-09 | 0 | 0 | 0 | 0 | 0 | 1 | -90 | 90 | 0.024153 | 0.0060521 | -0.024146 | -0.0060477
75 | 76 | 1.5506 | 0.9924 | 2.6039e-09 | 0 | 0 | 0 | 0 | 0 | 1 | -90 | 90 | 0.017595 | 0.0044059 | -0.01759 | -0.0044028
76 | 87 | 11.1333 | 7.1253 | 1.8696e-08 | 0 | 0 | 0 | 0 | 0 | 1 | -90 | 90 | 0.008087 | 0.0020211 | -0.0080789 | -0.0020177
68 | 69 | 0.31227 | 0.19986 | 5.2439e-10 | 0 | 0 | 0 | 0 | 0 | 1 | -90 | 90 | 0.013949 | 0.0034964 | -0.013949 | -0.0034961
69 | 80 | 1.6932 | 1.0836 | 2.8433e-09 | 0 | 0 | 0 | 0 | 0 | 1 | -90 | 90 | 0.0093699 | 0.0023485 | -0.0093683 | -0.0023477
80 | 81 | 0.6933 | 0.44371 | 1.1642e-09 | 0 | 0 | 0 | 0 | 0 | 1 | -90 | 90 | 0.0077886 | 0.0019518 | -0.0077882 | -0.0019516
81 | 91 | 1.7463 | 1.1176 | 2.9325e-09 | 0 | 0 | 0 | 0 | 0 | 1 | -90 | 90 | 0.0038476 | 0.00096404 | -0.0038473 | -0.00096414
109 | 110 | 2.3969 | 1.534 | 4.025e-09 | 0 | 0 | 0 | 0 | 0 | 1 | -90 | 90 | 0.0090092 | 0.0022584 | -0.0090071 | -0.0022574
91 | 92 | 0.75627 | 0.48402 | 1.27e-09 | 0 | 0 | 0 | 0 | 0 | 1 | -90 | 90 | 0.0015733 | 0.00039421 | -0.0015733 | -0.00039432