## bus_data
BUS_I | BUS_TYPE | Pd | Qd | Gs | Bs | area | Vm | Va | baseKV | zone | Vmax | Vmin
1 | 1 | 0.048386 | 0.012127 | 0 | 0 | 1 | 0.97002 | -0.57721 | 0.4 | 1 | 1.1 | 0.9
3 | 1 | 0 | 0 | 0 | 0 | 1 | 0.97065 | -0.56484 | 0.4 | 1 | 1.1 | 0.9
33 | 1 | 0.008104 | 0.002031 | 0 | 0 | 1 | 0.97098 | -0.55829 | 0.4 | 1 | 1.1 | 0.9
4 | 1 | 0 | 0 | 0 | 0 | 1 | 0.97113 | -0.55534 | 0.4 | 1 | 1.1 | 0.9
26 | 1 | 0 | 0 | 0 | 0 | 1 | 0.97278 | -0.52276 | 0.4 | 1 | 1.1 | 0.9
5 | 1 | 0 | 0 | 0 | 0 | 1 | 0.98086 | -0.3645 | 0.4 | 1 | 1.1 | 0.9
23 | 1 | 0 | 0 | 0 | 0 | 1 | 0.99427 | -0.10791 | 0.4 | 1 | 1.1 | 0.9
42 | 1 | 0.0099814 | 0.0025016 | 0 | 0 | 1 | 0.97867 | -0.40729 | 0.4 | 1 | 1.1 | 0.9
6 | 1 | 0 | 0 | 0 | 0 | 1 | 0.98458 | -0.29393 | 0.4 | 1 | 1.1 | 0.9
12 | 1 | 0 | 0 | 0 | 0 | 1 | 0.98361 | -0.3128 | 0.4 | 1 | 1.1 | 0.9
14 | 1 | 0 | 0 | 0 | 0 | 1 | 0.98762 | -0.23517 | 0.4 | 1 | 1.1 | 0.9
20 | 1 | 0 | 0 | 0 | 0 | 1 | 0.97916 | -0.39904 | 0.4 | 1 | 1.1 | 0.9
35 | 1 | 0 | 0 | 0 | 0 | 1 | 0.98321 | -0.32045 | 0.4 | 1 | 1.1 | 0.9
7 | 1 | 0 | 0 | 0 | 0 | 1 | 0.98241 | -0.33661 | 0.4 | 1 | 1.1 | 0.9
19 | 1 | 0 | 0 | 0 | 0 | 1 | 0.98246 | -0.33566 | 0.4 | 1 | 1.1 | 0.9
38 | 1 | 0.0046356 | 0.0011618 | 0 | 0 | 1 | 0.98229 | -0.33898 | 0.4 | 1 | 1.1 | 0.9
8 | 1 | 0 | 0 | 0 | 0 | 1 | 0.97381 | -0.50242 | 0.4 | 1 | 1.1 | 0.9
29 | 1 | 0 | 0 | 0 | 0 | 1 | 0.97464 | -0.48612 | 0.4 | 1 | 1.1 | 0.9
30 | 1 | 0 | 0 | 0 | 0 | 1 | 0.9732 | -0.51443 | 0.4 | 1 | 1.1 | 0.9
13 | 1 | 0 | 0 | 0 | 0 | 1 | 0.97294 | -0.51958 | 0.4 | 1 | 1.1 | 0.9
43 | 1 | 0.010001 | 0.0025066 | 0 | 0 | 1 | 0.97324 | -0.51374 | 0.4 | 1 | 1.1 | 0.9
9 | 1 | 0 | 0 | 0 | 0 | 1 | 0.97905 | -0.40151 | 0.4 | 1 | 1.1 | 0.9
34 | 1 | 0.083469 | 0.020919 | 0 | 0 | 1 | 0.97697 | -0.4425 | 0.4 | 1 | 1.1 | 0.9
10 | 1 | 0 | 0 | 0 | 0 | 1 | 0.97606 | -0.45817 | 0.4 | 1 | 1.1 | 0.9
11 | 1 | 0 | 0 | 0 | 0 | 1 | 0.98299 | -0.3253 | 0.4 | 1 | 1.1 | 0.9
59 | 1 | 0.0069565 | 0.0017435 | 0 | 0 | 1 | 0.98271 | -0.33087 | 0.4 | 1 | 1.1 | 0.9
17 | 1 | 0 | 0 | 0 | 0 | 1 | 0.9837 | -0.31159 | 0.4 | 1 | 1.1 | 0.9
63 | 1 | 0.014572 | 0.0036521 | 0 | 0 | 1 | 0.98334 | -0.318 | 0.4 | 1 | 1.1 | 0.9
31 | 1 | 0 | 0 | 0 | 0 | 1 | 0.97194 | -0.53929 | 0.4 | 1 | 1.1 | 0.9
41 | 1 | 0.027772 | 0.0069604 | 0 | 0 | 1 | 0.97251 | -0.52808 | 0.4 | 1 | 1.1 | 0.9
58 | 1 | 0.016837 | 0.0042197 | 0 | 0 | 1 | 0.98705 | -0.24628 | 0.4 | 1 | 1.1 | 0.9
21 | 1 | 0 | 0 | 0 | 0 | 1 | 0.98562 | -0.27406 | 0.4 | 1 | 1.1 | 0.9
15 | 1 | 0 | 0 | 0 | 0 | 1 | 0.98398 | -0.30596 | 0.4 | 1 | 1.1 | 0.9
37 | 1 | 0.0084931 | 0.0021286 | 0 | 0 | 1 | 0.98466 | -0.29275 | 0.4 | 1 | 1.1 | 0.9
16 | 1 | 0 | 0 | 0 | 0 | 1 | 0.9832 | -0.3211 | 0.4 | 1 | 1.1 | 0.9
40 | 1 | 0.0074689 | 0.0018719 | 0 | 0 | 1 | 0.98303 | -0.32446 | 0.4 | 1 | 1.1 | 0.9
39 | 1 | 0.0069472 | 0.0017411 | 0 | 0 | 1 | 0.98439 | -0.29789 | 0.4 | 1 | 1.1 | 0.9
60 | 1 | 0.0061173 | 0.0015332 | 0 | 0 | 1 | 0.98366 | -0.31229 | 0.4 | 1 | 1.1 | 0.9
18 | 1 | 0 | 0 | 0 | 0 | 1 | 0.98534 | -0.27948 | 0.4 | 1 | 1.1 | 0.9
48 | 1 | 0.0065251 | 0.0016353 | 0 | 0 | 1 | 0.98207 | -0.34328 | 0.4 | 1 | 1.1 | 0.9
36 | 1 | 0.091663 | 0.022973 | 0 | 0 | 1 | 0.97455 | -0.48951 | 0.4 | 1 | 1.1 | 0.9
22 | 1 | 0 | 0 | 0 | 0 | 1 | 0.99385 | -0.11599 | 0.4 | 1 | 1.1 | 0.9
61 | 1 | 0.013261 | 0.0033236 | 0 | 0 | 1 | 0.9938 | -0.11697 | 0.4 | 1 | 1.1 | 0.9
57 | 1 | 0.018187 | 0.0045581 | 0 | 0 | 1 | 0.99688 | -0.058566 | 0.4 | 1 | 1.1 | 0.9
25 | 1 | 0 | 0 | 0 | 0 | 1 | 0.97406 | -0.4975 | 0.4 | 1 | 1.1 | 0.9
47 | 1 | 0.0083724 | 0.0020983 | 0 | 0 | 1 | 0.97346 | -0.50926 | 0.4 | 1 | 1.1 | 0.9
53 | 1 | 0.0065641 | 0.0016451 | 0 | 0 | 1 | 0.97386 | -0.50149 | 0.4 | 1 | 1.1 | 0.9
46 | 1 | 0.010091 | 0.0025291 | 0 | 0 | 1 | 0.97261 | -0.52616 | 0.4 | 1 | 1.1 | 0.9
27 | 1 | 0 | 0 | 0 | 0 | 1 | 0.97325 | -0.51352 | 0.4 | 1 | 1.1 | 0.9
51 | 1 | 0.0057662 | 0.0014451 | 0 | 0 | 1 | 0.97305 | -0.51752 | 0.4 | 1 | 1.1 | 0.9
50 | 1 | 0.017717 | 0.0044404 | 0 | 0 | 1 | 0.97376 | -0.50347 | 0.4 | 1 | 1.1 | 0.9
28 | 1 | 0 | 0 | 0 | 0 | 1 | 0.97296 | -0.51934 | 0.4 | 1 | 1.1 | 0.9
54 | 1 | 0.0061897 | 0.0015513 | 0 | 0 | 1 | 0.97295 | -0.51953 | 0.4 | 1 | 1.1 | 0.9
45 | 1 | 0.0089358 | 0.0022395 | 0 | 0 | 1 | 0.97315 | -0.51556 | 0.4 | 1 | 1.1 | 0.9
62 | 1 | 0.063897 | 0.016014 | 0 | 0 | 1 | 0.97152 | -0.54767 | 0.4 | 1 | 1.1 | 0.9
55 | 1 | 0.0050668 | 0.0012699 | 0 | 0 | 1 | 0.98317 | -0.32115 | 0.4 | 1 | 1.1 | 0.9
44 | 1 | 0.011254 | 0.0028204 | 0 | 0 | 1 | 0.97299 | -0.51863 | 0.4 | 1 | 1.1 | 0.9
49 | 1 | 0.027231 | 0.0068248 | 0 | 0 | 1 | 0.98145 | -0.35542 | 0.4 | 1 | 1.1 | 0.9
56 | 3 | 0.014013 | 0.0035121 | 0 | 0 | 1 | 1 | 0 | 0.4 | 1 | 1.1 | 0.9
52 | 1 | 0.0028487 | 0.00071394 | 0 | 0 | 1 | 0.9738 | -0.50263 | 0.4 | 1 | 1.1 | 0.9

## generator_data
GEN_BUS | PG | QG | QMAX | QMIN | VG | MBASE | GEN_STATUS | PMAX | PMIN
56 | 0.58957 | 0.1525 | 10 | -10 | 1 | 100 | 1 | 10 | 0

## branch_data
F_BUS | T_BUS | BR_R | BR_X | BR_B | RATE_A | RATE_B | RATE_C | TAP | SHIFT | BR_STATUS | ANGMIN | ANGMAX | P_in | Q_in | P_out | Q_out
1 | 3 | 1.0796 | 0.69093 | 9.0645e-09 | 0 | 0 | 0 | 0 | 0 | 1 | -90 | 90 | -0.048386 | -0.012127 | 0.048414 | 0.012144
3 | 33 | 0.57188 | 0.366 | 4.8017e-09 | 0 | 0 | 0 | 0 | 0 | 1 | -90 | 90 | -0.048414 | -0.012144 | 0.048429 | 0.012153
33 | 4 | 0.22055 | 0.14115 | 1.8518e-09 | 0 | 0 | 0 | 0 | 0 | 1 | -90 | 90 | -0.056533 | -0.014184 | 0.056541 | 0.014189
4 | 26 | 2.442 | 1.5629 | 2.0504e-08 | 0 | 0 | 0 | 0 | 0 | 1 | -90 | 90 | -0.056541 | -0.014189 | 0.056629 | 0.014244
26 | 47 | 0.86022 | 0.55054 | 7.2227e-09 | 0 | 0 | 0 | 0 | 0 | 1 | -90 | 90 | -0.066722 | -0.016773 | 0.066765 | 0.0168
26 | 46 | 1.4315 | 0.91617 | 2.4039e-09 | 0 | 0 | 0 | 0 | 0 | 1 | -90 | 90 | 0.010093 | 0.0025299 | -0.010091 | -0.0025291
5 | 23 | 4.5609 | 2.919 | 3.8295e-08 | 0 | 0 | 0 | 0 | 0 | 1 | -90 | 90 | -0.24788 | -0.062889 | 0.25098 | 0.06487
5 | 42 | 0.74881 | 0.47924 | 6.2873e-09 | 0 | 0 | 0 | 0 | 0 | 1 | -90 | 90 | 0.24788 | 0.062889 | -0.24737 | -0.062564
23 | 57 | 0.40214 | 0.25737 | 3.3765e-09 | 0 | 0 | 0 | 0 | 0 | 1 | -90 | 90 | -0.5544 | -0.14253 | 0.55573 | 0.14338
23 | 14 | 1.9584 | 1.2534 | 9.8659e-09 | 0 | 0 | 0 | 0 | 0 | 1 | -90 | 90 | 0.29015 | 0.074329 | -0.28837 | -0.073193
23 | 22 | 2.6981 | 1.7268 | 4.5308e-09 | 0 | 0 | 0 | 0 | 0 | 1 | -90 | 90 | 0.013267 | 0.0033267 | -0.013262 | -0.0033239
42 | 10 | 0.92339 | 0.59097 | 7.7531e-09 | 0 | 0 | 0 | 0 | 0 | 1 | -90 | 90 | 0.23739 | 0.060062 | -0.23681 | -0.059693
6 | 12 | 5.6218 | 3.5979 | 9.4405e-09 | 0 | 0 | 0 | 0 | 0 | 1 | -90 | 90 | 0.014589 | 0.0036616 | -0.014576 | -0.0036541
6 | 14 | 1.3148 | 0.84147 | 4.4158e-09 | 0 | 0 | 0 | 0 | 0 | 1 | -90 | 90 | -0.19625 | -0.049758 | 0.19681 | 0.050114
6 | 20 | 4.9553 | 3.1714 | 8.3214e-09 | 0 | 0 | 0 | 0 | 0 | 1 | -90 | 90 | 0.092526 | 0.023524 | -0.09206 | -0.023226
6 | 35 | 1.3 | 0.832 | 2.1831e-09 | 0 | 0 | 0 | 0 | 0 | 1 | -90 | 90 | 0.089138 | 0.022573 | -0.089024 | -0.022501
12 | 63 | 1.5482 | 0.99085 | 2.5998e-09 | 0 | 0 | 0 | 0 | 0 | 1 | -90 | 90 | 0.014576 | 0.0036541 | -0.014572 | -0.0036521
14 | 58 | 2.8846 | 1.8461 | 4.844e-09 | 0 | 0 | 0 | 0 | 0 | 1 | -90 | 90 | 0.016846 | 0.0042249 | -0.016837 | -0.0042197
14 | 21 | 2.281 | 1.4598 | 3.8304e-09 | 0 | 0 | 0 | 0 | 0 | 1 | -90 | 90 | 0.074719 | 0.018854 | -0.07458 | -0.018766
20 | 36 | 4.2217 | 2.7019 | 7.0894e-09 | 0 | 0 | 0 | 0 | 0 | 1 | -90 | 90 | 0.09206 | 0.023226 | -0.091663 | -0.022973
35 | 55 | 0.59471 | 0.38061 | 9.9868e-10 | 0 | 0 | 0 | 0 | 0 | 1 | -90 | 90 | 0.005067 | 0.0012699 | -0.0050668 | -0.0012699
35 | 9 | 4.19 | 2.6816 | 7.0361e-09 | 0 | 0 | 0 | 0 | 0 | 1 | -90 | 90 | 0.083957 | 0.021231 | -0.083632 | -0.021023
7 | 19 | 0.88781 | 0.5682 | 1.4909e-09 | 0 | 0 | 0 | 0 | 0 | 1 | -90 | 90 | -0.0046361 | -0.0011618 | 0.0046363 | 0.0011618
7 | 38 | 2.2147 | 1.4174 | 3.7191e-09 | 0 | 0 | 0 | 0 | 0 | 1 | -90 | 90 | 0.0046361 | 0.0011618 | -0.0046356 | -0.0011618
19 | 48 | 0.97643 | 0.62492 | 1.6397e-09 | 0 | 0 | 0 | 0 | 0 | 1 | -90 | 90 | 0.033784 | 0.0084776 | -0.033772 | -0.0084699
19 | 16 | 1.6419 | 1.0508 | 2.7573e-09 | 0 | 0 | 0 | 0 | 0 | 1 | -90 | 90 | -0.038421 | -0.0096394 | 0.038447 | 0.0096562
8 | 29 | 0.56915 | 0.36426 | 4.7788e-09 | 0 | 0 | 0 | 0 | 0 | 1 | -90 | 90 | -0.12205 | -0.03066 | 0.12215 | 0.030721
8 | 30 | 5.7086 | 3.6535 | 9.5862e-09 | 0 | 0 | 0 | 0 | 0 | 1 | -90 | 90 | 0.0089414 | 0.0022421 | -0.0089363 | -0.0022397
8 | 13 | 0.79503 | 0.50882 | 6.6754e-09 | 0 | 0 | 0 | 0 | 0 | 1 | -90 | 90 | 0.091842 | 0.023083 | -0.091767 | -0.023035
8 | 43 | 2.2613 | 1.4472 | 3.7973e-09 | 0 | 0 | 0 | 0 | 0 | 1 | -90 | 90 | 0.021269 | 0.0053353 | -0.021258 | -0.0053284
29 | 50 | 2.4879 | 1.5923 | 4.1779e-09 | 0 | 0 | 0 | 0 | 0 | 1 | -90 | 90 | 0.029706 | 0.0074566 | -0.029682 | -0.0074413
29 | 10 | 0.50508 | 0.32325 | 4.2408e-09 | 0 | 0 | 0 | 0 | 0 | 1 | -90 | 90 | -0.23649 | -0.059491 | 0.23681 | 0.059693
29 | 25 | 0.57396 | 0.36733 | 4.8192e-09 | 0 | 0 | 0 | 0 | 0 | 1 | -90 | 90 | 0.08464 | 0.021314 | -0.084594 | -0.021285
30 | 45 | 0.534 | 0.34176 | 8.9673e-10 | 0 | 0 | 0 | 0 | 0 | 1 | -90 | 90 | 0.0089363 | 0.0022397 | -0.0089358 | -0.0022395
13 | 31 | 1.3072 | 0.8366 | 1.0976e-08 | 0 | 0 | 0 | 0 | 0 | 1 | -90 | 90 | 0.063983 | 0.016068 | -0.063923 | -0.01603
13 | 41 | 1.2968 | 0.82995 | 2.1777e-09 | 0 | 0 | 0 | 0 | 0 | 1 | -90 | 90 | 0.027784 | 0.0069674 | -0.027772 | -0.0069604
43 | 44 | 1.8452 | 1.1809 | 3.0985e-09 | 0 | 0 | 0 | 0 | 0 | 1 | -90 | 90 | 0.011256 | 0.0028218 | -0.011254 | -0.0028204
9 | 34 | 2.1054 | 1.3474 | 3.5355e-09 | 0 | 0 | 0 | 0 | 0 | 1 | -90 | 90 | 0.083632 | 0.021023 | -0.083469 | -0.020919
11 | 59 | 3.467 | 2.2189 | 5.8221e-09 | 0 | 0 | 0 | 0 | 0 | 1 | -90 | 90 | 0.0069584 | 0.0017441 | -0.0069565 | -0.0017435
11 | 17 | 8.5367 | 5.4635 | 1.4335e-08 | 0 | 0 | 0 | 0 | 0 | 1 | -90 | 90 | -0.0069584 | -0.0017441 | 0.0069629 | 0.0017456
17 | 60 | 0.49266 | 0.3153 | 8.273e-10 | 0 | 0 | 0 | 0 | 0 | 1 | -90 | 90 | 0.0061175 | 0.0015332 | -0.0061173 | -0.0015332
17 | 15 | 1.8682 | 1.1957 | 3.1372e-09 | 0 | 0 | 0 | 0 | 0 | 1 | -90 | 90 | -0.01308 | -0.0032788 | 0.013084 | 0.0032808
31 | 62 | 0.55523 | 0.35535 | 9.3239e-10 | 0 | 0 | 0 | 0 | 0 | 1 | -90 | 90 | 0.063923 | 0.01603 | -0.063897 | -0.016014
21 | 39 | 1.9623 | 1.2559 | 3.2952e-09 | 0 | 0 | 0 | 0 | 0 | 1 | -90 | 90 | 0.052976 | 0.01334 | -0.052916 | -0.013302
21 | 18 | 1.0946 | 0.70054 | 1.8381e-09 | 0 | 0 | 0 | 0 | 0 | 1 | -90 | 90 | 0.021605 | 0.0054256 | -0.021599 | -0.0054222
15 | 37 | 4.3846 | 2.8062 | 7.363e-09 | 0 | 0 | 0 | 0 | 0 | 1 | -90 | 90 | -0.013084 | -0.0032808 | 0.013092 | 0.0032853
37 | 18 | 2.6748 | 1.7119 | 4.4918e-09 | 0 | 0 | 0 | 0 | 0 | 1 | -90 | 90 | -0.021585 | -0.0054139 | 0.021599 | 0.0054222
16 | 40 | 1.9503 | 1.2482 | 3.2751e-09 | 0 | 0 | 0 | 0 | 0 | 1 | -90 | 90 | 0.0074701 | 0.0018723 | -0.0074689 | -0.0018719
16 | 39 | 2.1952 | 1.4049 | 3.6864e-09 | 0 | 0 | 0 | 0 | 0 | 1 | -90 | 90 | -0.045918 | -0.011529 | 0.045968 | 0.011561
48 | 49 | 1.926 | 1.2326 | 3.2342e-09 | 0 | 0 | 0 | 0 | 0 | 1 | -90 | 90 | 0.027247 | 0.0068346 | -0.027231 | -0.0068248
22 | 61 | 0.32727 | 0.20945 | 5.4957e-10 | 0 | 0 | 0 | 0 | 0 | 1 | -90 | 90 | 0.013262 | 0.0033239 | -0.013261 | -0.0033236
57 | 56 | 0.4645 | 0.29728 | 3.9001e-09 | 0 | 0 | 0 | 0 | 0 | 1 | -90 | 90 | -0.57392 | -0.14794 | 0.57556 | 0.14899
25 | 47 | 0.66685 | 0.42678 | 5.5991e-09 | 0 | 0 | 0 | 0 | 0 | 1 | -90 | 90 | 0.07518 | 0.018925 | -0.075137 | -0.018899
25 | 53 | 1.8021 | 1.1533 | 3.0262e-09 | 0 | 0 | 0 | 0 | 0 | 1 | -90 | 90 | 0.0094147 | 0.0023598 | -0.0094129 | -0.0023589
53 | 52 | 1.7012 | 1.0888 | 2.8568e-09 | 0 | 0 | 0 | 0 | 0 | 1 | -90 | 90 | 0.0028488 | 0.00071377 | -0.0028487 | -0.00071394
27 | 51 | 1.4194 | 0.90841 | 2.3835e-09 | 0 | 0 | 0 | 0 | 0 | 1 | -90 | 90 | 0.011959 | 0.0029978 | -0.011957 | -0.0029966
27 | 50 | 3.5693 | 2.2844 | 5.9939e-09 | 0 | 0 | 0 | 0 | 0 | 1 | -90 | 90 | -0.011959 | -0.0029978 | 0.011965 | 0.0030009
51 | 28 | 1.2496 | 0.79972 | 2.0984e-09 | 0 | 0 | 0 | 0 | 0 | 1 | -90 | 90 | 0.0061903 | 0.0015515 | -0.0061898 | -0.0015513
28 | 54 | 0.12516 | 0.0801 | 2.1017e-10 | 0 | 0 | 0 | 0 | 0 | 1 | -90 | 90 | 0.0061898 | 0.0015513 | -0.0061897 | -0.0015513