## bus_data
BUS_I | BUS_TYPE | Pd | Qd | Gs | Bs | area | Vm | Va | baseKV | zone | Vmax | Vmin
1 | 1 | 0.0032194 | 0.00080686 | 0 | 0 | 1 | 0.99588 | -0.078167 | 0.4 | 1 | 1.1 | 0.9
2 | 1 | 0.0053981 | 0.0013529 | 0 | 0 | 1 | 0.99667 | -0.062994 | 0.4 | 1 | 1.1 | 0.9
3 | 1 | 0.0041678 | 0.0010446 | 0 | 0 | 1 | 0.99421 | -0.11001 | 0.4 | 1 | 1.1 | 0.9
4 | 1 | 0.0056791 | 0.0014233 | 0 | 0 | 1 | 0.99747 | -0.047909 | 0.4 | 1 | 1.1 | 0.9
5 | 1 | 0.007247 | 0.0018163 | 0 | 0 | 1 | 0.99233 | -0.1459 | 0.4 | 1 | 1.1 | 0.9
43 | 1 | 0.0040036 | 0.0010034 | 0 | 0 | 1 | 0.99928 | -0.01364 | 0.4 | 1 | 1.1 | 0.9
10 | 1 | 0 | 0 | 0 | 0 | 1 | 0.99112 | -0.16907 | 0.4 | 1 | 1.1 | 0.9
30 | 3 | 0 | 0 | 0 | 0 | 1 | 1 | 0 | 0.4 | 1 | 1.1 | 0.9
55 | 1 | 0.010854 | 0.0027204 | 0 | 0 | 1 | 0.98923 | -0.2053 | 0.4 | 1 | 1.1 | 0.9
8 | 1 | 0 | 0 | 0 | 0 | 1 | 0.99088 | -0.17367 | 0.4 | 1 | 1.1 | 0.9
6 | 1 | 0.001925 | 0.00048246 | 0 | 0 | 1 | 0.99085 | -0.17436 | 0.4 | 1 | 1.1 | 0.9
7 | 1 | 0.0019246 | 0.00048234 | 0 | 0 | 1 | 0.99085 | -0.17437 | 0.4 | 1 | 1.1 | 0.9
9 | 1 | 0 | 0 | 0 | 0 | 1 | 0.98951 | -0.20019 | 0.4 | 1 | 1.1 | 0.9
33 | 1 | 0 | 0 | 0 | 0 | 1 | 0.9895 | -0.20054 | 0.4 | 1 | 1.1 | 0.9
20 | 1 | 0.002604 | 0.00065264 | 0 | 0 | 1 | 0.98908 | -0.20865 | 0.4 | 1 | 1.1 | 0.9
31 | 1 | 0.0014561 | 0.00036493 | 0 | 0 | 1 | 0.98949 | -0.20057 | 0.4 | 1 | 1.1 | 0.9
68 | 1 | 0.00060108 | 0.00015064 | 0 | 0 | 1 | 0.98942 | -0.20207 | 0.4 | 1 | 1.1 | 0.9
18 | 1 | 0.0009933 | 0.00024894 | 0 | 0 | 1 | 0.98894 | -0.21134 | 0.4 | 1 | 1.1 | 0.9
61 | 1 | 0 | 0 | 0 | 0 | 1 | 0.98743 | -0.23986 | 0.4 | 1 | 1.1 | 0.9
11 | 1 | 0.0021824 | 0.00054697 | 0 | 0 | 1 | 0.98918 | -0.20671 | 0.4 | 1 | 1.1 | 0.9
12 | 1 | 0.00078478 | 0.00019668 | 0 | 0 | 1 | 0.98907 | -0.20877 | 0.4 | 1 | 1.1 | 0.9
13 | 1 | 0.00044354 | 0.00011116 | 0 | 0 | 1 | 0.98925 | -0.20534 | 0.4 | 1 | 1.1 | 0.9
14 | 1 | 0.00084603 | 0.00021203 | 0 | 0 | 1 | 0.98907 | -0.20882 | 0.4 | 1 | 1.1 | 0.9
15 | 1 | 0 | 0 | 0 | 0 | 1 | 0.98935 | -0.20344 | 0.4 | 1 | 1.1 | 0.9
22 | 1 | 0.00076208 | 0.00019099 | 0 | 0 | 1 | 0.98907 | -0.20882 | 0.4 | 1 | 1.1 | 0.9
16 | 1 | 0.0047509 | 0.0011907 | 0 | 0 | 1 | 0.98873 | -0.21548 | 0.4 | 1 | 1.1 | 0.9
17 | 1 | 0.0021361 | 0.00053536 | 0 | 0 | 1 | 0.98852 | -0.21954 | 0.4 | 1 | 1.1 | 0.9
19 | 1 | 0.0037427 | 0.000938 | 0 | 0 | 1 | 0.98847 | -0.22044 | 0.4 | 1 | 1.1 | 0.9
21 | 1 | 0.013032 | 0.0032661 | 0 | 0 | 1 | 0.98845 | -0.22088 | 0.4 | 1 | 1.1 | 0.9
23 | 1 | 0.0028317 | 0.0007097 | 0 | 0 | 1 | 0.99421 | -0.11034 | 0.4 | 1 | 1.1 | 0.9
24 | 1 | 0.0036621 | 0.0009178 | 0 | 0 | 1 | 0.99307 | -0.13223 | 0.4 | 1 | 1.1 | 0.9
25 | 1 | 0 | 0 | 0 | 0 | 1 | 0.9958 | -0.079961 | 0.4 | 1 | 1.1 | 0.9
26 | 1 | 0.0023298 | 0.00058391 | 0 | 0 | 1 | 0.99068 | -0.17846 | 0.4 | 1 | 1.1 | 0.9
27 | 1 | 0.0033847 | 0.00084829 | 0 | 0 | 1 | 0.99739 | -0.04955 | 0.4 | 1 | 1.1 | 0.9
28 | 1 | 0.002763 | 0.00069246 | 0 | 0 | 1 | 0.99526 | -0.090319 | 0.4 | 1 | 1.1 | 0.9
60 | 1 | 0.0022218 | 0.00055684 | 0 | 0 | 1 | 0.99022 | -0.1872 | 0.4 | 1 | 1.1 | 0.9
29 | 1 | 0.0020421 | 0.00051179 | 0 | 0 | 1 | 0.99776 | -0.04259 | 0.4 | 1 | 1.1 | 0.9
125 | 1 | 0.0018361 | 0.00046017 | 0 | 0 | 1 | 0.99321 | -0.1294 | 0.4 | 1 | 1.1 | 0.9
82 | 1 | 0.0061899 | 0.0015513 | 0 | 0 | 1 | 0.9882 | -0.22636 | 0.4 | 1 | 1.1 | 0.9
40 | 1 | 0 | 0 | 0 | 0 | 1 | 0.98896 | -0.21144 | 0.4 | 1 | 1.1 | 0.9
123 | 1 | 0.0034173 | 0.00085646 | 0 | 0 | 1 | 0.99864 | -0.026221 | 0.4 | 1 | 1.1 | 0.9
124 | 1 | 0.0077911 | 0.0019526 | 0 | 0 | 1 | 0.9985 | -0.028821 | 0.4 | 1 | 1.1 | 0.9
34 | 1 | 0.0061867 | 0.0015505 | 0 | 0 | 1 | 0.98792 | -0.23151 | 0.4 | 1 | 1.1 | 0.9
35 | 1 | 0 | 0 | 0 | 0 | 1 | 0.98817 | -0.22667 | 0.4 | 1 | 1.1 | 0.9
37 | 1 | 0.0017806 | 0.00044626 | 0 | 0 | 1 | 0.98805 | -0.22908 | 0.4 | 1 | 1.1 | 0.9
38 | 1 | 0 | 0 | 0 | 0 | 1 | 0.98865 | -0.21746 | 0.4 | 1 | 1.1 | 0.9
39 | 1 | 0 | 0 | 0 | 0 | 1 | 0.98783 | -0.23334 | 0.4 | 1 | 1.1 | 0.9
36 | 1 | 0 | 0 | 0 | 0 | 1 | 0.98438 | -0.30042 | 0.4 | 1 | 1.1 | 0.9
41 | 1 | 0 | 0 | 0 | 0 | 1 | 0.98441 | -0.29977 | 0.4 | 1 | 1.1 | 0.9
42 | 1 | 0.0035424 | 0.00088781 | 0 | 0 | 1 | 0.9842 | -0.30385 | 0.4 | 1 | 1.1 | 0.9
57 | 1 | 0.0089909 | 0.0022533 | 0 | 0 | 1 | 0.98662 | -0.25666 | 0.4 | 1 | 1.1 | 0.9
128 | 1 | 0.0084708 | 0.002123 | 0 | 0 | 1 | 0.9877 | -0.23584 | 0.4 | 1 | 1.1 | 0.9
48 | 1 | 0 | 0 | 0 | 0 | 1 | 0.98373 | -0.31297 | 0.4 | 1 | 1.1 | 0.9
56 | 1 | 0.0017009 | 0.0004263 | 0 | 0 | 1 | 0.9854 | -0.28054 | 0.4 | 1 | 1.1 | 0.9
58 | 1 | 0 | 0 | 0 | 0 | 1 | 0.98411 | -0.30569 | 0.4 | 1 | 1.1 | 0.9
118 | 1 | 0.0033379 | 0.00083656 | 0 | 0 | 1 | 0.98457 | -0.29705 | 0.4 | 1 | 1.1 | 0.9
75 | 1 | 0.0030068 | 0.00075359 | 0 | 0 | 1 | 0.98464 | -0.29573 | 0.4 | 1 | 1.1 | 0.9
49 | 1 | 0 | 0 | 0 | 0 | 1 | 0.9832 | -0.32336 | 0.4 | 1 | 1.1 | 0.9
69 | 1 | 0.0063689 | 0.0015962 | 0 | 0 | 1 | 0.98345 | -0.31844 | 0.4 | 1 | 1.1 | 0.9
59 | 1 | 0.0058884 | 0.0014758 | 0 | 0 | 1 | 0.98394 | -0.30887 | 0.4 | 1 | 1.1 | 0.9
44 | 1 | 0.014566 | 0.0036505 | 0 | 0 | 1 | 0.9828 | -0.3313 | 0.4 | 1 | 1.1 | 0.9
45 | 1 | 0 | 0 | 0 | 0 | 1 | 0.98293 | -0.32865 | 0.4 | 1 | 1.1 | 0.9
127 | 1 | 0.003284 | 0.00082305 | 0 | 0 | 1 | 0.98315 | -0.32445 | 0.4 | 1 | 1.1 | 0.9
46 | 1 | 0.0042172 | 0.0010569 | 0 | 0 | 1 | 0.9982 | -0.034632 | 0.4 | 1 | 1.1 | 0.9
47 | 1 | 0.0056551 | 0.0014173 | 0 | 0 | 1 | 0.99827 | -0.033245 | 0.4 | 1 | 1.1 | 0.9
70 | 1 | 0.0033963 | 0.0008512 | 0 | 0 | 1 | 0.9832 | -0.32343 | 0.4 | 1 | 1.1 | 0.9
50 | 1 | 0.0015501 | 0.0003885 | 0 | 0 | 1 | 0.97626 | -0.45732 | 0.4 | 1 | 1.1 | 0.9
51 | 1 | 0.0024296 | 0.00060892 | 0 | 0 | 1 | 0.9763 | -0.4566 | 0.4 | 1 | 1.1 | 0.9
52 | 1 | 0.0029317 | 0.00073476 | 0 | 0 | 1 | 0.97621 | -0.45829 | 0.4 | 1 | 1.1 | 0.9
53 | 1 | 0.0015432 | 0.00038675 | 0 | 0 | 1 | 0.97647 | -0.4533 | 0.4 | 1 | 1.1 | 0.9
65 | 1 | 0.0027091 | 0.00067895 | 0 | 0 | 1 | 0.97658 | -0.45113 | 0.4 | 1 | 1.1 | 0.9
54 | 1 | 0 | 0 | 0 | 0 | 1 | 0.9775 | -0.43296 | 0.4 | 1 | 1.1 | 0.9
126 | 1 | 0.0064321 | 0.001612 | 0 | 0 | 1 | 0.97732 | -0.43655 | 0.4 | 1 | 1.1 | 0.9
116 | 1 | 0.00089043 | 0.00022316 | 0 | 0 | 1 | 0.97769 | -0.42919 | 0.4 | 1 | 1.1 | 0.9
72 | 1 | 0.0037348 | 0.00093603 | 0 | 0 | 1 | 0.97696 | -0.44365 | 0.4 | 1 | 1.1 | 0.9
114 | 1 | 0 | 0 | 0 | 0 | 1 | 0.97788 | -0.42558 | 0.4 | 1 | 1.1 | 0.9
62 | 1 | 0 | 0 | 0 | 0 | 1 | 0.98742 | -0.23997 | 0.4 | 1 | 1.1 | 0.9
64 | 1 | 0 | 0 | 0 | 0 | 1 | 0.98474 | -0.29175 | 0.4 | 1 | 1.1 | 0.9
83 | 1 | 0.0060503 | 0.0015163 | 0 | 0 | 1 | 0.98711 | -0.24752 | 0.4 | 1 | 1.1 | 0.9
129 | 1 | 0.0021716 | 0.00054424 | 0 | 0 | 1 | 0.98738 | -0.24075 | 0.4 | 1 | 1.1 | 0.9
63 | 1 | 0 | 0 | 0 | 0 | 1 | 0.98472 | -0.29213 | 0.4 | 1 | 1.1 | 0.9
79 | 1 | 0.0023038 | 0.00057738 | 0 | 0 | 1 | 0.98462 | -0.29412 | 0.4 | 1 | 1.1 | 0.9
66 | 1 | 0 | 0 | 0 | 0 | 1 | 0.98463 | -0.29404 | 0.4 | 1 | 1.1 | 0.9
120 | 1 | 0.0047124 | 0.001181 | 0 | 0 | 1 | 0.98367 | -0.3125 | 0.4 | 1 | 1.1 | 0.9
77 | 1 | 0.0010317 | 0.00025857 | 0 | 0 | 1 | 0.97924 | -0.39888 | 0.4 | 1 | 1.1 | 0.9
78 | 1 | 0 | 0 | 0 | 0 | 1 | 0.97925 | -0.39864 | 0.4 | 1 | 1.1 | 0.9
67 | 1 | 0.0045016 | 0.0011282 | 0 | 0 | 1 | 0.98451 | -0.29636 | 0.4 | 1 | 1.1 | 0.9
121 | 1 | 0.0031133 | 0.00078026 | 0 | 0 | 1 | 0.98067 | -0.3709 | 0.4 | 1 | 1.1 | 0.9
73 | 1 | 0.0035255 | 0.00088358 | 0 | 0 | 1 | 0.97748 | -0.43335 | 0.4 | 1 | 1.1 | 0.9
106 | 1 | 0.0010853 | 0.00027199 | 0 | 0 | 1 | 0.98448 | -0.29695 | 0.4 | 1 | 1.1 | 0.9
71 | 1 | 0.0031369 | 0.00078617 | 0 | 0 | 1 | 0.98308 | -0.32565 | 0.4 | 1 | 1.1 | 0.9
122 | 1 | 0.0029776 | 0.00074627 | 0 | 0 | 1 | 0.98305 | -0.32633 | 0.4 | 1 | 1.1 | 0.9
74 | 1 | 0 | 0 | 0 | 0 | 1 | 0.97817 | -0.41973 | 0.4 | 1 | 1.1 | 0.9
81 | 1 | 0.0015263 | 0.00038253 | 0 | 0 | 1 | 0.9786 | -0.41144 | 0.4 | 1 | 1.1 | 0.9
119 | 1 | 0 | 0 | 0 | 0 | 1 | 0.97799 | -0.42329 | 0.4 | 1 | 1.1 | 0.9
111 | 1 | 0 | 0 | 0 | 0 | 1 | 0.97814 | -0.42043 | 0.4 | 1 | 1.1 | 0.9
132 | 1 | 0.0026517 | 0.00066457 | 0 | 0 | 1 | 0.97795 | -0.42414 | 0.4 | 1 | 1.1 | 0.9
131 | 1 | 0 | 0 | 0 | 0 | 1 | 0.97798 | -0.42355 | 0.4 | 1 | 1.1 | 0.9
112 | 1 | 0.002393 | 0.00059974 | 0 | 0 | 1 | 0.97803 | -0.42247 | 0.4 | 1 | 1.1 | 0.9
76 | 1 | 0.002994 | 0.00075037 | 0 | 0 | 1 | 0.98504 | -0.28788 | 0.4 | 1 | 1.1 | 0.9
117 | 1 | 0.0040663 | 0.0010191 | 0 | 0 | 1 | 0.98462 | -0.29616 | 0.4 | 1 | 1.1 | 0.9
113 | 1 | 0.0010183 | 0.00025521 | 0 | 0 | 1 | 0.98511 | -0.28649 | 0.4 | 1 | 1.1 | 0.9
84 | 1 | 0.0078418 | 0.0019654 | 0 | 0 | 1 | 0.98592 | -0.27071 | 0.4 | 1 | 1.1 | 0.9
80 | 1 | 0 | 0 | 0 | 0 | 1 | 0.97941 | -0.39556 | 0.4 | 1 | 1.1 | 0.9
101 | 1 | 0 | 0 | 0 | 0 | 1 | 0.97986 | -0.38659 | 0.4 | 1 | 1.1 | 0.9
100 | 1 | 0 | 0 | 0 | 0 | 1 | 0.97724 | -0.43785 | 0.4 | 1 | 1.1 | 0.9
110 | 1 | 0.0032697 | 0.00081947 | 0 | 0 | 1 | 0.97937 | -0.39628 | 0.4 | 1 | 1.1 | 0.9
92 | 1 | 0 | 0 | 0 | 0 | 1 | 0.9756 | -0.46999 | 0.4 | 1 | 1.1 | 0.9
97 | 1 | 0.0017357 | 0.00043502 | 0 | 0 | 1 | 0.97455 | -0.49077 | 0.4 | 1 | 1.1 | 0.9
107 | 1 | 0.0023988 | 0.0006012 | 0 | 0 | 1 | 0.97699 | -0.44281 | 0.4 | 1 | 1.1 | 0.9
85 | 1 | 0.00036611 | 9.1755e-05 | 0 | 0 | 1 | 0.97089 | -0.56296 | 0.4 | 1 | 1.1 | 0.9
86 | 1 | 0.00075127 | 0.00018829 | 0 | 0 | 1 | 0.9709 | -0.56279 | 0.4 | 1 | 1.1 | 0.9
87 | 1 | 0 | 0 | 0 | 0 | 1 | 0.97091 | -0.56257 | 0.4 | 1 | 1.1 | 0.9
91 | 1 | 0.0021283 | 0.00053339 | 0 | 0 | 1 | 0.972 | -0.54103 | 0.4 | 1 | 1.1 | 0.9
103 | 1 | 0.0025186 | 0.00063123 | 0 | 0 | 1 | 0.97238 | -0.53355 | 0.4 | 1 | 1.1 | 0.9
96 | 1 | 0.0034768 | 0.00087138 | 0 | 0 | 1 | 0.97119 | -0.55699 | 0.4 | 1 | 1.1 | 0.9
89 | 1 | 0.0015756 | 0.00039488 | 0 | 0 | 1 | 0.97195 | -0.542 | 0.4 | 1 | 1.1 | 0.9
94 | 1 | 0.00064031 | 0.00016048 | 0 | 0 | 1 | 0.97098 | -0.56124 | 0.4 | 1 | 1.1 | 0.9
93 | 1 | 0.0012079 | 0.00030273 | 0 | 0 | 1 | 0.97084 | -0.56394 | 0.4 | 1 | 1.1 | 0.9
102 | 1 | 0.0011241 | 0.00028173 | 0 | 0 | 1 | 0.97239 | -0.53322 | 0.4 | 1 | 1.1 | 0.9
95 | 1 | 0.002092 | 0.0005243 | 0 | 0 | 1 | 0.97114 | -0.55809 | 0.4 | 1 | 1.1 | 0.9
88 | 1 | 0.0016326 | 0.00040917 | 0 | 0 | 1 | 0.97193 | -0.54248 | 0.4 | 1 | 1.1 | 0.9
98 | 1 | 0.00099192 | 0.0002486 | 0 | 0 | 1 | 0.97396 | -0.50235 | 0.4 | 1 | 1.1 | 0.9
104 | 1 | 0.0030168 | 0.00075608 | 0 | 0 | 1 | 0.97256 | -0.52992 | 0.4 | 1 | 1.1 | 0.9
105 | 1 | 0.0013809 | 0.00034608 | 0 | 0 | 1 | 0.97291 | -0.52302 | 0.4 | 1 | 1.1 | 0.9
99 | 1 | 0.00099192 | 0.0002486 | 0 | 0 | 1 | 0.97317 | -0.51798 | 0.4 | 1 | 1.1 | 0.9
109 | 1 | 0.0013809 | 0.00034608 | 0 | 0 | 1 | 0.97316 | -0.51809 | 0.4 | 1 | 1.1 | 0.9
108 | 1 | 0.0034211 | 0.0008574 | 0 | 0 | 1 | 0.97695 | -0.44354 | 0.4 | 1 | 1.1 | 0.9
115 | 1 | 0.0042881 | 0.0010747 | 0 | 0 | 1 | 0.97779 | -0.42735 | 0.4 | 1 | 1.1 | 0.9
130 | 1 | 0.0018188 | 0.00045583 | 0 | 0 | 1 | 0.97797 | -0.42382 | 0.4 | 1 | 1.1 | 0.9

## generator_data
GEN_BUS | PG | QG | QMAX | QMIN | VG | MBASE | GEN_STATUS | PMAX | PMIN
30 | 0.32335 | 0.082634 | 10 | -10 | 1 | 100 | 1 | 10 | 0

## branch_data
F_BUS | T_BUS | BR_R | BR_X | BR_B | RATE_A | RATE_B | RATE_C | TAP | SHIFT | BR_STATUS | ANGMIN | ANGMAX | P_in | Q_in | P_out | Q_out
1 | 2 | 0.42948 | 0.27487 | 1.4424e-09 | 0 | 0 | 0 | 0 | 0 | 1 | -90 | 90 | -0.1591 | -0.040622 | 0.15922 | 0.040696
1 | 3 | 0.91777 | 0.58737 | 3.0824e-09 | 0 | 0 | 0 | 0 | 0 | 1 | -90 | 90 | 0.15588 | 0.039815 | -0.15564 | -0.039662
2 | 4 | 0.41347 | 0.26462 | 1.3887e-09 | 0 | 0 | 0 | 0 | 0 | 1 | -90 | 90 | -0.16461 | -0.042049 | 0.16473 | 0.042126
3 | 5 | 1.0597 | 0.67819 | 3.5589e-09 | 0 | 0 | 0 | 0 | 0 | 1 | -90 | 90 | 0.15147 | 0.038618 | -0.15121 | -0.03845
4 | 43 | 0.90997 | 0.58238 | 3.0562e-09 | 0 | 0 | 0 | 0 | 0 | 1 | -90 | 90 | -0.17041 | -0.043549 | 0.1707 | 0.04373
5 | 10 | 0.71668 | 0.45867 | 2.407e-09 | 0 | 0 | 0 | 0 | 0 | 1 | -90 | 90 | 0.14396 | 0.036634 | -0.1438 | -0.036531
43 | 30 | 0.35466 | 0.22698 | 1.1911e-09 | 0 | 0 | 0 | 0 | 0 | 1 | -90 | 90 | -0.1747 | -0.044734 | 0.17482 | 0.044807
10 | 55 | 1.5257 | 0.97646 | 5.1242e-09 | 0 | 0 | 0 | 0 | 0 | 1 | -90 | 90 | 0.10554 | 0.026915 | -0.10536 | -0.026798
10 | 8 | 0.52953 | 0.3389 | 8.8923e-10 | 0 | 0 | 0 | 0 | 0 | 1 | -90 | 90 | 0.038262 | 0.0096163 | -0.038253 | -0.009611
30 | 123 | 5.567 | 3.5629 | 9.3485e-09 | 0 | 0 | 0 | 0 | 0 | 1 | -90 | 90 | 0.021112 | 0.0053015 | -0.021085 | -0.0052856
30 | 29 | 1.5129 | 0.96823 | 2.5405e-09 | 0 | 0 | 0 | 0 | 0 | 1 | -90 | 90 | 0.12742 | 0.032525 | -0.12716 | -0.032358
55 | 61 | 1.6185 | 1.0359 | 5.4359e-09 | 0 | 0 | 0 | 0 | 0 | 1 | -90 | 90 | 0.094502 | 0.024078 | -0.094345 | -0.023977
8 | 9 | 3.3944 | 2.1724 | 5.7001e-09 | 0 | 0 | 0 | 0 | 0 | 1 | -90 | 90 | 0.034404 | 0.0086463 | -0.03436 | -0.008619
8 | 6 | 0.79301 | 0.50752 | 1.3317e-09 | 0 | 0 | 0 | 0 | 0 | 1 | -90 | 90 | 0.0038497 | 0.00096475 | -0.0038496 | -0.0009648
6 | 7 | 0.019597 | 0.012542 | 3.2909e-11 | 0 | 0 | 0 | 0 | 0 | 1 | -90 | 90 | 0.0019246 | 0.00048234 | -0.0019245 | -0.00048234
9 | 33 | 0.27273 | 0.17455 | 4.5799e-10 | 0 | 0 | 0 | 0 | 0 | 1 | -90 | 90 | 0.0056217 | 0.0014081 | -0.0056216 | -0.0014081
9 | 20 | 1.3616 | 0.87145 | 2.2866e-09 | 0 | 0 | 0 | 0 | 0 | 1 | -90 | 90 | 0.027282 | 0.0068461 | -0.027271 | -0.0068393
9 | 31 | 1.1491 | 0.7354 | 1.9296e-09 | 0 | 0 | 0 | 0 | 0 | 1 | -90 | 90 | 0.0014561 | 0.00036476 | -0.0014561 | -0.00036493
33 | 68 | 1.1946 | 0.76457 | 2.0061e-09 | 0 | 0 | 0 | 0 | 0 | 1 | -90 | 90 | 0.0056216 | 0.0014081 | -0.0056212 | -0.001408
20 | 18 | 0.47846 | 0.30622 | 8.0347e-10 | 0 | 0 | 0 | 0 | 0 | 1 | -90 | 90 | 0.024667 | 0.0061867 | -0.024664 | -0.0061847
68 | 15 | 1.2006 | 0.76841 | 2.0162e-09 | 0 | 0 | 0 | 0 | 0 | 1 | -90 | 90 | 0.0050202 | 0.0012574 | -0.0050198 | -0.0012574
18 | 16 | 0.76697 | 0.49086 | 1.288e-09 | 0 | 0 | 0 | 0 | 0 | 1 | -90 | 90 | 0.023671 | 0.0059358 | -0.023666 | -0.0059329
61 | 62 | 0.23187 | 0.1484 | 3.8938e-10 | 0 | 0 | 0 | 0 | 0 | 1 | -90 | 90 | 0.0021716 | 0.00054401 | -0.0021716 | -0.00054404
61 | 64 | 2.4766 | 1.585 | 8.3177e-09 | 0 | 0 | 0 | 0 | 0 | 1 | -90 | 90 | 0.092173 | 0.023434 | -0.091943 | -0.023287
11 | 12 | 3.7739 | 2.4153 | 6.3374e-09 | 0 | 0 | 0 | 0 | 0 | 1 | -90 | 90 | 0.0023931 | 0.00059923 | -0.0023929 | -0.0005997
11 | 13 | 1.3094 | 0.83799 | 2.1988e-09 | 0 | 0 | 0 | 0 | 0 | 1 | -90 | 90 | -0.0045755 | -0.0011462 | 0.0045758 | 0.0011462
12 | 14 | 0.13894 | 0.088922 | 2.3332e-10 | 0 | 0 | 0 | 0 | 0 | 1 | -90 | 90 | 0.0016081 | 0.00040301 | -0.0016081 | -0.00040303
13 | 15 | 1.6581 | 1.0612 | 2.7845e-09 | 0 | 0 | 0 | 0 | 0 | 1 | -90 | 90 | -0.0050194 | -0.0012573 | 0.0050198 | 0.0012574
14 | 22 | 0.0032846 | 0.0021021 | 5.5157e-12 | 0 | 0 | 0 | 0 | 0 | 1 | -90 | 90 | 0.00076208 | 0.000191 | -0.00076208 | -0.000191
16 | 17 | 0.93981 | 0.60148 | 1.5782e-09 | 0 | 0 | 0 | 0 | 0 | 1 | -90 | 90 | 0.018915 | 0.0047422 | -0.018912 | -0.00474
17 | 19 | 0.23545 | 0.15069 | 3.9538e-10 | 0 | 0 | 0 | 0 | 0 | 1 | -90 | 90 | 0.016775 | 0.0042047 | -0.016775 | -0.0042043
19 | 21 | 0.14829 | 0.094903 | 2.4901e-10 | 0 | 0 | 0 | 0 | 0 | 1 | -90 | 90 | 0.013032 | 0.0032662 | -0.013032 | -0.0032661
23 | 24 | 2.2671 | 1.451 | 3.8071e-09 | 0 | 0 | 0 | 0 | 0 | 1 | -90 | 90 | 0.043 | 0.010881 | -0.042955 | -0.010853
23 | 25 | 2.9587 | 1.8936 | 4.9685e-09 | 0 | 0 | 0 | 0 | 0 | 1 | -90 | 90 | -0.045832 | -0.011591 | 0.045899 | 0.011633
24 | 26 | 5.2183 | 3.3397 | 8.763e-09 | 0 | 0 | 0 | 0 | 0 | 1 | -90 | 90 | 0.039293 | 0.009935 | -0.039206 | -0.0098802
25 | 27 | 1.1237 | 0.71919 | 1.8871e-09 | 0 | 0 | 0 | 0 | 0 | 1 | -90 | 90 | -0.12151 | -0.030857 | 0.12169 | 0.030971
25 | 28 | 0.61427 | 0.39314 | 1.0315e-09 | 0 | 0 | 0 | 0 | 0 | 1 | -90 | 90 | 0.075613 | 0.019224 | -0.075575 | -0.0192
26 | 60 | 1.0464 | 0.66969 | 1.7572e-09 | 0 | 0 | 0 | 0 | 0 | 1 | -90 | 90 | 0.036877 | 0.0092963 | -0.036861 | -0.0092866
27 | 29 | 0.25066 | 0.16042 | 4.2092e-10 | 0 | 0 | 0 | 0 | 0 | 1 | -90 | 90 | -0.12508 | -0.031819 | 0.12512 | 0.031846
28 | 125 | 2.3998 | 1.5359 | 4.0299e-09 | 0 | 0 | 0 | 0 | 0 | 1 | -90 | 90 | 0.072812 | 0.018507 | -0.072676 | -0.01842
60 | 82 | 4.9766 | 3.185 | 8.357e-09 | 0 | 0 | 0 | 0 | 0 | 1 | -90 | 90 | 0.034639 | 0.0087298 | -0.034575 | -0.0086892
125 | 40 | 5.1375 | 3.288 | 8.6273e-09 | 0 | 0 | 0 | 0 | 0 | 1 | -90 | 90 | 0.070839 | 0.01796 | -0.070561 | -0.017783
82 | 83 | 3.2662 | 2.0903 | 5.4848e-09 | 0 | 0 | 0 | 0 | 0 | 1 | -90 | 90 | 0.028385 | 0.0071378 | -0.028356 | -0.00712
40 | 38 | 0.37516 | 0.2401 | 6.2999e-10 | 0 | 0 | 0 | 0 | 0 | 1 | -90 | 90 | 0.070561 | 0.017783 | -0.070541 | -0.01777
123 | 124 | 0.65789 | 0.42105 | 1.1048e-09 | 0 | 0 | 0 | 0 | 0 | 1 | -90 | 90 | 0.017668 | 0.0044291 | -0.017666 | -0.0044278
124 | 47 | 2.0018 | 1.2811 | 3.3615e-09 | 0 | 0 | 0 | 0 | 0 | 1 | -90 | 90 | 0.0098747 | 0.0024752 | -0.0098726 | -0.0024742
34 | 35 | 3.424 | 2.1914 | 5.7498e-09 | 0 | 0 | 0 | 0 | 0 | 1 | -90 | 90 | -0.0061867 | -0.0015505 | 0.0061881 | 0.0015509
35 | 37 | 5.9151 | 3.7857 | 9.933e-09 | 0 | 0 | 0 | 0 | 0 | 1 | -90 | 90 | 0.0017808 | 0.00044542 | -0.0017806 | -0.00044626
35 | 38 | 2.4534 | 1.5701 | 4.1198e-09 | 0 | 0 | 0 | 0 | 0 | 1 | -90 | 90 | -0.016443 | -0.0041209 | 0.016451 | 0.0041251
35 | 39 | 3.4425 | 2.2032 | 5.7809e-09 | 0 | 0 | 0 | 0 | 0 | 1 | -90 | 90 | 0.0084745 | 0.0021246 | -0.0084718 | -0.0021234
38 | 57 | 3.182 | 2.0365 | 5.3435e-09 | 0 | 0 | 0 | 0 | 0 | 1 | -90 | 90 | 0.05409 | 0.013645 | -0.053989 | -0.01358
39 | 128 | 1.2907 | 0.82605 | 2.1674e-09 | 0 | 0 | 0 | 0 | 0 | 1 | -90 | 90 | 0.0084718 | 0.0021234 | -0.0084708 | -0.002123
36 | 41 | 0.30148 | 0.19295 | 5.0627e-10 | 0 | 0 | 0 | 0 | 0 | 1 | -90 | 90 | -0.0094337 | -0.0023646 | 0.009434 | 0.0023648
36 | 42 | 1.5788 | 1.0104 | 2.6512e-09 | 0 | 0 | 0 | 0 | 0 | 1 | -90 | 90 | 0.0094337 | 0.0023646 | -0.0094322 | -0.0023639
41 | 48 | 1.6985 | 1.0871 | 2.8523e-09 | 0 | 0 | 0 | 0 | 0 | 1 | -90 | 90 | 0.033772 | 0.0084786 | -0.033751 | -0.0084653
41 | 56 | 1.9364 | 1.2393 | 3.2517e-09 | 0 | 0 | 0 | 0 | 0 | 1 | -90 | 90 | -0.043206 | -0.010843 | 0.043246 | 0.010868
42 | 58 | 1.3568 | 0.86838 | 2.2785e-09 | 0 | 0 | 0 | 0 | 0 | 1 | -90 | 90 | 0.0058898 | 0.0014761 | -0.0058893 | -0.001476
57 | 56 | 2.3197 | 1.4846 | 3.8955e-09 | 0 | 0 | 0 | 0 | 0 | 1 | -90 | 90 | 0.044998 | 0.011327 | -0.044947 | -0.011295
48 | 49 | 2.524 | 1.6154 | 4.2386e-09 | 0 | 0 | 0 | 0 | 0 | 1 | -90 | 90 | 0.017864 | 0.0044819 | -0.017855 | -0.0044766
48 | 69 | 1.4931 | 0.95558 | 2.5073e-09 | 0 | 0 | 0 | 0 | 0 | 1 | -90 | 90 | 0.015887 | 0.0039834 | -0.015883 | -0.003981
58 | 59 | 2.3401 | 1.4976 | 3.9296e-09 | 0 | 0 | 0 | 0 | 0 | 1 | -90 | 90 | 0.0058893 | 0.001476 | -0.0058884 | -0.0014758
118 | 75 | 1.7133 | 1.0965 | 2.8771e-09 | 0 | 0 | 0 | 0 | 0 | 1 | -90 | 90 | -0.0033379 | -0.00083657 | 0.0033381 | 0.00083642
75 | 76 | 3.2771 | 2.0973 | 5.5031e-09 | 0 | 0 | 0 | 0 | 0 | 1 | -90 | 90 | -0.010411 | -0.0026091 | 0.010415 | 0.0026111
75 | 117 | 0.45651 | 0.29217 | 7.6661e-10 | 0 | 0 | 0 | 0 | 0 | 1 | -90 | 90 | 0.0040663 | 0.0010191 | -0.0040663 | -0.0010191
49 | 127 | 1.4428 | 0.92341 | 2.4229e-09 | 0 | 0 | 0 | 0 | 0 | 1 | -90 | 90 | 0.0032842 | 0.00082294 | -0.003284 | -0.00082306
49 | 45 | 1.5733 | 1.0069 | 2.642e-09 | 0 | 0 | 0 | 0 | 0 | 1 | -90 | 90 | 0.014571 | 0.0036537 | -0.014568 | -0.0036516
69 | 70 | 2.2772 | 1.4574 | 3.8241e-09 | 0 | 0 | 0 | 0 | 0 | 1 | -90 | 90 | 0.0095138 | 0.0023848 | -0.0095115 | -0.0023837
44 | 45 | 0.78735 | 0.5039 | 1.3222e-09 | 0 | 0 | 0 | 0 | 0 | 1 | -90 | 90 | -0.014566 | -0.0036506 | 0.014568 | 0.0036516
46 | 47 | 1.4686 | 0.93988 | 2.4661e-09 | 0 | 0 | 0 | 0 | 0 | 1 | -90 | 90 | -0.0042172 | -0.0010569 | 0.0042175 | 0.0010569
70 | 71 | 1.5728 | 1.0066 | 2.6412e-09 | 0 | 0 | 0 | 0 | 0 | 1 | -90 | 90 | 0.0061152 | 0.0015325 | -0.0061145 | -0.0015324
50 | 51 | 0.67891 | 0.4345 | 1.1401e-09 | 0 | 0 | 0 | 0 | 0 | 1 | -90 | 90 | -0.0044819 | -0.0011232 | 0.0044821 | 0.0011231
50 | 52 | 1.4115 | 0.90335 | 2.3703e-09 | 0 | 0 | 0 | 0 | 0 | 1 | -90 | 90 | 0.0029318 | 0.00073464 | -0.0029317 | -0.00073478
51 | 53 | 2.0459 | 1.3094 | 3.4356e-09 | 0 | 0 | 0 | 0 | 0 | 1 | -90 | 90 | -0.0069116 | -0.0017321 | 0.0069127 | 0.0017325
53 | 65 | 1.0936 | 0.69993 | 1.8365e-09 | 0 | 0 | 0 | 0 | 0 | 1 | -90 | 90 | -0.0084559 | -0.0021192 | 0.0084567 | 0.0021196
65 | 72 | 2.8662 | 1.8343 | 4.8131e-09 | 0 | 0 | 0 | 0 | 0 | 1 | -90 | 90 | -0.011166 | -0.0027986 | 0.01117 | 0.0028007
54 | 126 | 2.388 | 1.5283 | 4.01e-09 | 0 | 0 | 0 | 0 | 0 | 1 | -90 | 90 | 0.0064331 | 0.0016124 | -0.006432 | -0.0016121
54 | 116 | 2.5073 | 1.6047 | 4.2105e-09 | 0 | 0 | 0 | 0 | 0 | 1 | -90 | 90 | -0.0064331 | -0.0016124 | 0.0064343 | 0.0016127
116 | 114 | 2.1151 | 1.3537 | 3.5518e-09 | 0 | 0 | 0 | 0 | 0 | 1 | -90 | 90 | -0.0073247 | -0.0018359 | 0.007326 | 0.0018364
72 | 73 | 2.9573 | 1.8927 | 4.9661e-09 | 0 | 0 | 0 | 0 | 0 | 1 | -90 | 90 | -0.014904 | -0.0037367 | 0.014912 | 0.0037409
114 | 115 | 1.7698 | 1.1327 | 2.972e-09 | 0 | 0 | 0 | 0 | 0 | 1 | -90 | 90 | 0.0042884 | 0.0010747 | -0.0042881 | -0.0010747
114 | 112 | 1.1468 | 0.73396 | 1.9258e-09 | 0 | 0 | 0 | 0 | 0 | 1 | -90 | 90 | -0.011614 | -0.0029111 | 0.011616 | 0.002912
62 | 129 | 1.5698 | 1.0047 | 2.6362e-09 | 0 | 0 | 0 | 0 | 0 | 1 | -90 | 90 | 0.0021716 | 0.00054404 | -0.0021716 | -0.00054425
64 | 66 | 1.7833 | 1.1413 | 2.9946e-09 | 0 | 0 | 0 | 0 | 0 | 1 | -90 | 90 | 0.005588 | 0.0014 | -0.0055874 | -0.0013999
64 | 120 | 1.0803 | 0.69139 | 3.6282e-09 | 0 | 0 | 0 | 0 | 0 | 1 | -90 | 90 | 0.084051 | 0.021311 | -0.083968 | -0.021257
64 | 63 | 0.72617 | 0.46475 | 1.2194e-09 | 0 | 0 | 0 | 0 | 0 | 1 | -90 | 90 | 0.002304 | 0.00057682 | -0.002304 | -0.00057691
83 | 84 | 4.5432 | 2.9076 | 7.6292e-09 | 0 | 0 | 0 | 0 | 0 | 1 | -90 | 90 | 0.022306 | 0.0056037 | -0.022281 | -0.0055887
63 | 79 | 3.7541 | 2.4026 | 6.3042e-09 | 0 | 0 | 0 | 0 | 0 | 1 | -90 | 90 | 0.002304 | 0.00057691 | -0.0023037 | -0.00057738
66 | 67 | 1.8021 | 1.1533 | 3.0262e-09 | 0 | 0 | 0 | 0 | 0 | 1 | -90 | 90 | 0.0055874 | 0.0013999 | -0.0055868 | -0.0013998
120 | 121 | 3.2082 | 2.0532 | 5.3874e-09 | 0 | 0 | 0 | 0 | 0 | 1 | -90 | 90 | 0.079255 | 0.020076 | -0.079034 | -0.019935
77 | 78 | 1.0074 | 0.64472 | 1.6917e-09 | 0 | 0 | 0 | 0 | 0 | 1 | -90 | 90 | -0.0010317 | -0.00025858 | 0.0010317 | 0.00025842
78 | 80 | 0.33555 | 0.21475 | 5.6347e-10 | 0 | 0 | 0 | 0 | 0 | 1 | -90 | 90 | -0.039528 | -0.0099294 | 0.039533 | 0.009933
78 | 81 | 1.4308 | 0.91568 | 2.4026e-09 | 0 | 0 | 0 | 0 | 0 | 1 | -90 | 90 | 0.038496 | 0.009671 | -0.038472 | -0.0096562
67 | 106 | 2.3766 | 1.521 | 3.9909e-09 | 0 | 0 | 0 | 0 | 0 | 1 | -90 | 90 | 0.0010853 | 0.00027163 | -0.0010853 | -0.000272
121 | 101 | 0.89415 | 0.57226 | 1.5015e-09 | 0 | 0 | 0 | 0 | 0 | 1 | -90 | 90 | 0.07592 | 0.019155 | -0.075863 | -0.019119
73 | 74 | 3.1673 | 2.027 | 5.3187e-09 | 0 | 0 | 0 | 0 | 0 | 1 | -90 | 90 | -0.018437 | -0.0046245 | 0.018449 | 0.0046316
71 | 122 | 0.97913 | 0.62664 | 1.6442e-09 | 0 | 0 | 0 | 0 | 0 | 1 | -90 | 90 | 0.0029777 | 0.00074618 | -0.0029776 | -0.00074627
74 | 81 | 0.96411 | 0.61703 | 1.619e-09 | 0 | 0 | 0 | 0 | 0 | 1 | -90 | 90 | -0.036931 | -0.0092644 | 0.036946 | 0.0092736
74 | 119 | 3.4098 | 2.1823 | 5.726e-09 | 0 | 0 | 0 | 0 | 0 | 1 | -90 | 90 | 0.0044713 | 0.00112 | -0.0044705 | -0.0011201
74 | 111 | 0.21359 | 0.1367 | 3.5868e-10 | 0 | 0 | 0 | 0 | 0 | 1 | -90 | 90 | 0.014011 | 0.0035128 | -0.01401 | -0.0035125
119 | 132 | 1.376 | 0.88065 | 2.3107e-09 | 0 | 0 | 0 | 0 | 0 | 1 | -90 | 90 | 0.0026517 | 0.00066443 | -0.0026516 | -0.00066459
119 | 131 | 0.60859 | 0.3895 | 1.022e-09 | 0 | 0 | 0 | 0 | 0 | 1 | -90 | 90 | 0.0018188 | 0.00045567 | -0.0018188 | -0.00045575
111 | 112 | 0.62467 | 0.39979 | 1.049e-09 | 0 | 0 | 0 | 0 | 0 | 1 | -90 | 90 | 0.01401 | 0.0035125 | -0.014009 | -0.0035117
131 | 130 | 0.62969 | 0.403 | 1.0574e-09 | 0 | 0 | 0 | 0 | 0 | 1 | -90 | 90 | 0.0018188 | 0.00045575 | -0.0018188 | -0.00045584
76 | 113 | 0.45092 | 0.28859 | 7.5722e-10 | 0 | 0 | 0 | 0 | 0 | 1 | -90 | 90 | -0.013409 | -0.0033614 | 0.01341 | 0.0033619
113 | 84 | 4.7617 | 3.0475 | 7.9963e-09 | 0 | 0 | 0 | 0 | 0 | 1 | -90 | 90 | -0.014428 | -0.0036171 | 0.014439 | 0.0036233
80 | 101 | 0.51016 | 0.3265 | 8.5669e-10 | 0 | 0 | 0 | 0 | 0 | 1 | -90 | 90 | -0.075831 | -0.019098 | 0.075863 | 0.019119
80 | 100 | 5.5233 | 3.5349 | 9.2752e-09 | 0 | 0 | 0 | 0 | 0 | 1 | -90 | 90 | 0.033028 | 0.0083456 | -0.032961 | -0.0083037
80 | 110 | 0.95394 | 0.61052 | 1.6019e-09 | 0 | 0 | 0 | 0 | 0 | 1 | -90 | 90 | 0.0032698 | 0.0008194 | -0.0032697 | -0.00081948
100 | 107 | 3.6483 | 2.3349 | 6.1264e-09 | 0 | 0 | 0 | 0 | 0 | 1 | -90 | 90 | 0.0058213 | 0.0014589 | -0.0058199 | -0.0014586
100 | 92 | 5.082 | 3.2525 | 8.534e-09 | 0 | 0 | 0 | 0 | 0 | 1 | -90 | 90 | 0.027139 | 0.0068449 | -0.027098 | -0.0068191
92 | 97 | 3.2772 | 2.0974 | 5.5032e-09 | 0 | 0 | 0 | 0 | 0 | 1 | -90 | 90 | 0.027098 | 0.0068191 | -0.027071 | -0.0068024
97 | 98 | 1.9473 | 1.2463 | 3.2701e-09 | 0 | 0 | 0 | 0 | 0 | 1 | -90 | 90 | 0.025335 | 0.0063675 | -0.025321 | -0.0063588
107 | 108 | 0.91304 | 0.58434 | 1.5332e-09 | 0 | 0 | 0 | 0 | 0 | 1 | -90 | 90 | 0.0034211 | 0.00085735 | -0.003421 | -0.00085742
85 | 86 | 1.97 | 1.2608 | 3.3082e-09 | 0 | 0 | 0 | 0 | 0 | 1 | -90 | 90 | -0.00036609 | -9.1759e-05 | 0.0003661 | 9.1449e-05
86 | 87 | 0.81376 | 0.52081 | 1.3665e-09 | 0 | 0 | 0 | 0 | 0 | 1 | -90 | 90 | -0.0011173 | -0.00027974 | 0.0011174 | 0.00027962
87 | 94 | 2.4205 | 1.5491 | 4.0647e-09 | 0 | 0 | 0 | 0 | 0 | 1 | -90 | 90 | -0.0023253 | -0.00058166 | 0.0023255 | 0.00058137
87 | 93 | 4.7885 | 3.0646 | 8.0412e-09 | 0 | 0 | 0 | 0 | 0 | 1 | -90 | 90 | 0.0012079 | 0.00030204 | -0.0012079 | -0.00030274
91 | 103 | 2.2829 | 1.4611 | 3.8336e-09 | 0 | 0 | 0 | 0 | 0 | 1 | -90 | 90 | -0.013878 | -0.0034773 | 0.013883 | 0.0034801
91 | 96 | 7.906 | 5.0598 | 1.3276e-08 | 0 | 0 | 0 | 0 | 0 | 1 | -90 | 90 | 0.0085416 | 0.0021401 | -0.0085351 | -0.0021372
91 | 89 | 1.2806 | 0.81957 | 2.1504e-09 | 0 | 0 | 0 | 0 | 0 | 1 | -90 | 90 | 0.0032083 | 0.00080381 | -0.0032082 | -0.00080392
103 | 102 | 0.085486 | 0.054711 | 1.4355e-10 | 0 | 0 | 0 | 0 | 0 | 1 | -90 | 90 | -0.016402 | -0.0041113 | 0.016402 | 0.0041115
96 | 95 | 0.91645 | 0.58652 | 1.539e-09 | 0 | 0 | 0 | 0 | 0 | 1 | -90 | 90 | 0.0050584 | 0.0012658 | -0.0050581 | -0.0012657
89 | 88 | 1.222 | 0.78211 | 2.0521e-09 | 0 | 0 | 0 | 0 | 0 | 1 | -90 | 90 | 0.0016326 | 0.00040902 | -0.0016326 | -0.00040919
94 | 95 | 4.4817 | 2.8683 | 7.5261e-09 | 0 | 0 | 0 | 0 | 0 | 1 | -90 | 90 | -0.0029657 | -0.00074185 | 0.0029662 | 0.00074143
102 | 104 | 0.80022 | 0.51214 | 1.3438e-09 | 0 | 0 | 0 | 0 | 0 | 1 | -90 | 90 | -0.017526 | -0.0043932 | 0.017529 | 0.0043949
98 | 99 | 2.7325 | 1.7488 | 4.5885e-09 | 0 | 0 | 0 | 0 | 0 | 1 | -90 | 90 | 0.024329 | 0.0061102 | -0.024311 | -0.0060991
104 | 105 | 1.4227 | 0.91055 | 2.3892e-09 | 0 | 0 | 0 | 0 | 0 | 1 | -90 | 90 | -0.020545 | -0.005151 | 0.020552 | 0.0051551
105 | 109 | 0.95471 | 0.61101 | 1.6032e-09 | 0 | 0 | 0 | 0 | 0 | 1 | -90 | 90 | -0.021933 | -0.0055012 | 0.021938 | 0.0055043
99 | 109 | 0.021495 | 0.013757 | 3.6096e-11 | 0 | 0 | 0 | 0 | 0 | 1 | -90 | 90 | 0.023319 | 0.0058505 | -0.023319 | -0.0058504