## bus_data
BUS_I | BUS_TYPE | Pd | Qd | Gs | Bs | area | Vm | Va | baseKV | zone | Vmax | Vmin
1 | 1 | 0.0035772 | 0.00089654 | 0 | 0 | 1 | 0.98753 | -0.24014 | 0.4 | 1 | 1.1 | 0.9
2 | 1 | 0 | 0 | 0 | 0 | 1 | 0.98877 | -0.21606 | 0.4 | 1 | 1.1 | 0.9
3 | 1 | 0 | 0 | 0 | 0 | 1 | 0.98695 | -0.25144 | 0.4 | 1 | 1.1 | 0.9
4 | 1 | 0 | 0 | 0 | 0 | 1 | 0.99055 | -0.18148 | 0.4 | 1 | 1.1 | 0.9
5 | 1 | 0.0037836 | 0.00094825 | 0 | 0 | 1 | 0.98813 | -0.22858 | 0.4 | 1 | 1.1 | 0.9
6 | 1 | 0.011382 | 0.0028526 | 0 | 0 | 1 | 0.98682 | -0.25393 | 0.4 | 1 | 1.1 | 0.9
7 | 1 | 0.004261 | 0.0010679 | 0 | 0 | 1 | 0.98639 | -0.26238 | 0.4 | 1 | 1.1 | 0.9
11 | 1 | 0.0069885 | 0.0017515 | 0 | 0 | 1 | 0.99169 | -0.15957 | 0.4 | 1 | 1.1 | 0.9
39 | 1 | 0.0022648 | 0.00056761 | 0 | 0 | 1 | 0.98795 | -0.23204 | 0.4 | 1 | 1.1 | 0.9
91 | 1 | 0.0022834 | 0.00057228 | 0 | 0 | 1 | 0.98629 | -0.2643 | 0.4 | 1 | 1.1 | 0.9
129 | 1 | 0.0021303 | 0.0005339 | 0 | 0 | 1 | 0.98969 | -0.19742 | 0.4 | 1 | 1.1 | 0.9
19 | 1 | 0.0031406 | 0.0007871 | 0 | 0 | 1 | 0.99111 | -0.16999 | 0.4 | 1 | 1.1 | 0.9
127 | 1 | 0.0028405 | 0.00071189 | 0 | 0 | 1 | 0.98923 | -0.20634 | 0.4 | 1 | 1.1 | 0.9
130 | 1 | 0.0013501 | 0.00033837 | 0 | 0 | 1 | 0.98579 | -0.27303 | 0.4 | 1 | 1.1 | 0.9
128 | 1 | 0 | 0 | 0 | 0 | 1 | 0.98692 | -0.25098 | 0.4 | 1 | 1.1 | 0.9
133 | 1 | 0.00089278 | 0.00022375 | 0 | 0 | 1 | 0.98519 | -0.28471 | 0.4 | 1 | 1.1 | 0.9
131 | 1 | 0.00082183 | 0.00020597 | 0 | 0 | 1 | 0.98666 | -0.25613 | 0.4 | 1 | 1.1 | 0.9
114 | 1 | 0.001924 | 0.00048219 | 0 | 0 | 1 | 0.98664 | -0.25648 | 0.4 | 1 | 1.1 | 0.9
12 | 1 | 0.0035298 | 0.00088464 | 0 | 0 | 1 | 0.99362 | -0.12226 | 0.4 | 1 | 1.1 | 0.9
13 | 1 | 0 | 0 | 0 | 0 | 1 | 0.99505 | -0.094806 | 0.4 | 1 | 1.1 | 0.9
14 | 1 | 0.058512 | 0.014664 | 0 | 0 | 1 | 0.99528 | -0.090391 | 0.4 | 1 | 1.1 | 0.9
20 | 1 | 0.0046592 | 0.0011677 | 0 | 0 | 1 | 0.99748 | -0.048118 | 0.4 | 1 | 1.1 | 0.9
15 | 1 | 0.0046208 | 0.0011581 | 0 | 0 | 1 | 0.99099 | -0.17247 | 0.4 | 1 | 1.1 | 0.9
16 | 1 | 0.0025995 | 0.0006515 | 0 | 0 | 1 | 0.99094 | -0.1733 | 0.4 | 1 | 1.1 | 0.9
17 | 1 | 0 | 0 | 0 | 0 | 1 | 0.99157 | -0.1612 | 0.4 | 1 | 1.1 | 0.9
18 | 1 | 0.005641 | 0.0014138 | 0 | 0 | 1 | 0.99278 | -0.13778 | 0.4 | 1 | 1.1 | 0.9
38 | 1 | 0 | 0 | 0 | 0 | 1 | 0.99515 | -0.092433 | 0.4 | 1 | 1.1 | 0.9
21 | 3 | 0.0029038 | 0.00072777 | 0 | 0 | 1 | 1 | 0 | 0.4 | 1 | 1.1 | 0.9
22 | 1 | 0.0053985 | 0.001353 | 0 | 0 | 1 | 0.99912 | -0.016732 | 0.4 | 1 | 1.1 | 0.9
37 | 1 | 0.0059273 | 0.0014855 | 0 | 0 | 1 | 0.99711 | -0.05489 | 0.4 | 1 | 1.1 | 0.9
134 | 1 | 0.013745 | 0.0034447 | 0 | 0 | 1 | 0.985 | -0.28835 | 0.4 | 1 | 1.1 | 0.9
135 | 1 | 0.010942 | 0.0027423 | 0 | 0 | 1 | 0.98326 | -0.32243 | 0.4 | 1 | 1.1 | 0.9
123 | 1 | 0.011593 | 0.0029055 | 0 | 0 | 1 | 0.98201 | -0.34684 | 0.4 | 1 | 1.1 | 0.9
43 | 1 | 0.0017979 | 0.00045061 | 0 | 0 | 1 | 0.99514 | -0.092518 | 0.4 | 1 | 1.1 | 0.9
40 | 1 | 0.0047033 | 0.0011788 | 0 | 0 | 1 | 0.98788 | -0.23338 | 0.4 | 1 | 1.1 | 0.9
42 | 1 | 0.0014117 | 0.0003538 | 0 | 0 | 1 | 0.98629 | -0.2644 | 0.4 | 1 | 1.1 | 0.9
59 | 1 | 0.00078306 | 0.00019625 | 0 | 0 | 1 | 0.98559 | -0.27708 | 0.4 | 1 | 1.1 | 0.9
60 | 1 | 0.0017473 | 0.00043791 | 0 | 0 | 1 | 0.9856 | -0.27689 | 0.4 | 1 | 1.1 | 0.9
61 | 1 | 0.0010231 | 0.00025641 | 0 | 0 | 1 | 0.98562 | -0.27632 | 0.4 | 1 | 1.1 | 0.9
112 | 1 | 0.0013936 | 0.00034928 | 0 | 0 | 1 | 0.98564 | -0.27596 | 0.4 | 1 | 1.1 | 0.9
111 | 1 | 0.0015165 | 0.00038008 | 0 | 0 | 1 | 0.98581 | -0.27273 | 0.4 | 1 | 1.1 | 0.9
113 | 1 | 0.0012298 | 0.00030821 | 0 | 0 | 1 | 0.98644 | -0.26049 | 0.4 | 1 | 1.1 | 0.9
122 | 1 | 0.0025508 | 0.00063929 | 0 | 0 | 1 | 0.98193 | -0.34828 | 0.4 | 1 | 1.1 | 0.9
126 | 1 | 0.0024882 | 0.00062361 | 0 | 0 | 1 | 0.9882 | -0.22622 | 0.4 | 1 | 1.1 | 0.9

## generator_data
GEN_BUS | PG | QG | QMAX | QMIN | VG | MBASE | GEN_STATUS | PMAX | PMIN
21 | 0.20009 | 0.050804 | 10 | -10 | 1 | 100 | 1 | 10 | 0

## branch_data
F_BUS | T_BUS | BR_R | BR_X | BR_B | RATE_A | RATE_B | RATE_C | TAP | SHIFT | BR_STATUS | ANGMIN | ANGMAX | P_in | Q_in | P_out | Q_out
1 | 2 | 4.5994 | 2.9436 | 7.7236e-09 | 0 | 0 | 0 | 0 | 0 | 1 | -90 | 90 | -0.022932 | -0.0057516 | 0.022958 | 0.0057677
1 | 3 | 2.551 | 1.6326 | 4.2838e-09 | 0 | 0 | 0 | 0 | 0 | 1 | -90 | 90 | 0.019354 | 0.004855 | -0.019344 | -0.0048488
2 | 4 | 4.5069 | 2.8844 | 7.5683e-09 | 0 | 0 | 0 | 0 | 0 | 1 | -90 | 90 | -0.033717 | -0.008466 | 0.033773 | 0.0085009
2 | 5 | 5.0987 | 3.2632 | 8.5621e-09 | 0 | 0 | 0 | 0 | 0 | 1 | -90 | 90 | 0.01076 | 0.0026983 | -0.010753 | -0.002695
3 | 6 | 0.95466 | 0.61098 | 1.6031e-09 | 0 | 0 | 0 | 0 | 0 | 1 | -90 | 90 | 0.011383 | 0.0028533 | -0.011382 | -0.0028526
3 | 7 | 5.9968 | 3.838 | 1.007e-08 | 0 | 0 | 0 | 0 | 0 | 1 | -90 | 90 | 0.0079606 | 0.0019955 | -0.0079564 | -0.0019938
4 | 11 | 2.865 | 1.8336 | 4.8111e-09 | 0 | 0 | 0 | 0 | 0 | 1 | -90 | 90 | -0.033773 | -0.0085009 | 0.033809 | 0.008523
5 | 39 | 2.1739 | 1.3913 | 3.6506e-09 | 0 | 0 | 0 | 0 | 0 | 1 | -90 | 90 | 0.0069696 | 0.0017468 | -0.0069684 | -0.0017464
7 | 91 | 2.2721 | 1.4541 | 3.8154e-09 | 0 | 0 | 0 | 0 | 0 | 1 | -90 | 90 | 0.0036955 | 0.00092589 | -0.0036951 | -0.00092604
11 | 12 | 4.0523 | 2.5935 | 6.8049e-09 | 0 | 0 | 0 | 0 | 0 | 1 | -90 | 90 | -0.040797 | -0.010275 | 0.04087 | 0.010321
39 | 40 | 1.2461 | 0.79751 | 2.0925e-09 | 0 | 0 | 0 | 0 | 0 | 1 | -90 | 90 | 0.0047036 | 0.0011788 | -0.0047033 | -0.0011788
91 | 42 | 0.31417 | 0.20107 | 5.2758e-10 | 0 | 0 | 0 | 0 | 0 | 1 | -90 | 90 | 0.0014117 | 0.00035376 | -0.0014117 | -0.00035381
129 | 19 | 2.0449 | 1.3087 | 3.4339e-09 | 0 | 0 | 0 | 0 | 0 | 1 | -90 | 90 | -0.059247 | -0.014949 | 0.059325 | 0.014999
129 | 127 | 0.68812 | 0.4404 | 1.1555e-09 | 0 | 0 | 0 | 0 | 0 | 1 | -90 | 90 | 0.057117 | 0.014415 | -0.057092 | -0.0144
19 | 17 | 0.62279 | 0.39859 | 1.0458e-09 | 0 | 0 | 0 | 0 | 0 | 1 | -90 | 90 | -0.062465 | -0.015786 | 0.062492 | 0.015803
127 | 126 | 1.6129 | 1.0322 | 2.7085e-09 | 0 | 0 | 0 | 0 | 0 | 1 | -90 | 90 | 0.054252 | 0.013688 | -0.0542 | -0.013655
130 | 128 | 2.3408 | 1.4981 | 3.9308e-09 | 0 | 0 | 0 | 0 | 0 | 1 | -90 | 90 | -0.041159 | -0.010346 | 0.041203 | 0.010374
130 | 133 | 1.28 | 0.81917 | 2.1494e-09 | 0 | 0 | 0 | 0 | 0 | 1 | -90 | 90 | 0.039809 | 0.010008 | -0.039787 | -0.0099941
128 | 131 | 2.1503 | 1.3762 | 3.6109e-09 | 0 | 0 | 0 | 0 | 0 | 1 | -90 | 90 | 0.010448 | 0.002619 | -0.010445 | -0.0026177
128 | 126 | 2.1006 | 1.3444 | 3.5274e-09 | 0 | 0 | 0 | 0 | 0 | 1 | -90 | 90 | -0.051651 | -0.012993 | 0.051712 | 0.013032
133 | 134 | 0.40675 | 0.26032 | 6.8304e-10 | 0 | 0 | 0 | 0 | 0 | 1 | -90 | 90 | 0.038894 | 0.0097703 | -0.038888 | -0.0097661
131 | 114 | 0.15959 | 0.10214 | 2.68e-10 | 0 | 0 | 0 | 0 | 0 | 1 | -90 | 90 | 0.0096236 | 0.0024118 | -0.0096234 | -0.0024117
114 | 113 | 2.2724 | 1.4543 | 3.816e-09 | 0 | 0 | 0 | 0 | 0 | 1 | -90 | 90 | 0.0076994 | 0.0019295 | -0.007698 | -0.0019289
12 | 13 | 2.7521 | 1.7614 | 4.6216e-09 | 0 | 0 | 0 | 0 | 0 | 1 | -90 | 90 | -0.0444 | -0.011205 | 0.044458 | 0.011242
13 | 14 | 0.44348 | 0.28383 | 7.4472e-10 | 0 | 0 | 0 | 0 | 0 | 1 | -90 | 90 | -0.044458 | -0.011242 | 0.044468 | 0.011248
14 | 20 | 1.8314 | 1.1721 | 3.0755e-09 | 0 | 0 | 0 | 0 | 0 | 1 | -90 | 90 | -0.10298 | -0.025913 | 0.10319 | 0.026046
20 | 21 | 2.0036 | 1.2823 | 3.3646e-09 | 0 | 0 | 0 | 0 | 0 | 1 | -90 | 90 | -0.10785 | -0.027213 | 0.1081 | 0.027372
15 | 16 | 1.4102 | 0.90252 | 2.3681e-09 | 0 | 0 | 0 | 0 | 0 | 1 | -90 | 90 | 0.0025996 | 0.00065134 | -0.0025995 | -0.0006515
15 | 17 | 6.871 | 4.3974 | 1.1538e-08 | 0 | 0 | 0 | 0 | 0 | 1 | -90 | 90 | -0.0072204 | -0.0018094 | 0.0072243 | 0.0018108
17 | 18 | 1.4904 | 0.95385 | 2.5028e-09 | 0 | 0 | 0 | 0 | 0 | 1 | -90 | 90 | -0.069716 | -0.017613 | 0.069794 | 0.017663
18 | 38 | 2.6776 | 1.7136 | 4.4963e-09 | 0 | 0 | 0 | 0 | 0 | 1 | -90 | 90 | -0.075435 | -0.019077 | 0.0756 | 0.019182
38 | 43 | 0.20964 | 0.13417 | 3.5204e-10 | 0 | 0 | 0 | 0 | 0 | 1 | -90 | 90 | 0.0017979 | 0.00045058 | -0.0017979 | -0.00045061
38 | 37 | 2.1743 | 1.3916 | 3.6513e-09 | 0 | 0 | 0 | 0 | 0 | 1 | -90 | 90 | -0.077398 | -0.019632 | 0.077538 | 0.019722
21 | 22 | 0.85034 | 0.54422 | 1.4279e-09 | 0 | 0 | 0 | 0 | 0 | 1 | -90 | 90 | 0.089089 | 0.022704 | -0.089017 | -0.022658
22 | 37 | 2.0598 | 1.3183 | 3.4589e-09 | 0 | 0 | 0 | 0 | 0 | 1 | -90 | 90 | 0.083619 | 0.021305 | -0.083465 | -0.021207
134 | 135 | 5.8977 | 3.7745 | 9.9038e-09 | 0 | 0 | 0 | 0 | 0 | 1 | -90 | 90 | 0.025143 | 0.0063214 | -0.025102 | -0.0062962
135 | 123 | 7.4684 | 4.7798 | 1.2541e-08 | 0 | 0 | 0 | 0 | 0 | 1 | -90 | 90 | 0.01416 | 0.0035538 | -0.014144 | -0.0035445
123 | 122 | 2.4299 | 1.5551 | 4.0804e-09 | 0 | 0 | 0 | 0 | 0 | 1 | -90 | 90 | 0.002551 | 0.00063902 | -0.0025508 | -0.0006393
59 | 60 | 1.0606 | 0.67878 | 1.781e-09 | 0 | 0 | 0 | 0 | 0 | 1 | -90 | 90 | -0.00078306 | -0.00019625 | 0.00078306 | 0.00019609
60 | 61 | 0.97834 | 0.62614 | 1.6429e-09 | 0 | 0 | 0 | 0 | 0 | 1 | -90 | 90 | -0.0025303 | -0.000634 | 0.0025304 | 0.00063388
61 | 112 | 0.44311 | 0.28359 | 7.441e-10 | 0 | 0 | 0 | 0 | 0 | 1 | -90 | 90 | -0.0035535 | -0.00089029 | 0.0035535 | 0.00089026
112 | 111 | 2.8391 | 1.817 | 4.7676e-09 | 0 | 0 | 0 | 0 | 0 | 1 | -90 | 90 | -0.0049472 | -0.0012395 | 0.0049479 | 0.0012396
111 | 113 | 8.2507 | 5.2804 | 1.3855e-08 | 0 | 0 | 0 | 0 | 0 | 1 | -90 | 90 | -0.0064645 | -0.0016196 | 0.0064682 | 0.0016207