## bus_data
BUS_I | BUS_TYPE | Pd | Qd | Gs | Bs | area | Vm | Va | baseKV | zone | Vmax | Vmin
1 | 1 | 0.0017756 | 0.000445 | 0 | 0 | 1 | 0.97187 | -0.54405 | 0.4 | 1 | 1.1 | 0.9
2 | 1 | 0.0011494 | 0.00028807 | 0 | 0 | 1 | 0.9718 | -0.54541 | 0.4 | 1 | 1.1 | 0.9
3 | 1 | 0 | 0 | 0 | 0 | 1 | 0.97225 | -0.53656 | 0.4 | 1 | 1.1 | 0.9
6 | 1 | 0 | 0 | 0 | 0 | 1 | 0.97226 | -0.53641 | 0.4 | 1 | 1.1 | 0.9
4 | 1 | 0.0058992 | 0.0014785 | 0 | 0 | 1 | 0.97955 | -0.39334 | 0.4 | 1 | 1.1 | 0.9
7 | 1 | 0.0022949 | 0.00057515 | 0 | 0 | 1 | 0.97955 | -0.39324 | 0.4 | 1 | 1.1 | 0.9
5 | 1 | 0 | 0 | 0 | 0 | 1 | 0.97236 | -0.5343 | 0.4 | 1 | 1.1 | 0.9
212 | 1 | 0.0035865 | 0.00089887 | 0 | 0 | 1 | 0.97248 | -0.53198 | 0.4 | 1 | 1.1 | 0.9
198 | 1 | 0.0037695 | 0.00094473 | 0 | 0 | 1 | 0.97188 | -0.54379 | 0.4 | 1 | 1.1 | 0.9
8 | 1 | 0 | 0 | 0 | 0 | 1 | 0.98014 | -0.3817 | 0.4 | 1 | 1.1 | 0.9
208 | 1 | 0.001987 | 0.00049799 | 0 | 0 | 1 | 0.97306 | -0.52048 | 0.4 | 1 | 1.1 | 0.9
195 | 1 | 0 | 0 | 0 | 0 | 1 | 0.97175 | -0.5464 | 0.4 | 1 | 1.1 | 0.9
10 | 1 | 0 | 0 | 0 | 0 | 1 | 0.98081 | -0.36864 | 0.4 | 1 | 1.1 | 0.9
9 | 1 | 0 | 0 | 0 | 0 | 1 | 0.99427 | -0.10878 | 0.4 | 1 | 1.1 | 0.9
97 | 1 | 0 | 0 | 0 | 0 | 1 | 0.99471 | -0.10028 | 0.4 | 1 | 1.1 | 0.9
133 | 1 | 0.0024062 | 0.00060306 | 0 | 0 | 1 | 0.99369 | -0.12007 | 0.4 | 1 | 1.1 | 0.9
21 | 1 | 0 | 0 | 0 | 0 | 1 | 0.98191 | -0.34705 | 0.4 | 1 | 1.1 | 0.9
160 | 1 | 0.0039593 | 0.0009923 | 0 | 0 | 1 | 0.98052 | -0.37426 | 0.4 | 1 | 1.1 | 0.9
99 | 1 | 0 | 0 | 0 | 0 | 1 | 0.9936 | -0.12145 | 0.4 | 1 | 1.1 | 0.9
95 | 1 | 0.0050957 | 0.0012771 | 0 | 0 | 1 | 0.99507 | -0.093464 | 0.4 | 1 | 1.1 | 0.9
131 | 1 | 0.0027948 | 0.00070045 | 0 | 0 | 1 | 0.99368 | -0.12026 | 0.4 | 1 | 1.1 | 0.9
23 | 1 | 0.0077108 | 0.0019325 | 0 | 0 | 1 | 0.98158 | -0.35361 | 0.4 | 1 | 1.1 | 0.9
20 | 1 | 0.0014555 | 0.00036478 | 0 | 0 | 1 | 0.9838 | -0.31018 | 0.4 | 1 | 1.1 | 0.9
161 | 1 | 0.0044937 | 0.0011262 | 0 | 0 | 1 | 0.98046 | -0.3755 | 0.4 | 1 | 1.1 | 0.9
11 | 1 | 0.0053257 | 0.0013348 | 0 | 0 | 1 | 0.98106 | -0.36353 | 0.4 | 1 | 1.1 | 0.9
12 | 1 | 0.0015238 | 0.0003819 | 0 | 0 | 1 | 0.98013 | -0.38184 | 0.4 | 1 | 1.1 | 0.9
13 | 1 | 0 | 0 | 0 | 0 | 1 | 0.98153 | -0.35446 | 0.4 | 1 | 1.1 | 0.9
14 | 1 | 0 | 0 | 0 | 0 | 1 | 0.98006 | -0.38322 | 0.4 | 1 | 1.1 | 0.9
15 | 1 | 0.0017067 | 0.00042774 | 0 | 0 | 1 | 0.98189 | -0.34739 | 0.4 | 1 | 1.1 | 0.9
16 | 1 | 0.0020866 | 0.00052296 | 0 | 0 | 1 | 0.98152 | -0.35459 | 0.4 | 1 | 1.1 | 0.9
31 | 1 | 0.00087405 | 0.00021906 | 0 | 0 | 1 | 0.97993 | -0.38575 | 0.4 | 1 | 1.1 | 0.9
34 | 1 | 0.0056665 | 0.0014202 | 0 | 0 | 1 | 0.97988 | -0.38681 | 0.4 | 1 | 1.1 | 0.9
25 | 1 | 0 | 0 | 0 | 0 | 1 | 0.98204 | -0.34451 | 0.4 | 1 | 1.1 | 0.9
30 | 1 | 0.0017212 | 0.00043138 | 0 | 0 | 1 | 0.97977 | -0.38889 | 0.4 | 1 | 1.1 | 0.9
35 | 1 | 0.0023426 | 0.00058711 | 0 | 0 | 1 | 0.97939 | -0.39629 | 0.4 | 1 | 1.1 | 0.9
47 | 1 | 0 | 0 | 0 | 0 | 1 | 0.98211 | -0.3431 | 0.4 | 1 | 1.1 | 0.9
17 | 1 | 0.0027029 | 0.00067741 | 0 | 0 | 1 | 0.98175 | -0.35026 | 0.4 | 1 | 1.1 | 0.9
18 | 1 | 0.0027151 | 0.00068046 | 0 | 0 | 1 | 0.98175 | -0.35022 | 0.4 | 1 | 1.1 | 0.9
19 | 1 | 0 | 0 | 0 | 0 | 1 | 0.98183 | -0.34862 | 0.4 | 1 | 1.1 | 0.9
27 | 1 | 0.0073389 | 0.0018393 | 0 | 0 | 1 | 0.98244 | -0.33678 | 0.4 | 1 | 1.1 | 0.9
28 | 1 | 0.0054057 | 0.0013548 | 0 | 0 | 1 | 0.98176 | -0.35013 | 0.4 | 1 | 1.1 | 0.9
29 | 1 | 0.0035454 | 0.00088857 | 0 | 0 | 1 | 0.98179 | -0.34954 | 0.4 | 1 | 1.1 | 0.9
37 | 1 | 0.001993 | 0.00049949 | 0 | 0 | 1 | 0.98306 | -0.32463 | 0.4 | 1 | 1.1 | 0.9
22 | 1 | 0 | 0 | 0 | 0 | 1 | 0.98444 | -0.29772 | 0.4 | 1 | 1.1 | 0.9
24 | 1 | 0 | 0 | 0 | 0 | 1 | 0.98458 | -0.29504 | 0.4 | 1 | 1.1 | 0.9
41 | 1 | 0.0052532 | 0.0013166 | 0 | 0 | 1 | 0.98154 | -0.3543 | 0.4 | 1 | 1.1 | 0.9
84 | 1 | 0 | 0 | 0 | 0 | 1 | 0.98371 | -0.312 | 0.4 | 1 | 1.1 | 0.9
89 | 1 | 0 | 0 | 0 | 0 | 1 | 0.98516 | -0.2838 | 0.4 | 1 | 1.1 | 0.9
26 | 1 | 0 | 0 | 0 | 0 | 1 | 0.98402 | -0.30586 | 0.4 | 1 | 1.1 | 0.9
184 | 1 | 0.0026201 | 0.00065667 | 0 | 0 | 1 | 0.9842 | -0.30241 | 0.4 | 1 | 1.1 | 0.9
54 | 1 | 0 | 0 | 0 | 0 | 1 | 0.98384 | -0.30928 | 0.4 | 1 | 1.1 | 0.9
42 | 1 | 0.0014136 | 0.00035428 | 0 | 0 | 1 | 0.98137 | -0.35761 | 0.4 | 1 | 1.1 | 0.9
38 | 1 | 0.0016784 | 0.00042065 | 0 | 0 | 1 | 0.98332 | -0.31948 | 0.4 | 1 | 1.1 | 0.9
88 | 1 | 0.0025653 | 0.00064293 | 0 | 0 | 1 | 0.98587 | -0.26987 | 0.4 | 1 | 1.1 | 0.9
227 | 1 | 0.0042796 | 0.0010726 | 0 | 0 | 1 | 0.99189 | -0.15452 | 0.4 | 1 | 1.1 | 0.9
187 | 1 | 0.0027159 | 0.00068067 | 0 | 0 | 1 | 0.99204 | -0.15166 | 0.4 | 1 | 1.1 | 0.9
127 | 1 | 0.0013905 | 0.0003485 | 0 | 0 | 1 | 0.98192 | -0.34678 | 0.4 | 1 | 1.1 | 0.9
156 | 1 | 0.0012906 | 0.00032345 | 0 | 0 | 1 | 0.98356 | -0.31477 | 0.4 | 1 | 1.1 | 0.9
52 | 1 | 0 | 0 | 0 | 0 | 1 | 0.98368 | -0.31249 | 0.4 | 1 | 1.1 | 0.9
53 | 1 | 0 | 0 | 0 | 0 | 1 | 0.98357 | -0.31458 | 0.4 | 1 | 1.1 | 0.9
232 | 1 | 0.00049095 | 0.00012304 | 0 | 0 | 1 | 0.98356 | -0.31468 | 0.4 | 1 | 1.1 | 0.9
55 | 1 | 0 | 0 | 0 | 0 | 1 | 0.9835 | -0.31598 | 0.4 | 1 | 1.1 | 0.9
236 | 1 | 0.00044864 | 0.00011244 | 0 | 0 | 1 | 0.98349 | -0.31609 | 0.4 | 1 | 1.1 | 0.9
51 | 1 | 0 | 0 | 0 | 0 | 1 | 0.98347 | -0.31655 | 0.4 | 1 | 1.1 | 0.9
49 | 1 | 0 | 0 | 0 | 0 | 1 | 0.98343 | -0.31719 | 0.4 | 1 | 1.1 | 0.9
48 | 1 | 0.001632 | 0.00040903 | 0 | 0 | 1 | 0.98338 | -0.31831 | 0.4 | 1 | 1.1 | 0.9
91 | 1 | 0 | 0 | 0 | 0 | 1 | 0.98346 | -0.31668 | 0.4 | 1 | 1.1 | 0.9
182 | 1 | 0.0042379 | 0.0010621 | 0 | 0 | 1 | 0.98352 | -0.31551 | 0.4 | 1 | 1.1 | 0.9
32 | 1 | 0.0018973 | 0.0004755 | 0 | 0 | 1 | 0.97965 | -0.39125 | 0.4 | 1 | 1.1 | 0.9
33 | 1 | 0.0012256 | 0.00030716 | 0 | 0 | 1 | 0.97962 | -0.39189 | 0.4 | 1 | 1.1 | 0.9
36 | 1 | 0.0021045 | 0.00052743 | 0 | 0 | 1 | 0.97924 | -0.3993 | 0.4 | 1 | 1.1 | 0.9
40 | 1 | 0.0080033 | 0.0020058 | 0 | 0 | 1 | 0.97902 | -0.40359 | 0.4 | 1 | 1.1 | 0.9
43 | 1 | 0.00213 | 0.00053384 | 0 | 0 | 1 | 0.98129 | -0.35923 | 0.4 | 1 | 1.1 | 0.9
44 | 1 | 0.00096769 | 0.00024253 | 0 | 0 | 1 | 0.98125 | -0.36009 | 0.4 | 1 | 1.1 | 0.9
45 | 1 | 0.00096821 | 0.00024266 | 0 | 0 | 1 | 0.98121 | -0.36073 | 0.4 | 1 | 1.1 | 0.9
46 | 1 | 0.0017261 | 0.00043261 | 0 | 0 | 1 | 0.98119 | -0.36124 | 0.4 | 1 | 1.1 | 0.9
126 | 1 | 0.0021685 | 0.00054347 | 0 | 0 | 1 | 0.98174 | -0.3503 | 0.4 | 1 | 1.1 | 0.9
56 | 1 | 0 | 0 | 0 | 0 | 1 | 0.98148 | -0.3554 | 0.4 | 1 | 1.1 | 0.9
228 | 1 | 0.0045633 | 0.0011437 | 0 | 0 | 1 | 0.98142 | -0.35665 | 0.4 | 1 | 1.1 | 0.9
57 | 1 | 0 | 0 | 0 | 0 | 1 | 0.98156 | -0.35379 | 0.4 | 1 | 1.1 | 0.9
128 | 1 | 0 | 0 | 0 | 0 | 1 | 0.9817 | -0.35106 | 0.4 | 1 | 1.1 | 0.9
169 | 1 | 0.0011745 | 0.00029436 | 0 | 0 | 1 | 0.98155 | -0.35409 | 0.4 | 1 | 1.1 | 0.9
93 | 1 | 0.00095106 | 0.00023836 | 0 | 0 | 1 | 0.98279 | -0.32959 | 0.4 | 1 | 1.1 | 0.9
90 | 1 | 0.00087187 | 0.00021851 | 0 | 0 | 1 | 0.98345 | -0.31682 | 0.4 | 1 | 1.1 | 0.9
129 | 1 | 0 | 0 | 0 | 0 | 1 | 0.9817 | -0.3512 | 0.4 | 1 | 1.1 | 0.9
235 | 1 | 0.0022884 | 0.00057354 | 0 | 0 | 1 | 0.98167 | -0.35168 | 0.4 | 1 | 1.1 | 0.9
58 | 1 | 0.002186 | 0.00054787 | 0 | 0 | 1 | 0.98948 | -0.20078 | 0.4 | 1 | 1.1 | 0.9
59 | 1 | 0.0044225 | 0.0011084 | 0 | 0 | 1 | 0.9893 | -0.20423 | 0.4 | 1 | 1.1 | 0.9
60 | 1 | 0 | 0 | 0 | 0 | 1 | 0.98968 | -0.19691 | 0.4 | 1 | 1.1 | 0.9
64 | 1 | 0 | 0 | 0 | 0 | 1 | 0.98976 | -0.19541 | 0.4 | 1 | 1.1 | 0.9
61 | 1 | 0 | 0 | 0 | 0 | 1 | 0.98698 | -0.24938 | 0.4 | 1 | 1.1 | 0.9
73 | 1 | 0.0053447 | 0.0013395 | 0 | 0 | 1 | 0.98695 | -0.24997 | 0.4 | 1 | 1.1 | 0.9
74 | 1 | 0 | 0 | 0 | 0 | 1 | 0.98695 | -0.24988 | 0.4 | 1 | 1.1 | 0.9
75 | 1 | 0 | 0 | 0 | 0 | 1 | 0.98721 | -0.24485 | 0.4 | 1 | 1.1 | 0.9
62 | 1 | 0 | 0 | 0 | 0 | 1 | 0.98987 | -0.19326 | 0.4 | 1 | 1.1 | 0.9
158 | 1 | 0 | 0 | 0 | 0 | 1 | 0.98982 | -0.19426 | 0.4 | 1 | 1.1 | 0.9
157 | 1 | 0.0047536 | 0.0011914 | 0 | 0 | 1 | 0.99148 | -0.16239 | 0.4 | 1 | 1.1 | 0.9
63 | 1 | 0 | 0 | 0 | 0 | 1 | 0.9886 | -0.21792 | 0.4 | 1 | 1.1 | 0.9
231 | 1 | 0.0019243 | 0.00048227 | 0 | 0 | 1 | 0.98854 | -0.21901 | 0.4 | 1 | 1.1 | 0.9
222 | 1 | 0 | 0 | 0 | 0 | 1 | 0.98775 | -0.2343 | 0.4 | 1 | 1.1 | 0.9
65 | 1 | 0 | 0 | 0 | 0 | 1 | 0.98835 | -0.22243 | 0.4 | 1 | 1.1 | 0.9
137 | 1 | 0.0030806 | 0.00077206 | 0 | 0 | 1 | 0.98865 | -0.21692 | 0.4 | 1 | 1.1 | 0.9
224 | 1 | 0.0013879 | 0.00034783 | 0 | 0 | 1 | 0.98754 | -0.23805 | 0.4 | 1 | 1.1 | 0.9
66 | 1 | 0 | 0 | 0 | 0 | 1 | 0.98733 | -0.24211 | 0.4 | 1 | 1.1 | 0.9
183 | 1 | 0.0015201 | 0.00038097 | 0 | 0 | 1 | 0.98705 | -0.24752 | 0.4 | 1 | 1.1 | 0.9
230 | 1 | 0.0040162 | 0.0010065 | 0 | 0 | 1 | 0.98686 | -0.25162 | 0.4 | 1 | 1.1 | 0.9
210 | 1 | 0.0069406 | 0.0017395 | 0 | 0 | 1 | 0.98697 | -0.24955 | 0.4 | 1 | 1.1 | 0.9
164 | 1 | 0.0022501 | 0.00056392 | 0 | 0 | 1 | 0.98963 | -0.19787 | 0.4 | 1 | 1.1 | 0.9
125 | 1 | 0.0028671 | 0.00071857 | 0 | 0 | 1 | 0.9922 | -0.14842 | 0.4 | 1 | 1.1 | 0.9
229 | 1 | 0.0039839 | 0.00099846 | 0 | 0 | 1 | 0.98765 | -0.23627 | 0.4 | 1 | 1.1 | 0.9
102 | 1 | 0 | 0 | 0 | 0 | 1 | 0.98776 | -0.23424 | 0.4 | 1 | 1.1 | 0.9
144 | 1 | 0.0023587 | 0.00059114 | 0 | 0 | 1 | 0.98677 | -0.25294 | 0.4 | 1 | 1.1 | 0.9
67 | 1 | 0.0026953 | 0.0006755 | 0 | 0 | 1 | 0.97803 | -0.42263 | 0.4 | 1 | 1.1 | 0.9
68 | 1 | 0.0040151 | 0.0010063 | 0 | 0 | 1 | 0.97759 | -0.43116 | 0.4 | 1 | 1.1 | 0.9
69 | 1 | 0.0036533 | 0.00091561 | 0 | 0 | 1 | 0.9784 | -0.4154 | 0.4 | 1 | 1.1 | 0.9
70 | 1 | 0.0038235 | 0.00095827 | 0 | 0 | 1 | 0.97735 | -0.43598 | 0.4 | 1 | 1.1 | 0.9
71 | 1 | 0.0032605 | 0.00081716 | 0 | 0 | 1 | 0.97891 | -0.40525 | 0.4 | 1 | 1.1 | 0.9
72 | 1 | 0.0013796 | 0.00034576 | 0 | 0 | 1 | 0.97724 | -0.43804 | 0.4 | 1 | 1.1 | 0.9
76 | 1 | 0 | 0 | 0 | 0 | 1 | 0.97939 | -0.39593 | 0.4 | 1 | 1.1 | 0.9
167 | 1 | 0.0013809 | 0.0003461 | 0 | 0 | 1 | 0.97722 | -0.43853 | 0.4 | 1 | 1.1 | 0.9
82 | 1 | 0.0037605 | 0.00094246 | 0 | 0 | 1 | 0.97931 | -0.39737 | 0.4 | 1 | 1.1 | 0.9
114 | 1 | 0 | 0 | 0 | 0 | 1 | 0.97947 | -0.39424 | 0.4 | 1 | 1.1 | 0.9
168 | 1 | 0.0021209 | 0.00053154 | 0 | 0 | 1 | 0.97718 | -0.43934 | 0.4 | 1 | 1.1 | 0.9
209 | 1 | 0.0018374 | 0.00046051 | 0 | 0 | 1 | 0.98697 | -0.2496 | 0.4 | 1 | 1.1 | 0.9
116 | 1 | 0.0032117 | 0.00080493 | 0 | 0 | 1 | 0.9794 | -0.39562 | 0.4 | 1 | 1.1 | 0.9
117 | 1 | 0.0032569 | 0.00081626 | 0 | 0 | 1 | 0.98177 | -0.34956 | 0.4 | 1 | 1.1 | 0.9
112 | 1 | 0.0024591 | 0.00061632 | 0 | 0 | 1 | 0.97799 | -0.42333 | 0.4 | 1 | 1.1 | 0.9
77 | 1 | 0.0040164 | 0.0010066 | 0 | 0 | 1 | 0.9894 | -0.20204 | 0.4 | 1 | 1.1 | 0.9
78 | 1 | 0.0039416 | 0.00098787 | 0 | 0 | 1 | 0.98914 | -0.20707 | 0.4 | 1 | 1.1 | 0.9
79 | 1 | 0 | 0 | 0 | 0 | 1 | 0.9898 | -0.1942 | 0.4 | 1 | 1.1 | 0.9
80 | 1 | 0.0033029 | 0.00082777 | 0 | 0 | 1 | 0.98874 | -0.21482 | 0.4 | 1 | 1.1 | 0.9
81 | 1 | 0.0031881 | 0.00079901 | 0 | 0 | 1 | 0.98904 | -0.20877 | 0.4 | 1 | 1.1 | 0.9
85 | 1 | 0 | 0 | 0 | 0 | 1 | 0.99229 | -0.14641 | 0.4 | 1 | 1.1 | 0.9
180 | 1 | 0 | 0 | 0 | 0 | 1 | 0.98856 | -0.21821 | 0.4 | 1 | 1.1 | 0.9
87 | 1 | 0.0017797 | 0.00044605 | 0 | 0 | 1 | 0.98785 | -0.23181 | 0.4 | 1 | 1.1 | 0.9
83 | 1 | 0 | 0 | 0 | 0 | 1 | 0.98855 | -0.21846 | 0.4 | 1 | 1.1 | 0.9
178 | 1 | 0.0036748 | 0.00092099 | 0 | 0 | 1 | 0.98834 | -0.22249 | 0.4 | 1 | 1.1 | 0.9
177 | 1 | 0.0045744 | 0.0011464 | 0 | 0 | 1 | 0.99223 | -0.1476 | 0.4 | 1 | 1.1 | 0.9
185 | 1 | 0.0028508 | 0.00071447 | 0 | 0 | 1 | 0.98855 | -0.21851 | 0.4 | 1 | 1.1 | 0.9
86 | 1 | 0.0023084 | 0.00057853 | 0 | 0 | 1 | 0.98692 | -0.24963 | 0.4 | 1 | 1.1 | 0.9
179 | 1 | 0.0022282 | 0.00055843 | 0 | 0 | 1 | 0.98828 | -0.22371 | 0.4 | 1 | 1.1 | 0.9
159 | 1 | 0.0043572 | 0.001092 | 0 | 0 | 1 | 0.99284 | -0.13615 | 0.4 | 1 | 1.1 | 0.9
174 | 1 | 0.0031934 | 0.00080035 | 0 | 0 | 1 | 0.98249 | -0.33545 | 0.4 | 1 | 1.1 | 0.9
94 | 1 | 0.0025178 | 0.00063102 | 0 | 0 | 1 | 0.9794 | -0.39572 | 0.4 | 1 | 1.1 | 0.9
96 | 1 | 0 | 0 | 0 | 0 | 1 | 0.99784 | -0.040932 | 0.4 | 1 | 1.1 | 0.9
98 | 1 | 0.0043426 | 0.0010884 | 0 | 0 | 1 | 0.99759 | -0.045712 | 0.4 | 1 | 1.1 | 0.9
100 | 3 | 0 | 0 | 0 | 0 | 1 | 1 | 0 | 0.4 | 1 | 1.1 | 0.9
101 | 1 | 0 | 0 | 0 | 0 | 1 | 0.99553 | -0.084872 | 0.4 | 1 | 1.1 | 0.9
151 | 1 | 0 | 0 | 0 | 0 | 1 | 0.99747 | -0.047933 | 0.4 | 1 | 1.1 | 0.9
226 | 1 | 0.0091325 | 0.0022888 | 0 | 0 | 1 | 0.99974 | -0.0050673 | 0.4 | 1 | 1.1 | 0.9
104 | 1 | 0 | 0 | 0 | 0 | 1 | 0.99141 | -0.16406 | 0.4 | 1 | 1.1 | 0.9
124 | 1 | 0.0040601 | 0.0010175 | 0 | 0 | 1 | 0.99471 | -0.10045 | 0.4 | 1 | 1.1 | 0.9
139 | 1 | 0.0020865 | 0.00052292 | 0 | 0 | 1 | 0.98727 | -0.24367 | 0.4 | 1 | 1.1 | 0.9
105 | 1 | 0 | 0 | 0 | 0 | 1 | 0.99107 | -0.17077 | 0.4 | 1 | 1.1 | 0.9
233 | 1 | 0.010206 | 0.0025578 | 0 | 0 | 1 | 0.99137 | -0.16493 | 0.4 | 1 | 1.1 | 0.9
234 | 1 | 0.011203 | 0.0028076 | 0 | 0 | 1 | 0.99103 | -0.17151 | 0.4 | 1 | 1.1 | 0.9
107 | 1 | 0 | 0 | 0 | 0 | 1 | 0.98848 | -0.22095 | 0.4 | 1 | 1.1 | 0.9
106 | 1 | 0 | 0 | 0 | 0 | 1 | 0.98754 | -0.23912 | 0.4 | 1 | 1.1 | 0.9
181 | 1 | 0.010977 | 0.0027512 | 0 | 0 | 1 | 0.98743 | -0.24134 | 0.4 | 1 | 1.1 | 0.9
176 | 1 | 0.0093677 | 0.0023478 | 0 | 0 | 1 | 0.98642 | -0.26095 | 0.4 | 1 | 1.1 | 0.9
111 | 1 | 0.0057069 | 0.0014303 | 0 | 0 | 1 | 0.98816 | -0.22714 | 0.4 | 1 | 1.1 | 0.9
108 | 1 | 0.0039952 | 0.0010013 | 0 | 0 | 1 | 0.98845 | -0.22158 | 0.4 | 1 | 1.1 | 0.9
153 | 1 | 0.0049197 | 0.001233 | 0 | 0 | 1 | 0.99727 | -0.051795 | 0.4 | 1 | 1.1 | 0.9
186 | 1 | 0.0027029 | 0.00067741 | 0 | 0 | 1 | 0.99251 | -0.14261 | 0.4 | 1 | 1.1 | 0.9
148 | 1 | 0.0026835 | 0.00067254 | 0 | 0 | 1 | 0.98795 | -0.23125 | 0.4 | 1 | 1.1 | 0.9
147 | 1 | 0.00315 | 0.00078947 | 0 | 0 | 1 | 0.98799 | -0.23034 | 0.4 | 1 | 1.1 | 0.9
225 | 1 | 0.010045 | 0.0025174 | 0 | 0 | 1 | 0.99964 | -0.0069093 | 0.4 | 1 | 1.1 | 0.9
122 | 1 | 0.0047622 | 0.0011935 | 0 | 0 | 1 | 0.99373 | -0.11911 | 0.4 | 1 | 1.1 | 0.9
162 | 1 | 0.0046807 | 0.0011731 | 0 | 0 | 1 | 0.98707 | -0.24771 | 0.4 | 1 | 1.1 | 0.9
175 | 1 | 0.011406 | 0.0028586 | 0 | 0 | 1 | 0.98606 | -0.26796 | 0.4 | 1 | 1.1 | 0.9
109 | 1 | 0.003776 | 0.00094636 | 0 | 0 | 1 | 0.98816 | -0.22704 | 0.4 | 1 | 1.1 | 0.9
110 | 1 | 0.0052925 | 0.0013264 | 0 | 0 | 1 | 0.98799 | -0.23051 | 0.4 | 1 | 1.1 | 0.9
118 | 1 | 0 | 0 | 0 | 0 | 1 | 0.98564 | -0.2763 | 0.4 | 1 | 1.1 | 0.9
136 | 1 | 0 | 0 | 0 | 0 | 1 | 0.98553 | -0.27837 | 0.4 | 1 | 1.1 | 0.9
165 | 1 | 0 | 0 | 0 | 0 | 1 | 0.98586 | -0.27198 | 0.4 | 1 | 1.1 | 0.9
113 | 1 | 0.010799 | 0.0027064 | 0 | 0 | 1 | 0.9765 | -0.45249 | 0.4 | 1 | 1.1 | 0.9
115 | 1 | 0.013531 | 0.0033912 | 0 | 0 | 1 | 0.97472 | -0.48737 | 0.4 | 1 | 1.1 | 0.9
119 | 1 | 0.012594 | 0.0031564 | 0 | 0 | 1 | 0.9737 | -0.50752 | 0.4 | 1 | 1.1 | 0.9
120 | 1 | 0.01489 | 0.0037318 | 0 | 0 | 1 | 0.97302 | -0.521 | 0.4 | 1 | 1.1 | 0.9
135 | 1 | 0.0031758 | 0.00079594 | 0 | 0 | 1 | 0.98508 | -0.28714 | 0.4 | 1 | 1.1 | 0.9
121 | 1 | 0.011364 | 0.0028481 | 0 | 0 | 1 | 0.97271 | -0.52715 | 0.4 | 1 | 1.1 | 0.9
123 | 1 | 0.0028536 | 0.00071519 | 0 | 0 | 1 | 0.99295 | -0.13418 | 0.4 | 1 | 1.1 | 0.9
130 | 1 | 0.0012989 | 0.00032553 | 0 | 0 | 1 | 0.99337 | -0.1262 | 0.4 | 1 | 1.1 | 0.9
132 | 1 | 0.0021817 | 0.00054678 | 0 | 0 | 1 | 0.99337 | -0.1263 | 0.4 | 1 | 1.1 | 0.9
134 | 1 | 0.0025613 | 0.00064191 | 0 | 0 | 1 | 0.99314 | -0.13072 | 0.4 | 1 | 1.1 | 0.9
154 | 1 | 0.00068756 | 0.00017232 | 0 | 0 | 1 | 0.99296 | -0.13407 | 0.4 | 1 | 1.1 | 0.9
155 | 1 | 0.0006537 | 0.00016383 | 0 | 0 | 1 | 0.9929 | -0.13534 | 0.4 | 1 | 1.1 | 0.9
221 | 1 | 0.0014842 | 0.00037198 | 0 | 0 | 1 | 0.97911 | -0.40178 | 0.4 | 1 | 1.1 | 0.9
216 | 1 | 0 | 0 | 0 | 0 | 1 | 0.97912 | -0.40152 | 0.4 | 1 | 1.1 | 0.9
163 | 1 | 0.0020366 | 0.00051042 | 0 | 0 | 1 | 0.98694 | -0.2502 | 0.4 | 1 | 1.1 | 0.9
141 | 1 | 0.0049403 | 0.0012382 | 0 | 0 | 1 | 0.98481 | -0.29074 | 0.4 | 1 | 1.1 | 0.9
142 | 1 | 0.0049405 | 0.0012382 | 0 | 0 | 1 | 0.98625 | -0.26298 | 0.4 | 1 | 1.1 | 0.9
143 | 1 | 0 | 0 | 0 | 0 | 1 | 0.98425 | -0.30166 | 0.4 | 1 | 1.1 | 0.9
145 | 1 | 0.0037384 | 0.00093694 | 0 | 0 | 1 | 0.98399 | -0.30683 | 0.4 | 1 | 1.1 | 0.9
146 | 1 | 0.0025387 | 0.00063625 | 0 | 0 | 1 | 0.98272 | -0.33143 | 0.4 | 1 | 1.1 | 0.9
172 | 1 | 0.0046509 | 0.0011656 | 0 | 0 | 1 | 0.98372 | -0.31203 | 0.4 | 1 | 1.1 | 0.9
201 | 1 | 0.0036408 | 0.00091246 | 0 | 0 | 1 | 0.98169 | -0.35132 | 0.4 | 1 | 1.1 | 0.9
171 | 1 | 0 | 0 | 0 | 0 | 1 | 0.98369 | -0.31253 | 0.4 | 1 | 1.1 | 0.9
202 | 1 | 0.003185 | 0.00079823 | 0 | 0 | 1 | 0.9804 | -0.37658 | 0.4 | 1 | 1.1 | 0.9
149 | 1 | 0.0026525 | 0.00066478 | 0 | 0 | 1 | 0.99243 | -0.14436 | 0.4 | 1 | 1.1 | 0.9
150 | 1 | 0.0028056 | 0.00070315 | 0 | 0 | 1 | 0.99248 | -0.1434 | 0.4 | 1 | 1.1 | 0.9
152 | 1 | 0.0029218 | 0.00073226 | 0 | 0 | 1 | 0.99253 | -0.14244 | 0.4 | 1 | 1.1 | 0.9
170 | 1 | 0.0024179 | 0.00060599 | 0 | 0 | 1 | 0.9972 | -0.053189 | 0.4 | 1 | 1.1 | 0.9
166 | 1 | 0.010446 | 0.0026181 | 0 | 0 | 1 | 0.98689 | -0.25119 | 0.4 | 1 | 1.1 | 0.9
173 | 1 | 0.0022146 | 0.00055504 | 0 | 0 | 1 | 0.98358 | -0.31468 | 0.4 | 1 | 1.1 | 0.9
211 | 1 | 0.0021477 | 0.00053827 | 0 | 0 | 1 | 0.98355 | -0.3153 | 0.4 | 1 | 1.1 | 0.9
188 | 1 | 0.0048332 | 0.0012113 | 0 | 0 | 1 | 0.97584 | -0.46572 | 0.4 | 1 | 1.1 | 0.9
189 | 1 | 0.0024956 | 0.00062545 | 0 | 0 | 1 | 0.97513 | -0.47981 | 0.4 | 1 | 1.1 | 0.9
190 | 1 | 0 | 0 | 0 | 0 | 1 | 0.97677 | -0.44757 | 0.4 | 1 | 1.1 | 0.9
191 | 1 | 0.0032408 | 0.00081223 | 0 | 0 | 1 | 0.97464 | -0.48931 | 0.4 | 1 | 1.1 | 0.9
192 | 1 | 0.0024485 | 0.00061365 | 0 | 0 | 1 | 0.97651 | -0.45264 | 0.4 | 1 | 1.1 | 0.9
193 | 1 | 0.0037046 | 0.00092847 | 0 | 0 | 1 | 0.97721 | -0.43884 | 0.4 | 1 | 1.1 | 0.9
204 | 1 | 0.0026493 | 0.00066398 | 0 | 0 | 1 | 0.97374 | -0.50709 | 0.4 | 1 | 1.1 | 0.9
203 | 1 | 0.0049893 | 0.0012504 | 0 | 0 | 1 | 0.97638 | -0.45524 | 0.4 | 1 | 1.1 | 0.9
207 | 1 | 0.0025838 | 0.00064757 | 0 | 0 | 1 | 0.97808 | -0.4218 | 0.4 | 1 | 1.1 | 0.9
206 | 1 | 0 | 0 | 0 | 0 | 1 | 0.97946 | -0.3949 | 0.4 | 1 | 1.1 | 0.9
194 | 1 | 0.0013258 | 0.00033228 | 0 | 0 | 1 | 0.97107 | -0.55991 | 0.4 | 1 | 1.1 | 0.9
196 | 1 | 0 | 0 | 0 | 0 | 1 | 0.9711 | -0.55927 | 0.4 | 1 | 1.1 | 0.9
197 | 1 | 0.0041331 | 0.0010359 | 0 | 0 | 1 | 0.97131 | -0.55516 | 0.4 | 1 | 1.1 | 0.9
199 | 1 | 0.0032806 | 0.00082219 | 0 | 0 | 1 | 0.97116 | -0.55809 | 0.4 | 1 | 1.1 | 0.9
200 | 1 | 0.0014257 | 0.00035731 | 0 | 0 | 1 | 0.9783 | -0.41764 | 0.4 | 1 | 1.1 | 0.9
220 | 1 | 0 | 0 | 0 | 0 | 1 | 0.97836 | -0.41644 | 0.4 | 1 | 1.1 | 0.9
217 | 1 | 0 | 0 | 0 | 0 | 1 | 0.97837 | -0.41623 | 0.4 | 1 | 1.1 | 0.9
205 | 1 | 0.0030816 | 0.00077231 | 0 | 0 | 1 | 0.98036 | -0.37723 | 0.4 | 1 | 1.1 | 0.9
214 | 1 | 0.0032157 | 0.00080594 | 0 | 0 | 1 | 0.9789 | -0.40578 | 0.4 | 1 | 1.1 | 0.9
213 | 1 | 0.001873 | 0.00046942 | 0 | 0 | 1 | 0.9787 | -0.40989 | 0.4 | 1 | 1.1 | 0.9
215 | 1 | 0 | 0 | 0 | 0 | 1 | 0.97843 | -0.41516 | 0.4 | 1 | 1.1 | 0.9
218 | 1 | 0.0029738 | 0.00074531 | 0 | 0 | 1 | 0.97835 | -0.4166 | 0.4 | 1 | 1.1 | 0.9
223 | 1 | 0.0024104 | 0.0006041 | 0 | 0 | 1 | 0.97828 | -0.41804 | 0.4 | 1 | 1.1 | 0.9

## generator_data
GEN_BUS | PG | QG | QMAX | QMIN | VG | MBASE | GEN_STATUS | PMAX | PMIN
100 | 0.59752 | 0.1531 | 10 | -10 | 1 | 100 | 1 | 10 | 0

## branch_data
F_BUS | T_BUS | BR_R | BR_X | BR_B | RATE_A | RATE_B | RATE_C | TAP | SHIFT | BR_STATUS | ANGMIN | ANGMAX | P_in | Q_in | P_out | Q_out
1 | 2 | 5.0105 | 3.2067 | 8.4139e-09 | 0 | 0 | 0 | 0 | 0 | 1 | -90 | 90 | 0.0011495 | 0.00028734 | -0.0011494 | -0.00028808
1 | 3 | 10.8364 | 6.9353 | 1.8197e-08 | 0 | 0 | 0 | 0 | 0 | 1 | -90 | 90 | -0.002925 | -0.00073236 | 0.002926 | 0.0007313
3 | 6 | 0.2143 | 0.13715 | 3.5986e-10 | 0 | 0 | 0 | 0 | 0 | 1 | -90 | 90 | -0.002926 | -0.0007313 | 0.0029261 | 0.00073128
6 | 198 | 2.4991 | 1.5994 | 4.1966e-09 | 0 | 0 | 0 | 0 | 0 | 1 | -90 | 90 | 0.012519 | 0.0031389 | -0.012514 | -0.0031365
6 | 5 | 0.57906 | 0.3706 | 9.724e-10 | 0 | 0 | 0 | 0 | 0 | 1 | -90 | 90 | -0.015445 | -0.0038702 | 0.015446 | 0.0038711
4 | 7 | 0.076994 | 0.049276 | 1.2929e-10 | 0 | 0 | 0 | 0 | 0 | 1 | -90 | 90 | -0.0058992 | -0.0014785 | 0.0058992 | 0.0014785
7 | 8 | 6.0587 | 3.8776 | 1.0174e-08 | 0 | 0 | 0 | 0 | 0 | 1 | -90 | 90 | -0.0081941 | -0.0020537 | 0.0081986 | 0.0020556
5 | 212 | 0.63641 | 0.4073 | 1.0687e-09 | 0 | 0 | 0 | 0 | 0 | 1 | -90 | 90 | -0.015446 | -0.0038711 | 0.015448 | 0.0038721
212 | 208 | 2.5616 | 1.6394 | 4.3016e-09 | 0 | 0 | 0 | 0 | 0 | 1 | -90 | 90 | -0.019034 | -0.004771 | 0.019045 | 0.0047772
198 | 195 | 1.2622 | 0.80783 | 2.1196e-09 | 0 | 0 | 0 | 0 | 0 | 1 | -90 | 90 | 0.0087448 | 0.0021917 | -0.0087437 | -0.0021912
8 | 10 | 6.8656 | 4.394 | 1.1529e-08 | 0 | 0 | 0 | 0 | 0 | 1 | -90 | 90 | -0.0081986 | -0.0020556 | 0.0082037 | 0.0020577
208 | 204 | 2.7061 | 1.7319 | 4.5443e-09 | 0 | 0 | 0 | 0 | 0 | 1 | -90 | 90 | -0.021032 | -0.0052752 | 0.021045 | 0.0052834
195 | 197 | 4.2377 | 2.7121 | 7.1162e-09 | 0 | 0 | 0 | 0 | 0 | 1 | -90 | 90 | 0.0087437 | 0.0021912 | -0.00874 | -0.0021896
10 | 21 | 5.5963 | 3.5816 | 9.3977e-09 | 0 | 0 | 0 | 0 | 0 | 1 | -90 | 90 | -0.016659 | -0.0041773 | 0.016676 | 0.0041873
10 | 160 | 2.8639 | 1.8329 | 4.8093e-09 | 0 | 0 | 0 | 0 | 0 | 1 | -90 | 90 | 0.0084554 | 0.0021195 | -0.0084532 | -0.0021185
9 | 97 | 1.7965 | 1.1498 | 3.0168e-09 | 0 | 0 | 0 | 0 | 0 | 1 | -90 | 90 | -0.020988 | -0.0052671 | 0.020996 | 0.0052722
9 | 133 | 2.3847 | 1.5262 | 4.0046e-09 | 0 | 0 | 0 | 0 | 0 | 1 | -90 | 90 | 0.020988 | 0.0052671 | -0.020977 | -0.0052602
97 | 99 | 0.34136 | 0.21847 | 2.8662e-09 | 0 | 0 | 0 | 0 | 0 | 1 | -90 | 90 | 0.27823 | 0.071091 | -0.27794 | -0.07091
97 | 95 | 0.10227 | 0.06545 | 8.5866e-10 | 0 | 0 | 0 | 0 | 0 | 1 | -90 | 90 | -0.29922 | -0.076364 | 0.29932 | 0.076427
133 | 131 | 0.044172 | 0.02827 | 7.4176e-11 | 0 | 0 | 0 | 0 | 0 | 1 | -90 | 90 | 0.01857 | 0.0046572 | -0.01857 | -0.0046571
21 | 23 | 1.4055 | 0.89953 | 2.3602e-09 | 0 | 0 | 0 | 0 | 0 | 1 | -90 | 90 | 0.020178 | 0.0050592 | -0.020172 | -0.0050554
21 | 20 | 4.3342 | 2.7739 | 7.2783e-09 | 0 | 0 | 0 | 0 | 0 | 1 | -90 | 90 | -0.036854 | -0.0092465 | 0.036919 | 0.0092874
160 | 161 | 1.1934 | 0.76377 | 2.004e-09 | 0 | 0 | 0 | 0 | 0 | 1 | -90 | 90 | 0.0044939 | 0.0011262 | -0.0044936 | -0.0011262
99 | 159 | 4.6233 | 2.9589 | 7.7637e-09 | 0 | 0 | 0 | 0 | 0 | 1 | -90 | 90 | 0.014072 | 0.0035305 | -0.014062 | -0.003525
99 | 85 | 0.4232 | 0.27085 | 3.5534e-09 | 0 | 0 | 0 | 0 | 0 | 1 | -90 | 90 | 0.26387 | 0.067379 | -0.26355 | -0.067176
95 | 96 | 0.77727 | 0.49745 | 6.5262e-09 | 0 | 0 | 0 | 0 | 0 | 1 | -90 | 90 | -0.30442 | -0.077704 | 0.30519 | 0.078199
131 | 130 | 1.6694 | 1.0684 | 2.8034e-09 | 0 | 0 | 0 | 0 | 0 | 1 | -90 | 90 | 0.015775 | 0.0039566 | -0.015771 | -0.003954
23 | 41 | 0.2396 | 0.15335 | 4.0236e-10 | 0 | 0 | 0 | 0 | 0 | 1 | -90 | 90 | 0.012461 | 0.0031229 | -0.012461 | -0.0031227
20 | 22 | 1.4131 | 0.9044 | 2.373e-09 | 0 | 0 | 0 | 0 | 0 | 1 | -90 | 90 | -0.038375 | -0.0096521 | 0.038398 | 0.0096665
11 | 12 | 3.1113 | 1.9912 | 5.2247e-09 | 0 | 0 | 0 | 0 | 0 | 1 | -90 | 90 | 0.025396 | 0.0063761 | -0.025374 | -0.0063624
11 | 13 | 1.2754 | 0.81628 | 2.1418e-09 | 0 | 0 | 0 | 0 | 0 | 1 | -90 | 90 | -0.030721 | -0.0077108 | 0.030735 | 0.0077191
12 | 14 | 0.24877 | 0.15922 | 4.1776e-10 | 0 | 0 | 0 | 0 | 0 | 1 | -90 | 90 | 0.02385 | 0.0059805 | -0.023848 | -0.0059795
13 | 15 | 0.93168 | 0.59627 | 1.5645e-09 | 0 | 0 | 0 | 0 | 0 | 1 | -90 | 90 | -0.032821 | -0.0082421 | 0.032832 | 0.008249
13 | 16 | 0.27116 | 0.17354 | 4.5535e-10 | 0 | 0 | 0 | 0 | 0 | 1 | -90 | 90 | 0.0020866 | 0.00052293 | -0.0020866 | -0.00052296
14 | 31 | 1.9055 | 1.2195 | 3.1998e-09 | 0 | 0 | 0 | 0 | 0 | 1 | -90 | 90 | 0.0057199 | 0.0014326 | -0.0057192 | -0.0014325
14 | 34 | 0.85293 | 0.54588 | 1.4323e-09 | 0 | 0 | 0 | 0 | 0 | 1 | -90 | 90 | 0.018128 | 0.0045469 | -0.018125 | -0.0045451
15 | 25 | 0.361 | 0.23104 | 6.0622e-10 | 0 | 0 | 0 | 0 | 0 | 1 | -90 | 90 | -0.034539 | -0.0086767 | 0.034544 | 0.0086797
31 | 30 | 2.7839 | 1.7817 | 4.6749e-09 | 0 | 0 | 0 | 0 | 0 | 1 | -90 | 90 | 0.0048451 | 0.0012134 | -0.0048444 | -0.0012134
34 | 35 | 3.2763 | 2.0969 | 5.5019e-09 | 0 | 0 | 0 | 0 | 0 | 1 | -90 | 90 | 0.012459 | 0.0031249 | -0.012453 | -0.0031218
25 | 47 | 0.17648 | 0.11295 | 2.9636e-10 | 0 | 0 | 0 | 0 | 0 | 1 | -90 | 90 | -0.034544 | -0.0086797 | 0.034546 | 0.0086812
30 | 32 | 3.2608 | 2.0869 | 5.4758e-09 | 0 | 0 | 0 | 0 | 0 | 1 | -90 | 90 | 0.0031232 | 0.00078204 | -0.0031228 | -0.00078234
35 | 36 | 1.2789 | 0.81851 | 2.1476e-09 | 0 | 0 | 0 | 0 | 0 | 1 | -90 | 90 | 0.010111 | 0.0025347 | -0.010109 | -0.002534
47 | 127 | 1.3715 | 0.87778 | 2.3032e-09 | 0 | 0 | 0 | 0 | 0 | 1 | -90 | 90 | 0.011591 | 0.0029054 | -0.011589 | -0.0029043
47 | 156 | 2.6623 | 1.7038 | 4.4706e-09 | 0 | 0 | 0 | 0 | 0 | 1 | -90 | 90 | -0.046137 | -0.011587 | 0.046199 | 0.011626
17 | 18 | 0.065654 | 0.042019 | 1.1025e-10 | 0 | 0 | 0 | 0 | 0 | 1 | -90 | 90 | -0.0027029 | -0.00067742 | 0.0027029 | 0.00067741
18 | 19 | 1.272 | 0.8141 | 2.1361e-09 | 0 | 0 | 0 | 0 | 0 | 1 | -90 | 90 | -0.0054179 | -0.0013579 | 0.0054183 | 0.0013579
19 | 27 | 3.5626 | 2.2801 | 5.9826e-09 | 0 | 0 | 0 | 0 | 0 | 1 | -90 | 90 | -0.01437 | -0.0036013 | 0.014378 | 0.0036059
19 | 28 | 1.2052 | 0.77131 | 2.0238e-09 | 0 | 0 | 0 | 0 | 0 | 1 | -90 | 90 | 0.005406 | 0.0013549 | -0.0054056 | -0.0013548
19 | 29 | 1.1158 | 0.71414 | 1.8738e-09 | 0 | 0 | 0 | 0 | 0 | 1 | -90 | 90 | 0.0035456 | 0.0008885 | -0.0035454 | -0.00088859
27 | 37 | 2.4231 | 1.5508 | 4.0691e-09 | 0 | 0 | 0 | 0 | 0 | 1 | -90 | 90 | -0.021717 | -0.0054452 | 0.021729 | 0.0054529
37 | 38 | 0.94078 | 0.6021 | 1.5798e-09 | 0 | 0 | 0 | 0 | 0 | 1 | -90 | 90 | -0.023722 | -0.0059524 | 0.023728 | 0.005956
22 | 24 | 0.30438 | 0.1948 | 5.1113e-10 | 0 | 0 | 0 | 0 | 0 | 1 | -90 | 90 | -0.038398 | -0.0096665 | 0.038402 | 0.0096696
24 | 84 | 2.9007 | 1.8564 | 4.8711e-09 | 0 | 0 | 0 | 0 | 0 | 1 | -90 | 90 | 0.025436 | 0.0063949 | -0.025416 | -0.0063822
24 | 89 | 0.76727 | 0.49105 | 1.2884e-09 | 0 | 0 | 0 | 0 | 0 | 1 | -90 | 90 | -0.063839 | -0.016064 | 0.063873 | 0.016086
41 | 42 | 1.9833 | 1.2693 | 3.3304e-09 | 0 | 0 | 0 | 0 | 0 | 1 | -90 | 90 | 0.0072074 | 0.0018061 | -0.0072063 | -0.0018057
84 | 38 | 1.2778 | 0.81782 | 2.1459e-09 | 0 | 0 | 0 | 0 | 0 | 1 | -90 | 90 | 0.025416 | 0.0063822 | -0.025407 | -0.0063766
89 | 184 | 0.49747 | 0.31838 | 4.1769e-09 | 0 | 0 | 0 | 0 | 0 | 1 | -90 | 90 | 0.16363 | 0.041431 | -0.16349 | -0.041338
89 | 88 | 0.268 | 0.17152 | 2.2502e-09 | 0 | 0 | 0 | 0 | 0 | 1 | -90 | 90 | -0.22751 | -0.057517 | 0.22766 | 0.057614
26 | 184 | 0.31594 | 0.2022 | 5.3054e-10 | 0 | 0 | 0 | 0 | 0 | 1 | -90 | 90 | -0.04751 | -0.011962 | 0.047518 | 0.011967
26 | 54 | 0.31367 | 0.20075 | 5.2674e-10 | 0 | 0 | 0 | 0 | 0 | 1 | -90 | 90 | 0.04751 | 0.011962 | -0.047502 | -0.011957
184 | 52 | 0.38862 | 0.24872 | 3.263e-09 | 0 | 0 | 0 | 0 | 0 | 1 | -90 | 90 | 0.11335 | 0.028714 | -0.11329 | -0.028679
54 | 156 | 0.50284 | 0.32182 | 8.444e-10 | 0 | 0 | 0 | 0 | 0 | 1 | -90 | 90 | 0.047502 | 0.011957 | -0.04749 | -0.01195
42 | 43 | 1.2068 | 0.77238 | 2.0266e-09 | 0 | 0 | 0 | 0 | 0 | 1 | -90 | 90 | 0.0057927 | 0.0014514 | -0.0057923 | -0.0014513
88 | 86 | 0.38588 | 0.24696 | 3.24e-09 | 0 | 0 | 0 | 0 | 0 | 1 | -90 | 90 | -0.23022 | -0.058257 | 0.23045 | 0.0584
227 | 187 | 2.9472 | 1.8862 | 4.9491e-09 | 0 | 0 | 0 | 0 | 0 | 1 | -90 | 90 | -0.0042796 | -0.0010726 | 0.0042802 | 0.0010725
187 | 186 | 5.7026 | 3.6496 | 9.5761e-09 | 0 | 0 | 0 | 0 | 0 | 1 | -90 | 90 | -0.0069961 | -0.0017531 | 0.0069991 | 0.0017541
127 | 126 | 1.49 | 0.95362 | 2.5022e-09 | 0 | 0 | 0 | 0 | 0 | 1 | -90 | 90 | 0.010198 | 0.0025558 | -0.010196 | -0.002555
52 | 91 | 0.17184 | 0.10998 | 1.4429e-09 | 0 | 0 | 0 | 0 | 0 | 1 | -90 | 90 | 0.10648 | 0.026975 | -0.10646 | -0.026961
52 | 182 | 3.093 | 1.9796 | 5.1941e-09 | 0 | 0 | 0 | 0 | 0 | 1 | -90 | 90 | 0.0042385 | 0.001062 | -0.0042379 | -0.0010621
52 | 53 | 3.5121 | 2.2478 | 5.8978e-09 | 0 | 0 | 0 | 0 | 0 | 1 | -90 | 90 | 0.0025722 | 0.00064252 | -0.0025719 | -0.00064292
53 | 232 | 0.93508 | 0.59845 | 1.5702e-09 | 0 | 0 | 0 | 0 | 0 | 1 | -90 | 90 | 0.00049094 | 0.00012289 | -0.00049094 | -0.00012304
53 | 55 | 2.9257 | 1.8724 | 4.913e-09 | 0 | 0 | 0 | 0 | 0 | 1 | -90 | 90 | 0.002081 | 0.00052003 | -0.0020808 | -0.00052042
55 | 236 | 1.0571 | 0.67655 | 1.7752e-09 | 0 | 0 | 0 | 0 | 0 | 1 | -90 | 90 | 0.00044864 | 0.00011227 | -0.00044864 | -0.00011244
55 | 51 | 1.5096 | 0.96615 | 2.535e-09 | 0 | 0 | 0 | 0 | 0 | 1 | -90 | 90 | 0.0016322 | 0.00040814 | -0.0016322 | -0.00040836
51 | 49 | 1.7011 | 1.0887 | 2.8566e-09 | 0 | 0 | 0 | 0 | 0 | 1 | -90 | 90 | 0.0016322 | 0.00040836 | -0.0016321 | -0.00040861
49 | 48 | 2.97 | 1.9008 | 4.9875e-09 | 0 | 0 | 0 | 0 | 0 | 1 | -90 | 90 | 0.0016321 | 0.00040861 | -0.001632 | -0.00040903
91 | 93 | 0.53325 | 0.34128 | 4.4773e-09 | 0 | 0 | 0 | 0 | 0 | 1 | -90 | 90 | 0.10559 | 0.026743 | -0.10552 | -0.026701
91 | 90 | 0.69811 | 0.44679 | 1.1723e-09 | 0 | 0 | 0 | 0 | 0 | 1 | -90 | 90 | 0.00087187 | 0.0002184 | -0.00087186 | -0.00021851
32 | 33 | 2.239 | 1.4329 | 3.7598e-09 | 0 | 0 | 0 | 0 | 0 | 1 | -90 | 90 | 0.0012256 | 0.00030683 | -0.0012256 | -0.00030717
36 | 40 | 2.3048 | 1.4751 | 3.8704e-09 | 0 | 0 | 0 | 0 | 0 | 1 | -90 | 90 | 0.0080048 | 0.0020065 | -0.0080031 | -0.0020058
43 | 44 | 1.0138 | 0.64883 | 1.7024e-09 | 0 | 0 | 0 | 0 | 0 | 1 | -90 | 90 | 0.0036623 | 0.00091745 | -0.0036621 | -0.00091752
44 | 45 | 1.0237 | 0.65518 | 1.7191e-09 | 0 | 0 | 0 | 0 | 0 | 1 | -90 | 90 | 0.0026944 | 0.00067499 | -0.0026944 | -0.0006751
45 | 46 | 1.2729 | 0.81467 | 2.1376e-09 | 0 | 0 | 0 | 0 | 0 | 1 | -90 | 90 | 0.0017262 | 0.00043244 | -0.0017261 | -0.00043262
126 | 128 | 0.41406 | 0.265 | 6.9532e-10 | 0 | 0 | 0 | 0 | 0 | 1 | -90 | 90 | 0.0080279 | 0.0020115 | -0.0080276 | -0.0020114
56 | 228 | 1.1822 | 0.7566 | 1.9852e-09 | 0 | 0 | 0 | 0 | 0 | 1 | -90 | 90 | 0.0045635 | 0.0011437 | -0.0045633 | -0.0011437
56 | 57 | 1.5296 | 0.97894 | 2.5686e-09 | 0 | 0 | 0 | 0 | 0 | 1 | -90 | 90 | -0.0045635 | -0.0011437 | 0.0045639 | 0.0011437
57 | 128 | 2.0492 | 1.3115 | 3.4412e-09 | 0 | 0 | 0 | 0 | 0 | 1 | -90 | 90 | -0.0057384 | -0.0014378 | 0.0057391 | 0.001438
57 | 169 | 1.1172 | 0.71502 | 1.8761e-09 | 0 | 0 | 0 | 0 | 0 | 1 | -90 | 90 | 0.0011745 | 0.00029419 | -0.0011745 | -0.00029436
128 | 129 | 0.25125 | 0.1608 | 4.2192e-10 | 0 | 0 | 0 | 0 | 0 | 1 | -90 | 90 | 0.0022885 | 0.0005734 | -0.0022885 | -0.00057343
93 | 174 | 0.24439 | 0.15641 | 2.052e-09 | 0 | 0 | 0 | 0 | 0 | 1 | -90 | 90 | 0.10457 | 0.026463 | -0.10454 | -0.026444
129 | 235 | 0.91477 | 0.58545 | 1.5361e-09 | 0 | 0 | 0 | 0 | 0 | 1 | -90 | 90 | 0.0022885 | 0.00057343 | -0.0022884 | -0.00057355
58 | 59 | 3.4203 | 2.189 | 5.7436e-09 | 0 | 0 | 0 | 0 | 0 | 1 | -90 | 90 | 0.0044232 | 0.0011083 | -0.0044224 | -0.0011084
58 | 60 | 2.5761 | 1.6487 | 4.3259e-09 | 0 | 0 | 0 | 0 | 0 | 1 | -90 | 90 | -0.0066092 | -0.0016561 | 0.0066104 | 0.0016565
60 | 64 | 0.99237 | 0.63512 | 1.6665e-09 | 0 | 0 | 0 | 0 | 0 | 1 | -90 | 90 | -0.0066104 | -0.0016565 | 0.0066109 | 0.0016566
64 | 65 | 1.1646 | 0.74532 | 9.778e-09 | 0 | 0 | 0 | 0 | 0 | 1 | -90 | 90 | 0.10274 | 0.026147 | -0.10261 | -0.026063
64 | 137 | 4.2232 | 2.7029 | 7.0919e-09 | 0 | 0 | 0 | 0 | 0 | 1 | -90 | 90 | 0.022383 | 0.0056283 | -0.02236 | -0.0056143
64 | 62 | 0.061 | 0.03904 | 5.1218e-10 | 0 | 0 | 0 | 0 | 0 | 1 | -90 | 90 | -0.15584 | -0.039492 | 0.15586 | 0.039502
64 | 63 | 4.1044 | 2.6268 | 6.8924e-09 | 0 | 0 | 0 | 0 | 0 | 1 | -90 | 90 | 0.024104 | 0.0060599 | -0.024079 | -0.006044
61 | 73 | 0.4875 | 0.312 | 8.1864e-10 | 0 | 0 | 0 | 0 | 0 | 1 | -90 | 90 | 0.0053449 | 0.0013395 | -0.0053447 | -0.0013395
61 | 74 | 0.54596 | 0.34941 | 9.1681e-10 | 0 | 0 | 0 | 0 | 0 | 1 | -90 | 90 | 0.0040166 | 0.0010064 | -0.0040165 | -0.0010065
61 | 75 | 2.1102 | 1.3505 | 3.5436e-09 | 0 | 0 | 0 | 0 | 0 | 1 | -90 | 90 | -0.0093614 | -0.002346 | 0.0093635 | 0.0023469
74 | 230 | 1.8949 | 1.2127 | 3.1821e-09 | 0 | 0 | 0 | 0 | 0 | 1 | -90 | 90 | 0.0040165 | 0.0010065 | -0.0040162 | -0.0010066
75 | 222 | 2.5423 | 1.6271 | 4.2691e-09 | 0 | 0 | 0 | 0 | 0 | 1 | -90 | 90 | -0.018143 | -0.0045478 | 0.018153 | 0.0045532
75 | 210 | 2.3372 | 1.4958 | 3.9248e-09 | 0 | 0 | 0 | 0 | 0 | 1 | -90 | 90 | 0.00878 | 0.0022009 | -0.0087781 | -0.0022
62 | 158 | 1.9453 | 1.245 | 3.2667e-09 | 0 | 0 | 0 | 0 | 0 | 1 | -90 | 90 | 0.0022506 | 0.00056276 | -0.0022504 | -0.00056301
62 | 157 | 0.86503 | 0.55362 | 7.2631e-09 | 0 | 0 | 0 | 0 | 0 | 1 | -90 | 90 | -0.15811 | -0.040065 | 0.15834 | 0.040214
158 | 164 | 7.0454 | 4.509 | 1.1831e-08 | 0 | 0 | 0 | 0 | 0 | 1 | -90 | 90 | 0.0022504 | 0.00056301 | -0.0022501 | -0.00056392
157 | 125 | 0.38104 | 0.24387 | 3.1994e-09 | 0 | 0 | 0 | 0 | 0 | 1 | -90 | 90 | -0.1631 | -0.041406 | 0.16321 | 0.041476
63 | 231 | 2.4811 | 1.5879 | 4.1664e-09 | 0 | 0 | 0 | 0 | 0 | 1 | -90 | 90 | 0.0019244 | 0.00048193 | -0.0019243 | -0.00048227
63 | 222 | 3.2396 | 2.0734 | 5.4402e-09 | 0 | 0 | 0 | 0 | 0 | 1 | -90 | 90 | 0.022154 | 0.0055621 | -0.022137 | -0.0055515
222 | 229 | 2.1657 | 1.3861 | 3.6368e-09 | 0 | 0 | 0 | 0 | 0 | 1 | -90 | 90 | 0.0039842 | 0.00099835 | -0.0039839 | -0.00099846
65 | 224 | 0.67202 | 0.43009 | 5.6425e-09 | 0 | 0 | 0 | 0 | 0 | 1 | -90 | 90 | 0.10261 | 0.026063 | -0.10253 | -0.026014
137 | 102 | 3.9377 | 2.5201 | 6.6124e-09 | 0 | 0 | 0 | 0 | 0 | 1 | -90 | 90 | 0.01928 | 0.0048423 | -0.019264 | -0.0048327
224 | 66 | 0.17667 | 0.11307 | 1.4834e-09 | 0 | 0 | 0 | 0 | 0 | 1 | -90 | 90 | 0.10115 | 0.025666 | -0.10113 | -0.025654
66 | 183 | 0.23552 | 0.15073 | 1.9775e-09 | 0 | 0 | 0 | 0 | 0 | 1 | -90 | 90 | 0.10113 | 0.025654 | -0.1011 | -0.025637
183 | 144 | 0.23946 | 0.15326 | 2.0106e-09 | 0 | 0 | 0 | 0 | 0 | 1 | -90 | 90 | 0.09958 | 0.025256 | -0.099554 | -0.02524
210 | 209 | 0.12579 | 0.080509 | 2.1124e-10 | 0 | 0 | 0 | 0 | 0 | 1 | -90 | 90 | 0.0018374 | 0.00046049 | -0.0018374 | -0.00046051
125 | 123 | 0.38204 | 0.24451 | 3.2078e-09 | 0 | 0 | 0 | 0 | 0 | 1 | -90 | 90 | -0.16608 | -0.042194 | 0.16619 | 0.042267
102 | 139 | 2.1413 | 1.3705 | 3.5959e-09 | 0 | 0 | 0 | 0 | 0 | 1 | -90 | 90 | 0.019264 | 0.0048327 | -0.019255 | -0.0048275
144 | 142 | 0.45397 | 0.29054 | 1.5247e-09 | 0 | 0 | 0 | 0 | 0 | 1 | -90 | 90 | 0.097195 | 0.024648 | -0.097148 | -0.024619
67 | 68 | 2.8745 | 1.8397 | 4.8271e-09 | 0 | 0 | 0 | 0 | 0 | 1 | -90 | 90 | 0.012728 | 0.0031915 | -0.012722 | -0.0031887
67 | 69 | 2.0101 | 1.2865 | 3.3756e-09 | 0 | 0 | 0 | 0 | 0 | 1 | -90 | 90 | -0.015423 | -0.003867 | 0.015428 | 0.0038701
68 | 70 | 2.37 | 1.5168 | 3.9799e-09 | 0 | 0 | 0 | 0 | 0 | 1 | -90 | 90 | 0.0087075 | 0.0021824 | -0.0087055 | -0.0021815
69 | 71 | 2.2859 | 1.463 | 3.8386e-09 | 0 | 0 | 0 | 0 | 0 | 1 | -90 | 90 | -0.019081 | -0.0047857 | 0.019091 | 0.0047913
70 | 72 | 1.8022 | 1.1534 | 3.0263e-09 | 0 | 0 | 0 | 0 | 0 | 1 | -90 | 90 | 0.004882 | 0.0012232 | -0.0048815 | -0.0012232
71 | 76 | 1.7928 | 1.1474 | 3.0107e-09 | 0 | 0 | 0 | 0 | 0 | 1 | -90 | 90 | -0.022351 | -0.0056084 | 0.022361 | 0.0056145
72 | 167 | 0.6003 | 0.38419 | 1.0081e-09 | 0 | 0 | 0 | 0 | 0 | 1 | -90 | 90 | 0.0035019 | 0.00087741 | -0.0035019 | -0.00087745
76 | 82 | 1.6398 | 1.0494 | 2.7536e-09 | 0 | 0 | 0 | 0 | 0 | 1 | -90 | 90 | 0.0037607 | 0.00094238 | -0.0037604 | -0.00094248
76 | 114 | 0.27883 | 0.17845 | 4.6823e-10 | 0 | 0 | 0 | 0 | 0 | 1 | -90 | 90 | -0.026122 | -0.0065569 | 0.026124 | 0.0065582
167 | 168 | 1.6447 | 1.0526 | 2.762e-09 | 0 | 0 | 0 | 0 | 0 | 1 | -90 | 90 | 0.0021209 | 0.00053135 | -0.0021209 | -0.00053156
114 | 116 | 1.0377 | 0.6641 | 1.7425e-09 | 0 | 0 | 0 | 0 | 0 | 1 | -90 | 90 | 0.0057298 | 0.001436 | -0.0057295 | -0.001436
114 | 117 | 1.9758 | 1.2645 | 3.3179e-09 | 0 | 0 | 0 | 0 | 0 | 1 | -90 | 90 | -0.097815 | -0.02465 | 0.098024 | 0.024784
114 | 112 | 1.9028 | 1.2178 | 3.1953e-09 | 0 | 0 | 0 | 0 | 0 | 1 | -90 | 90 | 0.065961 | 0.016656 | -0.065869 | -0.016598
116 | 94 | 0.17386 | 0.11127 | 2.9195e-10 | 0 | 0 | 0 | 0 | 0 | 1 | -90 | 90 | 0.0025178 | 0.00063101 | -0.0025178 | -0.00063103
117 | 174 | 0.60551 | 0.38752 | 2.0336e-09 | 0 | 0 | 0 | 0 | 0 | 1 | -90 | 90 | -0.10128 | -0.0256 | 0.10135 | 0.025644
112 | 113 | 1.9762 | 1.2648 | 3.3185e-09 | 0 | 0 | 0 | 0 | 0 | 1 | -90 | 90 | 0.06341 | 0.015982 | -0.063322 | -0.015925
77 | 78 | 1.3787 | 0.88239 | 2.3153e-09 | 0 | 0 | 0 | 0 | 0 | 1 | -90 | 90 | 0.016009 | 0.0040147 | -0.016005 | -0.0040125
77 | 79 | 1.7195 | 1.1005 | 2.8875e-09 | 0 | 0 | 0 | 0 | 0 | 1 | -90 | 90 | -0.020026 | -0.0050213 | 0.020033 | 0.0050258
78 | 80 | 2.8171 | 1.8029 | 4.7307e-09 | 0 | 0 | 0 | 0 | 0 | 1 | -90 | 90 | 0.012064 | 0.0030246 | -0.012059 | -0.0030222
79 | 81 | 0.27095 | 0.17341 | 2.275e-09 | 0 | 0 | 0 | 0 | 0 | 1 | -90 | 90 | 0.23835 | 0.060623 | -0.23818 | -0.060517
79 | 85 | 0.82145 | 0.52573 | 6.8972e-09 | 0 | 0 | 0 | 0 | 0 | 1 | -90 | 90 | -0.25838 | -0.065649 | 0.25898 | 0.06603
80 | 180 | 1.6989 | 1.0873 | 2.8529e-09 | 0 | 0 | 0 | 0 | 0 | 1 | -90 | 90 | 0.0087565 | 0.0021944 | -0.0087551 | -0.0021938
81 | 87 | 0.43322 | 0.27726 | 3.6375e-09 | 0 | 0 | 0 | 0 | 0 | 1 | -90 | 90 | 0.23499 | 0.059718 | -0.23473 | -0.059551
85 | 177 | 1.1441 | 0.73223 | 1.9213e-09 | 0 | 0 | 0 | 0 | 0 | 1 | -90 | 90 | 0.0045746 | 0.0011464 | -0.0045744 | -0.0011464
180 | 185 | 0.44906 | 0.2874 | 7.541e-10 | 0 | 0 | 0 | 0 | 0 | 1 | -90 | 90 | 0.0028508 | 0.00071443 | -0.0028508 | -0.00071447
180 | 83 | 0.18086 | 0.11575 | 3.0371e-10 | 0 | 0 | 0 | 0 | 0 | 1 | -90 | 90 | 0.0059043 | 0.0014794 | -0.0059042 | -0.0014794
87 | 86 | 0.33699 | 0.21567 | 2.8295e-09 | 0 | 0 | 0 | 0 | 0 | 1 | -90 | 90 | 0.23295 | 0.059106 | -0.23275 | -0.058978
83 | 178 | 2.9878 | 1.9122 | 5.0173e-09 | 0 | 0 | 0 | 0 | 0 | 1 | -90 | 90 | 0.0059042 | 0.0014794 | -0.0059031 | -0.0014791
178 | 179 | 2.4088 | 1.5416 | 4.045e-09 | 0 | 0 | 0 | 0 | 0 | 1 | -90 | 90 | 0.0022283 | 0.00055812 | -0.0022282 | -0.00055843
159 | 186 | 2.9421 | 1.8829 | 4.9405e-09 | 0 | 0 | 0 | 0 | 0 | 1 | -90 | 90 | 0.009705 | 0.0024329 | -0.009702 | -0.0024315
96 | 98 | 1.8258 | 1.1685 | 3.066e-09 | 0 | 0 | 0 | 0 | 0 | 1 | -90 | 90 | 0.011685 | 0.0029292 | -0.011683 | -0.0029278
96 | 100 | 0.32133 | 0.20565 | 2.698e-09 | 0 | 0 | 0 | 0 | 0 | 1 | -90 | 90 | -0.5772 | -0.14756 | 0.57834 | 0.1483
96 | 101 | 0.76055 | 0.48675 | 6.3858e-09 | 0 | 0 | 0 | 0 | 0 | 1 | -90 | 90 | 0.26032 | 0.066435 | -0.25976 | -0.066083
98 | 151 | 1.3491 | 0.86345 | 2.2656e-09 | 0 | 0 | 0 | 0 | 0 | 1 | -90 | 90 | 0.00734 | 0.0018394 | -0.0073392 | -0.0018391
100 | 226 | 1.1841 | 0.7578 | 1.9884e-09 | 0 | 0 | 0 | 0 | 0 | 1 | -90 | 90 | 0.019183 | 0.0048095 | -0.019178 | -0.0048067
101 | 104 | 4.327 | 2.7693 | 7.2662e-09 | 0 | 0 | 0 | 0 | 0 | 1 | -90 | 90 | 0.081486 | 0.020626 | -0.081178 | -0.02043
101 | 124 | 0.39237 | 0.25112 | 3.2945e-09 | 0 | 0 | 0 | 0 | 0 | 1 | -90 | 90 | 0.17828 | 0.045456 | -0.17814 | -0.045371
151 | 153 | 2.3467 | 1.5019 | 3.9407e-09 | 0 | 0 | 0 | 0 | 0 | 1 | -90 | 90 | 0.0073392 | 0.0018391 | -0.0073378 | -0.0018387
226 | 225 | 0.82143 | 0.52572 | 1.3794e-09 | 0 | 0 | 0 | 0 | 0 | 1 | -90 | 90 | 0.010046 | 0.0025179 | -0.010045 | -0.0025174
104 | 105 | 0.4179 | 0.26746 | 7.0177e-10 | 0 | 0 | 0 | 0 | 0 | 1 | -90 | 90 | 0.070972 | 0.017872 | -0.070949 | -0.017857
104 | 233 | 0.37734 | 0.2415 | 6.3366e-10 | 0 | 0 | 0 | 0 | 0 | 1 | -90 | 90 | 0.010206 | 0.002558 | -0.010206 | -0.0025578
124 | 122 | 0.4799 | 0.30714 | 4.0294e-09 | 0 | 0 | 0 | 0 | 0 | 1 | -90 | 90 | 0.17408 | 0.044354 | -0.17393 | -0.044254
139 | 162 | 1.0282 | 0.65807 | 1.7267e-09 | 0 | 0 | 0 | 0 | 0 | 1 | -90 | 90 | 0.017169 | 0.0043046 | -0.017165 | -0.0043027
105 | 234 | 0.28828 | 0.1845 | 4.841e-10 | 0 | 0 | 0 | 0 | 0 | 1 | -90 | 90 | 0.011203 | 0.0028078 | -0.011203 | -0.0028076
105 | 107 | 3.7002 | 2.3681 | 6.2136e-09 | 0 | 0 | 0 | 0 | 0 | 1 | -90 | 90 | 0.059746 | 0.015049 | -0.059603 | -0.014958
107 | 111 | 2.3466 | 1.5018 | 3.9405e-09 | 0 | 0 | 0 | 0 | 0 | 1 | -90 | 90 | 0.011545 | 0.0028941 | -0.011541 | -0.0028923
107 | 108 | 0.20906 | 0.1338 | 3.5106e-10 | 0 | 0 | 0 | 0 | 0 | 1 | -90 | 90 | 0.013067 | 0.0032755 | -0.013067 | -0.0032753
107 | 106 | 2.2744 | 1.4556 | 3.8194e-09 | 0 | 0 | 0 | 0 | 0 | 1 | -90 | 90 | 0.034991 | 0.0087888 | -0.034961 | -0.0087698
106 | 181 | 0.88383 | 0.56565 | 1.4842e-09 | 0 | 0 | 0 | 0 | 0 | 1 | -90 | 90 | 0.010978 | 0.0027518 | -0.010977 | -0.0027512
106 | 176 | 3.9796 | 2.5469 | 6.6828e-09 | 0 | 0 | 0 | 0 | 0 | 1 | -90 | 90 | 0.023982 | 0.006018 | -0.023957 | -0.0060027
176 | 175 | 2.0922 | 1.339 | 3.5133e-09 | 0 | 0 | 0 | 0 | 0 | 1 | -90 | 90 | 0.01459 | 0.0036549 | -0.014585 | -0.0036522
111 | 147 | 2.3987 | 1.5352 | 4.028e-09 | 0 | 0 | 0 | 0 | 0 | 1 | -90 | 90 | 0.0058345 | 0.001462 | -0.0058336 | -0.0014619
108 | 109 | 2.6373 | 1.6879 | 4.4287e-09 | 0 | 0 | 0 | 0 | 0 | 1 | -90 | 90 | 0.0090717 | 0.002274 | -0.0090693 | -0.0022729
153 | 170 | 2.5688 | 1.644 | 4.3136e-09 | 0 | 0 | 0 | 0 | 0 | 1 | -90 | 90 | 0.0024181 | 0.00060566 | -0.0024179 | -0.00060599
148 | 147 | 1.4828 | 0.949 | 2.49e-09 | 0 | 0 | 0 | 0 | 0 | 1 | -90 | 90 | -0.0026835 | -0.00067255 | 0.0026836 | 0.00067238
122 | 123 | 0.39795 | 0.25469 | 3.3413e-09 | 0 | 0 | 0 | 0 | 0 | 1 | -90 | 90 | 0.16917 | 0.04306 | -0.16904 | -0.042982
162 | 163 | 0.87276 | 0.55857 | 1.4656e-09 | 0 | 0 | 0 | 0 | 0 | 1 | -90 | 90 | 0.012485 | 0.0031296 | -0.012483 | -0.0031288
175 | 165 | 5.5031 | 3.522 | 9.2413e-09 | 0 | 0 | 0 | 0 | 0 | 1 | -90 | 90 | 0.0031787 | 0.00079352 | -0.0031781 | -0.00079403
109 | 110 | 2.8713 | 1.8376 | 4.8217e-09 | 0 | 0 | 0 | 0 | 0 | 1 | -90 | 90 | 0.0052933 | 0.0013265 | -0.0052925 | -0.0013264
118 | 136 | 2.8373 | 1.8158 | 4.7645e-09 | 0 | 0 | 0 | 0 | 0 | 1 | -90 | 90 | 0.0031775 | 0.00079457 | -0.0031771 | -0.00079484
118 | 165 | 5.9069 | 3.7804 | 9.9193e-09 | 0 | 0 | 0 | 0 | 0 | 1 | -90 | 90 | -0.0031775 | -0.00079457 | 0.0031781 | 0.00079403
136 | 135 | 12 | 7.68 | 2.0151e-08 | 0 | 0 | 0 | 0 | 0 | 1 | -90 | 90 | 0.0031771 | 0.00079484 | -0.0031758 | -0.00079594
113 | 115 | 2.8408 | 1.8181 | 4.7704e-09 | 0 | 0 | 0 | 0 | 0 | 1 | -90 | 90 | 0.052523 | 0.013219 | -0.052436 | -0.013164
115 | 119 | 2.2066 | 1.4122 | 3.7055e-09 | 0 | 0 | 0 | 0 | 0 | 1 | -90 | 90 | 0.038905 | 0.0097724 | -0.038867 | -0.0097488
119 | 120 | 2.181 | 1.3959 | 3.6626e-09 | 0 | 0 | 0 | 0 | 0 | 1 | -90 | 90 | 0.026274 | 0.0065923 | -0.026257 | -0.0065819
120 | 121 | 2.2942 | 1.4683 | 3.8525e-09 | 0 | 0 | 0 | 0 | 0 | 1 | -90 | 90 | 0.011367 | 0.00285 | -0.011364 | -0.0028482
130 | 132 | 0.030516 | 0.01953 | 5.1245e-11 | 0 | 0 | 0 | 0 | 0 | 1 | -90 | 90 | 0.014472 | 0.0036285 | -0.014472 | -0.0036285
132 | 134 | 1.5898 | 1.0175 | 2.6697e-09 | 0 | 0 | 0 | 0 | 0 | 1 | -90 | 90 | 0.01229 | 0.0030817 | -0.012288 | -0.0030803
134 | 154 | 1.5227 | 0.97454 | 2.5571e-09 | 0 | 0 | 0 | 0 | 0 | 1 | -90 | 90 | 0.0097264 | 0.0024384 | -0.0097249 | -0.0024376
154 | 155 | 0.61984 | 0.3967 | 1.0409e-09 | 0 | 0 | 0 | 0 | 0 | 1 | -90 | 90 | 0.0090373 | 0.0022653 | -0.0090368 | -0.0022651
155 | 152 | 3.7441 | 2.3962 | 6.2873e-09 | 0 | 0 | 0 | 0 | 0 | 1 | -90 | 90 | 0.0083831 | 0.0021012 | -0.0083802 | -0.0021
221 | 216 | 0.74259 | 0.47526 | 1.247e-09 | 0 | 0 | 0 | 0 | 0 | 1 | -90 | 90 | -0.0014842 | -0.00037199 | 0.0014842 | 0.00037188
216 | 214 | 1.5353 | 0.98257 | 2.5781e-09 | 0 | 0 | 0 | 0 | 0 | 1 | -90 | 90 | 0.011905 | 0.0029835 | -0.011903 | -0.0029822
216 | 206 | 2.1255 | 1.3603 | 3.5692e-09 | 0 | 0 | 0 | 0 | 0 | 1 | -90 | 90 | -0.013389 | -0.0033554 | 0.013393 | 0.0033577
163 | 166 | 0.41233 | 0.26389 | 6.9241e-10 | 0 | 0 | 0 | 0 | 0 | 1 | -90 | 90 | 0.010447 | 0.0026183 | -0.010446 | -0.0026181
141 | 142 | 1.3208 | 0.84529 | 4.4358e-09 | 0 | 0 | 0 | 0 | 0 | 1 | -90 | 90 | -0.092085 | -0.023302 | 0.092208 | 0.02338
141 | 143 | 0.54826 | 0.35088 | 9.2067e-10 | 0 | 0 | 0 | 0 | 0 | 1 | -90 | 90 | 0.087144 | 0.022064 | -0.087099 | -0.022035
143 | 145 | 1.7606 | 1.1268 | 2.9565e-09 | 0 | 0 | 0 | 0 | 0 | 1 | -90 | 90 | 0.012758 | 0.0031984 | -0.012754 | -0.0031967
143 | 146 | 1.7483 | 1.1189 | 2.9359e-09 | 0 | 0 | 0 | 0 | 0 | 1 | -90 | 90 | 0.074341 | 0.018837 | -0.074235 | -0.018769
145 | 172 | 2.5005 | 1.6003 | 4.199e-09 | 0 | 0 | 0 | 0 | 0 | 1 | -90 | 90 | 0.009016 | 0.0022597 | -0.0090138 | -0.0022587
146 | 201 | 1.207 | 0.77248 | 2.0269e-09 | 0 | 0 | 0 | 0 | 0 | 1 | -90 | 90 | 0.071696 | 0.018133 | -0.071628 | -0.018089
172 | 171 | 0.49261 | 0.31527 | 8.2723e-10 | 0 | 0 | 0 | 0 | 0 | 1 | -90 | 90 | 0.0043629 | 0.0010931 | -0.0043628 | -0.0010931
201 | 202 | 1.6109 | 1.031 | 2.7052e-09 | 0 | 0 | 0 | 0 | 0 | 1 | -90 | 90 | 0.067987 | 0.017177 | -0.067905 | -0.017125
171 | 173 | 2.1393 | 1.3692 | 3.5925e-09 | 0 | 0 | 0 | 0 | 0 | 1 | -90 | 90 | 0.0043628 | 0.0010931 | -0.0043624 | -0.0010932
202 | 205 | 0.043831 | 0.028052 | 7.3604e-11 | 0 | 0 | 0 | 0 | 0 | 1 | -90 | 90 | 0.06472 | 0.016326 | -0.064718 | -0.016325
149 | 150 | 1.5894 | 1.0172 | 2.669e-09 | 0 | 0 | 0 | 0 | 0 | 1 | -90 | 90 | -0.0026525 | -0.00066478 | 0.0026526 | 0.0006646
150 | 152 | 0.77575 | 0.49648 | 1.3027e-09 | 0 | 0 | 0 | 0 | 0 | 1 | -90 | 90 | -0.0054582 | -0.0013677 | 0.0054585 | 0.0013678
173 | 211 | 1.2657 | 0.81004 | 2.1254e-09 | 0 | 0 | 0 | 0 | 0 | 1 | -90 | 90 | 0.0021477 | 0.00053811 | -0.0021477 | -0.00053827
188 | 189 | 2.0447 | 1.3086 | 3.4336e-09 | 0 | 0 | 0 | 0 | 0 | 1 | -90 | 90 | 0.029483 | 0.0074173 | -0.029463 | -0.007405
188 | 190 | 2.2638 | 1.4488 | 3.8015e-09 | 0 | 0 | 0 | 0 | 0 | 1 | -90 | 90 | -0.034316 | -0.0086287 | 0.034346 | 0.0086474
189 | 191 | 1.5035 | 0.96221 | 2.5247e-09 | 0 | 0 | 0 | 0 | 0 | 1 | -90 | 90 | 0.026968 | 0.0067795 | -0.026955 | -0.0067719
190 | 192 | 2.9113 | 1.8632 | 4.8888e-09 | 0 | 0 | 0 | 0 | 0 | 1 | -90 | 90 | 0.0074401 | 0.0018649 | -0.0074383 | -0.0018642
190 | 193 | 0.89656 | 0.5738 | 1.5056e-09 | 0 | 0 | 0 | 0 | 0 | 1 | -90 | 90 | -0.041786 | -0.010512 | 0.041803 | 0.010523
191 | 204 | 3.1948 | 2.0447 | 5.365e-09 | 0 | 0 | 0 | 0 | 0 | 1 | -90 | 90 | 0.023715 | 0.0059597 | -0.023694 | -0.0059474
192 | 203 | 2.2333 | 1.4293 | 3.7503e-09 | 0 | 0 | 0 | 0 | 0 | 1 | -90 | 90 | 0.0049898 | 0.0012505 | -0.0049892 | -0.0012505
193 | 207 | 1.6083 | 1.0293 | 2.7007e-09 | 0 | 0 | 0 | 0 | 0 | 1 | -90 | 90 | -0.045508 | -0.011452 | 0.045545 | 0.011475
207 | 206 | 2.4075 | 1.5408 | 4.0428e-09 | 0 | 0 | 0 | 0 | 0 | 1 | -90 | 90 | -0.048129 | -0.012123 | 0.048191 | 0.012162
206 | 205 | 1.2391 | 0.79304 | 2.0808e-09 | 0 | 0 | 0 | 0 | 0 | 1 | -90 | 90 | -0.061584 | -0.01552 | 0.061636 | 0.015553
194 | 196 | 2.0394 | 1.3052 | 3.4248e-09 | 0 | 0 | 0 | 0 | 0 | 1 | -90 | 90 | -0.0013258 | -0.0003323 | 0.0013258 | 0.000332
196 | 199 | 3.7614 | 2.4073 | 6.3164e-09 | 0 | 0 | 0 | 0 | 0 | 1 | -90 | 90 | -0.0013258 | -0.000332 | 0.0013259 | 0.00033145
197 | 199 | 2.686 | 1.719 | 4.5105e-09 | 0 | 0 | 0 | 0 | 0 | 1 | -90 | 90 | 0.004607 | 0.0011537 | -0.0046064 | -0.0011537
200 | 220 | 3.6114 | 2.3113 | 6.0645e-09 | 0 | 0 | 0 | 0 | 0 | 1 | -90 | 90 | -0.0014257 | -0.00035732 | 0.0014257 | 0.00035679
220 | 217 | 0.62734 | 0.4015 | 1.0535e-09 | 0 | 0 | 0 | 0 | 0 | 1 | -90 | 90 | -0.0014257 | -0.00035679 | 0.0014258 | 0.0003567
217 | 223 | 3.2275 | 2.0656 | 5.4198e-09 | 0 | 0 | 0 | 0 | 0 | 1 | -90 | 90 | 0.0024105 | 0.00060373 | -0.0024103 | -0.00060411
217 | 215 | 1.1903 | 0.7618 | 1.9989e-09 | 0 | 0 | 0 | 0 | 0 | 1 | -90 | 90 | -0.0038363 | -0.00096042 | 0.0038365 | 0.00096036
214 | 213 | 2.0359 | 1.303 | 3.4189e-09 | 0 | 0 | 0 | 0 | 0 | 1 | -90 | 90 | 0.0086869 | 0.0021762 | -0.0086852 | -0.0021755
213 | 215 | 3.318 | 2.1235 | 5.5718e-09 | 0 | 0 | 0 | 0 | 0 | 1 | -90 | 90 | 0.0068122 | 0.001706 | -0.0068105 | -0.0017055
215 | 218 | 2.0735 | 1.3271 | 3.482e-09 | 0 | 0 | 0 | 0 | 0 | 1 | -90 | 90 | 0.002974 | 0.00074513 | -0.0029738 | -0.00074533