## bus_data
BUS_I | BUS_TYPE | Pd | Qd | Gs | Bs | area | Vm | Va | baseKV | zone | Vmax | Vmin
1 | 1 | 0.00032304 | 8.0962e-05 | 0 | 0 | 1 | 0.98244 | -0.33655 | 0.4 | 1 | 1.1 | 0.9
3 | 1 | 0 | 0 | 0 | 0 | 1 | 0.98247 | -0.33601 | 0.4 | 1 | 1.1 | 0.9
5 | 1 | 0 | 0 | 0 | 0 | 1 | 0.98253 | -0.33484 | 0.4 | 1 | 1.1 | 0.9
45 | 1 | 0 | 0 | 0 | 0 | 1 | 0.98184 | -0.34816 | 0.4 | 1 | 1.1 | 0.9
43 | 1 | 0.0082907 | 0.0020778 | 0 | 0 | 1 | 0.98299 | -0.3258 | 0.4 | 1 | 1.1 | 0.9
28 | 1 | 0 | 0 | 0 | 0 | 1 | 0.98492 | -0.2885 | 0.4 | 1 | 1.1 | 0.9
41 | 1 | 0 | 0 | 0 | 0 | 1 | 0.98418 | -0.30274 | 0.4 | 1 | 1.1 | 0.9
42 | 1 | 0 | 0 | 0 | 0 | 1 | 0.98455 | -0.29571 | 0.4 | 1 | 1.1 | 0.9
69 | 1 | 0.0018267 | 0.00045782 | 0 | 0 | 1 | 0.9861 | -0.26561 | 0.4 | 1 | 1.1 | 0.9
8 | 1 | 0 | 0 | 0 | 0 | 1 | 0.99389 | -0.11656 | 0.4 | 1 | 1.1 | 0.9
19 | 1 | 0 | 0 | 0 | 0 | 1 | 0.99293 | -0.13516 | 0.4 | 1 | 1.1 | 0.9
14 | 1 | 0 | 0 | 0 | 0 | 1 | 0.99627 | -0.070736 | 0.4 | 1 | 1.1 | 0.9
6 | 1 | 0.027219 | 0.0068218 | 0 | 0 | 1 | 0.99307 | -0.13255 | 0.4 | 1 | 1.1 | 0.9
11 | 1 | 0 | 0 | 0 | 0 | 1 | 0.98838 | -0.222 | 0.4 | 1 | 1.1 | 0.9
18 | 1 | 0 | 0 | 0 | 0 | 1 | 0.98855 | -0.21872 | 0.4 | 1 | 1.1 | 0.9
81 | 1 | 0.0079205 | 0.0019851 | 0 | 0 | 1 | 0.98832 | -0.22315 | 0.4 | 1 | 1.1 | 0.9
12 | 1 | 0 | 0 | 0 | 0 | 1 | 0.99211 | -0.15107 | 0.4 | 1 | 1.1 | 0.9
80 | 1 | 0.0021975 | 0.00055074 | 0 | 0 | 1 | 0.99164 | -0.16008 | 0.4 | 1 | 1.1 | 0.9
79 | 1 | 0.0042775 | 0.0010721 | 0 | 0 | 1 | 0.99261 | -0.14134 | 0.4 | 1 | 1.1 | 0.9
13 | 1 | 0 | 0 | 0 | 0 | 1 | 0.99015 | -0.18769 | 0.4 | 1 | 1.1 | 0.9
15 | 1 | 0 | 0 | 0 | 0 | 1 | 0.9902 | -0.18678 | 0.4 | 1 | 1.1 | 0.9
73 | 1 | 0.001799 | 0.00045087 | 0 | 0 | 1 | 0.99013 | -0.18797 | 0.4 | 1 | 1.1 | 0.9
22 | 1 | 0 | 0 | 0 | 0 | 1 | 0.99437 | -0.10735 | 0.4 | 1 | 1.1 | 0.9
72 | 1 | 0.0028257 | 0.00070818 | 0 | 0 | 1 | 0.99494 | -0.095961 | 0.4 | 1 | 1.1 | 0.9
77 | 3 | 0.002735 | 0.00068545 | 0 | 0 | 1 | 1 | 0 | 0.4 | 1 | 1.1 | 0.9
24 | 1 | 0 | 0 | 0 | 0 | 1 | 0.99111 | -0.1693 | 0.4 | 1 | 1.1 | 0.9
67 | 1 | 0.0036012 | 0.00090255 | 0 | 0 | 1 | 0.98847 | -0.22 | 0.4 | 1 | 1.1 | 0.9
16 | 1 | 0 | 0 | 0 | 0 | 1 | 0.976 | -0.46219 | 0.4 | 1 | 1.1 | 0.9
21 | 1 | 0 | 0 | 0 | 0 | 1 | 0.97544 | -0.47317 | 0.4 | 1 | 1.1 | 0.9
26 | 1 | 0 | 0 | 0 | 0 | 1 | 0.97641 | -0.45429 | 0.4 | 1 | 1.1 | 0.9
84 | 1 | 0.0047252 | 0.0011842 | 0 | 0 | 1 | 0.97564 | -0.46941 | 0.4 | 1 | 1.1 | 0.9
17 | 1 | 0 | 0 | 0 | 0 | 1 | 0.99148 | -0.16324 | 0.4 | 1 | 1.1 | 0.9
25 | 1 | 0 | 0 | 0 | 0 | 1 | 0.99067 | -0.1789 | 0.4 | 1 | 1.1 | 0.9
30 | 1 | 0 | 0 | 0 | 0 | 1 | 0.98753 | -0.23855 | 0.4 | 1 | 1.1 | 0.9
75 | 1 | 0.03899 | 0.0097717 | 0 | 0 | 1 | 0.98655 | -0.25753 | 0.4 | 1 | 1.1 | 0.9
23 | 1 | 0 | 0 | 0 | 0 | 1 | 0.97186 | -0.54371 | 0.4 | 1 | 1.1 | 0.9
87 | 1 | 0.017815 | 0.004465 | 0 | 0 | 1 | 0.97488 | -0.48425 | 0.4 | 1 | 1.1 | 0.9
33 | 1 | 0.045926 | 0.01151 | 0 | 0 | 1 | 0.99332 | -0.12767 | 0.4 | 1 | 1.1 | 0.9
32 | 1 | 0.027219 | 0.0068217 | 0 | 0 | 1 | 0.99391 | -0.11628 | 0.4 | 1 | 1.1 | 0.9
49 | 1 | 0.012665 | 0.0031742 | 0 | 0 | 1 | 0.97154 | -0.55002 | 0.4 | 1 | 1.1 | 0.9
47 | 1 | 0.013627 | 0.0034152 | 0 | 0 | 1 | 0.97162 | -0.54855 | 0.4 | 1 | 1.1 | 0.9
71 | 1 | 0.0025656 | 0.00064299 | 0 | 0 | 1 | 0.99363 | -0.12109 | 0.4 | 1 | 1.1 | 0.9
46 | 1 | 0.0097303 | 0.0024386 | 0 | 0 | 1 | 0.99059 | -0.18043 | 0.4 | 1 | 1.1 | 0.9
83 | 1 | 0.020747 | 0.0051997 | 0 | 0 | 1 | 0.97802 | -0.42273 | 0.4 | 1 | 1.1 | 0.9
27 | 1 | 0 | 0 | 0 | 0 | 1 | 0.98454 | -0.29597 | 0.4 | 1 | 1.1 | 0.9
63 | 1 | 0.001295 | 0.00032455 | 0 | 0 | 1 | 0.98453 | -0.29606 | 0.4 | 1 | 1.1 | 0.9
60 | 1 | 0.002358 | 0.00059097 | 0 | 0 | 1 | 0.98449 | -0.29675 | 0.4 | 1 | 1.1 | 0.9
70 | 1 | 0.01369 | 0.0034309 | 0 | 0 | 1 | 0.98736 | -0.24189 | 0.4 | 1 | 1.1 | 0.9
78 | 1 | 0.0064714 | 0.0016219 | 0 | 0 | 1 | 0.98041 | -0.37601 | 0.4 | 1 | 1.1 | 0.9
44 | 1 | 0.0066509 | 0.0016669 | 0 | 0 | 1 | 0.98332 | -0.31944 | 0.4 | 1 | 1.1 | 0.9
68 | 1 | 0.0028751 | 0.00072057 | 0 | 0 | 1 | 0.98627 | -0.26239 | 0.4 | 1 | 1.1 | 0.9
85 | 1 | 0 | 0 | 0 | 0 | 1 | 0.97556 | -0.47089 | 0.4 | 1 | 1.1 | 0.9
76 | 1 | 0.010369 | 0.0025986 | 0 | 0 | 1 | 0.98606 | -0.26701 | 0.4 | 1 | 1.1 | 0.9
48 | 1 | 0.010439 | 0.0026161 | 0 | 0 | 1 | 0.97134 | -0.55407 | 0.4 | 1 | 1.1 | 0.9
57 | 1 | 0.0021687 | 0.00054352 | 0 | 0 | 1 | 0.9841 | -0.30439 | 0.4 | 1 | 1.1 | 0.9
40 | 1 | 0 | 0 | 0 | 0 | 1 | 0.98328 | -0.32042 | 0.4 | 1 | 1.1 | 0.9
34 | 1 | 0.0021523 | 0.00053941 | 0 | 0 | 1 | 0.98325 | -0.3209 | 0.4 | 1 | 1.1 | 0.9
36 | 1 | 0 | 0 | 0 | 0 | 1 | 0.98327 | -0.32056 | 0.4 | 1 | 1.1 | 0.9
35 | 1 | 0 | 0 | 0 | 0 | 1 | 0.98156 | -0.35402 | 0.4 | 1 | 1.1 | 0.9
37 | 1 | 0 | 0 | 0 | 0 | 1 | 0.98158 | -0.35358 | 0.4 | 1 | 1.1 | 0.9
39 | 1 | 0.0069161 | 0.0017333 | 0 | 0 | 1 | 0.98136 | -0.35789 | 0.4 | 1 | 1.1 | 0.9
51 | 1 | 0.0025914 | 0.00064946 | 0 | 0 | 1 | 0.9813 | -0.35917 | 0.4 | 1 | 1.1 | 0.9
38 | 1 | 0 | 0 | 0 | 0 | 1 | 0.98153 | -0.35449 | 0.4 | 1 | 1.1 | 0.9
50 | 1 | 0.0058339 | 0.0014621 | 0 | 0 | 1 | 0.98233 | -0.33884 | 0.4 | 1 | 1.1 | 0.9
82 | 1 | 0.0038423 | 0.00096296 | 0 | 0 | 1 | 0.98143 | -0.35656 | 0.4 | 1 | 1.1 | 0.9
55 | 1 | 0 | 0 | 0 | 0 | 1 | 0.98109 | -0.36317 | 0.4 | 1 | 1.1 | 0.9
56 | 1 | 0.0043404 | 0.0010878 | 0 | 0 | 1 | 0.98311 | -0.32367 | 0.4 | 1 | 1.1 | 0.9
74 | 1 | 0.0082868 | 0.0020769 | 0 | 0 | 1 | 0.98094 | -0.36619 | 0.4 | 1 | 1.1 | 0.9
53 | 1 | 0.0022817 | 0.00057185 | 0 | 0 | 1 | 0.98097 | -0.36554 | 0.4 | 1 | 1.1 | 0.9
52 | 1 | 0.0027177 | 0.00068112 | 0 | 0 | 1 | 0.98087 | -0.36746 | 0.4 | 1 | 1.1 | 0.9
54 | 1 | 0.0036375 | 0.00091165 | 0 | 0 | 1 | 0.98081 | -0.36873 | 0.4 | 1 | 1.1 | 0.9
58 | 1 | 0.0050101 | 0.0012557 | 0 | 0 | 1 | 0.9823 | -0.33955 | 0.4 | 1 | 1.1 | 0.9
59 | 1 | 0.0062076 | 0.0015558 | 0 | 0 | 1 | 0.9817 | -0.35123 | 0.4 | 1 | 1.1 | 0.9
65 | 1 | 0.02858 | 0.0071629 | 0 | 0 | 1 | 0.98085 | -0.36788 | 0.4 | 1 | 1.1 | 0.9
64 | 1 | 0.0082989 | 0.0020799 | 0 | 0 | 1 | 0.9806 | -0.37283 | 0.4 | 1 | 1.1 | 0.9
66 | 1 | 0.0027128 | 0.0006799 | 0 | 0 | 1 | 0.98054 | -0.37404 | 0.4 | 1 | 1.1 | 0.9
86 | 1 | 0 | 0 | 0 | 0 | 1 | 0.97539 | -0.47424 | 0.4 | 1 | 1.1 | 0.9
88 | 1 | 0.0058143 | 0.0014572 | 0 | 0 | 1 | 0.97536 | -0.47495 | 0.4 | 1 | 1.1 | 0.9

## generator_data
GEN_BUS | PG | QG | QMAX | QMIN | VG | MBASE | GEN_STATUS | PMAX | PMIN
77 | 0.41846 | 0.10714 | 10 | -10 | 1 | 100 | 1 | 10 | 0

## branch_data
F_BUS | T_BUS | BR_R | BR_X | BR_B | RATE_A | RATE_B | RATE_C | TAP | SHIFT | BR_STATUS | ANGMIN | ANGMAX | P_in | Q_in | P_out | Q_out
1 | 3 | 7.2003 | 4.6082 | 1.2091e-08 | 0 | 0 | 0 | 0 | 0 | 1 | -90 | 90 | -0.00032304 | -8.0963e-05 | 0.00032305 | 7.9802e-05
3 | 5 | 15.4119 | 9.8636 | 2.5881e-08 | 0 | 0 | 0 | 0 | 0 | 1 | -90 | 90 | -0.00032305 | -7.9802e-05 | 0.00032307 | 7.7315e-05
5 | 45 | 0.62387 | 0.39927 | 2.0953e-09 | 0 | 0 | 0 | 0 | 0 | 1 | -90 | 90 | 0.092981 | 0.023563 | -0.092922 | -0.023525
5 | 43 | 0.42221 | 0.27022 | 2.127e-09 | 0 | 0 | 0 | 0 | 0 | 1 | -90 | 90 | -0.093304 | -0.02364 | 0.093345 | 0.023666
45 | 78 | 1.3019 | 0.83324 | 2.1863e-09 | 0 | 0 | 0 | 0 | 0 | 1 | -90 | 90 | 0.092922 | 0.023525 | -0.092798 | -0.023446
43 | 44 | 0.27301 | 0.17473 | 1.3754e-09 | 0 | 0 | 0 | 0 | 0 | 1 | -90 | 90 | -0.10164 | -0.025744 | 0.10167 | 0.025764
28 | 41 | 0.42409 | 0.27142 | 2.1365e-09 | 0 | 0 | 0 | 0 | 0 | 1 | -90 | 90 | 0.14686 | 0.037198 | -0.14676 | -0.037134
28 | 42 | 0.51398 | 0.32895 | 8.6312e-10 | 0 | 0 | 0 | 0 | 0 | 1 | -90 | 90 | 0.061165 | 0.015403 | -0.061144 | -0.01539
28 | 69 | 0.48193 | 0.30844 | 2.4279e-09 | 0 | 0 | 0 | 0 | 0 | 1 | -90 | 90 | -0.20803 | -0.052601 | 0.20826 | 0.052748
41 | 44 | 0.67335 | 0.43094 | 3.3922e-09 | 0 | 0 | 0 | 0 | 0 | 1 | -90 | 90 | 0.1084 | 0.027486 | -0.10832 | -0.02743
41 | 40 | 2.0044 | 1.2828 | 3.3659e-09 | 0 | 0 | 0 | 0 | 0 | 1 | -90 | 90 | 0.038358 | 0.0096487 | -0.038326 | -0.0096283
42 | 57 | 0.65722 | 0.42062 | 1.1036e-09 | 0 | 0 | 0 | 0 | 0 | 1 | -90 | 90 | 0.057491 | 0.014475 | -0.057467 | -0.014459
42 | 27 | 0.29977 | 0.19185 | 5.0339e-10 | 0 | 0 | 0 | 0 | 0 | 1 | -90 | 90 | 0.0036531 | 0.00091528 | -0.003653 | -0.0009153
69 | 68 | 0.067257 | 0.043044 | 3.3883e-10 | 0 | 0 | 0 | 0 | 0 | 1 | -90 | 90 | -0.21008 | -0.053205 | 0.21012 | 0.053226
8 | 19 | 5.0745 | 3.2477 | 8.5214e-09 | 0 | 0 | 0 | 0 | 0 | 1 | -90 | 90 | 0.016245 | 0.0040828 | -0.01623 | -0.0040744
8 | 14 | 4.6824 | 2.9967 | 7.863e-09 | 0 | 0 | 0 | 0 | 0 | 1 | -90 | 90 | -0.043485 | -0.010917 | 0.04358 | 0.010978
8 | 6 | 2.5992 | 1.6635 | 4.3648e-09 | 0 | 0 | 0 | 0 | 0 | 1 | -90 | 90 | 0.02724 | 0.0068346 | -0.027219 | -0.0068218
19 | 79 | 1.683 | 1.0771 | 2.8262e-09 | 0 | 0 | 0 | 0 | 0 | 1 | -90 | 90 | 0.01623 | 0.0040744 | -0.016225 | -0.0040716
14 | 22 | 2.2226 | 1.4225 | 3.7323e-09 | 0 | 0 | 0 | 0 | 0 | 1 | -90 | 90 | 0.073329 | 0.018449 | -0.073201 | -0.018367
14 | 72 | 0.3821 | 0.24455 | 1.925e-09 | 0 | 0 | 0 | 0 | 0 | 1 | -90 | 90 | 0.2974 | 0.076124 | -0.29703 | -0.075892
14 | 77 | 0.77064 | 0.49321 | 3.8823e-09 | 0 | 0 | 0 | 0 | 0 | 1 | -90 | 90 | -0.4143 | -0.10555 | 0.41572 | 0.10646
11 | 18 | 1.8133 | 1.1605 | 3.0449e-09 | 0 | 0 | 0 | 0 | 0 | 1 | -90 | 90 | -0.0079209 | -0.0019852 | 0.0079221 | 0.0019857
11 | 81 | 0.63621 | 0.40718 | 1.0684e-09 | 0 | 0 | 0 | 0 | 0 | 1 | -90 | 90 | 0.0079209 | 0.0019852 | -0.0079205 | -0.0019851
18 | 30 | 6.3381 | 4.0564 | 1.0643e-08 | 0 | 0 | 0 | 0 | 0 | 1 | -90 | 90 | 0.013705 | 0.0034394 | -0.013692 | -0.0034322
18 | 75 | 3.4369 | 2.1996 | 5.7715e-09 | 0 | 0 | 0 | 0 | 0 | 1 | -90 | 90 | 0.049454 | 0.012431 | -0.049363 | -0.012373
18 | 15 | 1.9748 | 1.2639 | 3.3163e-09 | 0 | 0 | 0 | 0 | 0 | 1 | -90 | 90 | -0.071081 | -0.017856 | 0.071189 | 0.017925
12 | 80 | 3.33 | 2.1312 | 5.592e-09 | 0 | 0 | 0 | 0 | 0 | 1 | -90 | 90 | 0.011942 | 0.0029966 | -0.011937 | -0.0029939
12 | 79 | 3.5998 | 2.3039 | 6.045e-09 | 0 | 0 | 0 | 0 | 0 | 1 | -90 | 90 | -0.011942 | -0.0029966 | 0.011948 | 0.0029996
80 | 17 | 1.4307 | 0.91562 | 2.4025e-09 | 0 | 0 | 0 | 0 | 0 | 1 | -90 | 90 | 0.0097397 | 0.0024432 | -0.0097382 | -0.0024425
13 | 15 | 2.2306 | 1.4276 | 3.7459e-09 | 0 | 0 | 0 | 0 | 0 | 1 | -90 | 90 | -0.001799 | -0.00045078 | 0.0017991 | 0.00045046
13 | 73 | 0.68658 | 0.43941 | 1.1529e-09 | 0 | 0 | 0 | 0 | 0 | 1 | -90 | 90 | 0.001799 | 0.00045078 | -0.001799 | -0.00045087
15 | 24 | 0.26706 | 0.17092 | 1.3454e-09 | 0 | 0 | 0 | 0 | 0 | 1 | -90 | 90 | -0.29036 | -0.073724 | 0.29061 | 0.07388
15 | 67 | 0.67741 | 0.43354 | 3.4127e-09 | 0 | 0 | 0 | 0 | 0 | 1 | -90 | 90 | 0.21737 | 0.055349 | -0.21703 | -0.055127
22 | 33 | 1.9587 | 1.2535 | 3.2891e-09 | 0 | 0 | 0 | 0 | 0 | 1 | -90 | 90 | 0.04597 | 0.011538 | -0.045926 | -0.01151
22 | 32 | 1.4543 | 0.93074 | 2.4421e-09 | 0 | 0 | 0 | 0 | 0 | 1 | -90 | 90 | 0.027231 | 0.0068289 | -0.027219 | -0.0068217
72 | 71 | 0.38337 | 0.24535 | 1.9313e-09 | 0 | 0 | 0 | 0 | 0 | 1 | -90 | 90 | 0.29421 | 0.075184 | -0.29385 | -0.074955
24 | 71 | 0.73907 | 0.47301 | 3.7233e-09 | 0 | 0 | 0 | 0 | 0 | 1 | -90 | 90 | -0.29061 | -0.07388 | 0.29128 | 0.074313
67 | 68 | 0.87568 | 0.56043 | 4.4115e-09 | 0 | 0 | 0 | 0 | 0 | 1 | -90 | 90 | 0.21343 | 0.054224 | -0.21299 | -0.053947
16 | 21 | 0.85896 | 0.54974 | 1.4424e-09 | 0 | 0 | 0 | 0 | 0 | 1 | -90 | 90 | 0.054719 | 0.01378 | -0.05469 | -0.013761
16 | 26 | 0.51852 | 0.33185 | 8.7073e-10 | 0 | 0 | 0 | 0 | 0 | 1 | -90 | 90 | -0.065263 | -0.016423 | 0.065288 | 0.016439
16 | 84 | 2.9258 | 1.8725 | 4.9133e-09 | 0 | 0 | 0 | 0 | 0 | 1 | -90 | 90 | 0.010544 | 0.0026437 | -0.010541 | -0.0026419
21 | 23 | 8.1607 | 5.2229 | 1.3704e-08 | 0 | 0 | 0 | 0 | 0 | 1 | -90 | 90 | 0.036866 | 0.0092908 | -0.036742 | -0.0092127
21 | 87 | 2.652 | 1.6973 | 4.4535e-09 | 0 | 0 | 0 | 0 | 0 | 1 | -90 | 90 | 0.017824 | 0.0044707 | -0.017815 | -0.0044651
26 | 83 | 2.0749 | 1.3279 | 3.4844e-09 | 0 | 0 | 0 | 0 | 0 | 1 | -90 | 90 | -0.065288 | -0.016439 | 0.065387 | 0.016502
84 | 85 | 1.0841 | 0.69379 | 1.8204e-09 | 0 | 0 | 0 | 0 | 0 | 1 | -90 | 90 | 0.0058157 | 0.0014576 | -0.0058153 | -0.0014575
17 | 25 | 7.0848 | 4.5343 | 1.1897e-08 | 0 | 0 | 0 | 0 | 0 | 1 | -90 | 90 | 0.0097382 | 0.0024425 | -0.009731 | -0.002439
25 | 46 | 0.69043 | 0.44188 | 1.1594e-09 | 0 | 0 | 0 | 0 | 0 | 1 | -90 | 90 | 0.009731 | 0.002439 | -0.0097303 | -0.0024386
30 | 70 | 1.0643 | 0.68114 | 1.7872e-09 | 0 | 0 | 0 | 0 | 0 | 1 | -90 | 90 | 0.013692 | 0.0034322 | -0.01369 | -0.003431
75 | 76 | 3.9846 | 2.5501 | 6.6912e-09 | 0 | 0 | 0 | 0 | 0 | 1 | -90 | 90 | 0.010373 | 0.002601 | -0.010369 | -0.0025986
23 | 49 | 2.1097 | 1.3502 | 3.5427e-09 | 0 | 0 | 0 | 0 | 0 | 1 | -90 | 90 | 0.012669 | 0.0031764 | -0.012665 | -0.0031743
23 | 47 | 0.85159 | 0.54502 | 1.4301e-09 | 0 | 0 | 0 | 0 | 0 | 1 | -90 | 90 | 0.024073 | 0.0060364 | -0.024067 | -0.006033
47 | 48 | 2.2347 | 1.4302 | 3.7527e-09 | 0 | 0 | 0 | 0 | 0 | 1 | -90 | 90 | 0.010441 | 0.0026177 | -0.010438 | -0.0026163
83 | 78 | 2.3394 | 1.4972 | 3.9284e-09 | 0 | 0 | 0 | 0 | 0 | 1 | -90 | 90 | -0.086133 | -0.021701 | 0.086326 | 0.021824
27 | 63 | 0.31102 | 0.19905 | 5.2229e-10 | 0 | 0 | 0 | 0 | 0 | 1 | -90 | 90 | 0.001295 | 0.00032451 | -0.001295 | -0.00032456
27 | 60 | 1.4517 | 0.92906 | 2.4377e-09 | 0 | 0 | 0 | 0 | 0 | 1 | -90 | 90 | 0.0023581 | 0.00059079 | -0.002358 | -0.00059097
85 | 86 | 2.4587 | 1.5736 | 4.1288e-09 | 0 | 0 | 0 | 0 | 0 | 1 | -90 | 90 | 0.0058153 | 0.0014575 | -0.0058144 | -0.0014573
57 | 56 | 1.5163 | 0.97044 | 2.5463e-09 | 0 | 0 | 0 | 0 | 0 | 1 | -90 | 90 | 0.055299 | 0.013916 | -0.055248 | -0.013884
40 | 50 | 2.2082 | 1.4132 | 3.7081e-09 | 0 | 0 | 0 | 0 | 0 | 1 | -90 | 90 | 0.036173 | 0.009089 | -0.036142 | -0.0090691
40 | 36 | 0.27156 | 0.1738 | 4.5603e-10 | 0 | 0 | 0 | 0 | 0 | 1 | -90 | 90 | 0.0021523 | 0.0005393 | -0.0021523 | -0.00053933
34 | 36 | 0.68035 | 0.43542 | 1.1425e-09 | 0 | 0 | 0 | 0 | 0 | 1 | -90 | 90 | -0.0021523 | -0.00053942 | 0.0021523 | 0.00053933
35 | 37 | 0.27344 | 0.175 | 4.5918e-10 | 0 | 0 | 0 | 0 | 0 | 1 | -90 | 90 | -0.0069173 | -0.0017338 | 0.0069174 | 0.0017338
35 | 39 | 2.414 | 1.545 | 4.0537e-09 | 0 | 0 | 0 | 0 | 0 | 1 | -90 | 90 | 0.0069173 | 0.0017338 | -0.006916 | -0.0017334
37 | 51 | 1.2355 | 0.79071 | 2.0747e-09 | 0 | 0 | 0 | 0 | 0 | 1 | -90 | 90 | 0.019526 | 0.004897 | -0.019521 | -0.0048939
37 | 38 | 1.0221 | 0.65415 | 1.7164e-09 | 0 | 0 | 0 | 0 | 0 | 1 | -90 | 90 | 0.0038428 | 0.00096278 | -0.0038426 | -0.00096284
37 | 50 | 2.1041 | 1.3466 | 3.5334e-09 | 0 | 0 | 0 | 0 | 0 | 1 | -90 | 90 | -0.030286 | -0.0075937 | 0.030308 | 0.0076069
51 | 55 | 1.0191 | 0.65222 | 1.7113e-09 | 0 | 0 | 0 | 0 | 0 | 1 | -90 | 90 | 0.01693 | 0.0042445 | -0.016927 | -0.0042426
38 | 82 | 2.3281 | 1.49 | 3.9094e-09 | 0 | 0 | 0 | 0 | 0 | 1 | -90 | 90 | 0.0038426 | 0.00096284 | -0.0038422 | -0.00096298
55 | 74 | 1.5728 | 1.0066 | 2.6412e-09 | 0 | 0 | 0 | 0 | 0 | 1 | -90 | 90 | 0.0082879 | 0.0020774 | -0.0082867 | -0.0020769
55 | 53 | 1.1865 | 0.75934 | 1.9924e-09 | 0 | 0 | 0 | 0 | 0 | 1 | -90 | 90 | 0.0086386 | 0.0021651 | -0.0086376 | -0.0021647
56 | 58 | 1.3529 | 0.86587 | 2.2719e-09 | 0 | 0 | 0 | 0 | 0 | 1 | -90 | 90 | 0.050907 | 0.012796 | -0.050869 | -0.012771
53 | 52 | 1.302 | 0.83328 | 2.1864e-09 | 0 | 0 | 0 | 0 | 0 | 1 | -90 | 90 | 0.0063559 | 0.0015929 | -0.0063554 | -0.0015927
52 | 54 | 1.509 | 0.96575 | 2.534e-09 | 0 | 0 | 0 | 0 | 0 | 1 | -90 | 90 | 0.0036377 | 0.00091156 | -0.0036375 | -0.00091167
58 | 59 | 1.1022 | 0.70541 | 1.8509e-09 | 0 | 0 | 0 | 0 | 0 | 1 | -90 | 90 | 0.045859 | 0.011516 | -0.045833 | -0.0115
59 | 65 | 1.8147 | 1.1614 | 3.0474e-09 | 0 | 0 | 0 | 0 | 0 | 1 | -90 | 90 | 0.039626 | 0.0099438 | -0.039594 | -0.009924
65 | 64 | 1.9368 | 1.2395 | 3.2524e-09 | 0 | 0 | 0 | 0 | 0 | 1 | -90 | 90 | 0.011014 | 0.002761 | -0.011012 | -0.0027596
64 | 66 | 1.9329 | 1.2371 | 3.2459e-09 | 0 | 0 | 0 | 0 | 0 | 1 | -90 | 90 | 0.0027129 | 0.0006797 | -0.0027128 | -0.00067991
86 | 88 | 0.51891 | 0.3321 | 8.7138e-10 | 0 | 0 | 0 | 0 | 0 | 1 | -90 | 90 | 0.0058144 | 0.0014573 | -0.0058142 | -0.0014572