## bus_data
BUS_I | BUS_TYPE | Pd | Qd | Gs | Bs | area | Vm | Va | baseKV | zone | Vmax | Vmin
1 | 1 | 0.005482 | 0.0013739 | 0 | 0 | 1 | 0.97581 | -0.46687 | 0.4 | 1 | 1.1 | 0.9
2 | 1 | 0.0067701 | 0.0016967 | 0 | 0 | 1 | 0.97597 | -0.46385 | 0.4 | 1 | 1.1 | 0.9
4 | 1 | 0 | 0 | 0 | 0 | 1 | 0.97629 | -0.45745 | 0.4 | 1 | 1.1 | 0.9
43 | 1 | 0 | 0 | 0 | 0 | 1 | 0.97645 | -0.45425 | 0.4 | 1 | 1.1 | 0.9
5 | 1 | 0 | 0 | 0 | 0 | 1 | 0.97963 | -0.39194 | 0.4 | 1 | 1.1 | 0.9
8 | 1 | 0 | 0 | 0 | 0 | 1 | 0.97856 | -0.41286 | 0.4 | 1 | 1.1 | 0.9
115 | 1 | 0.029542 | 0.0074038 | 0 | 0 | 1 | 0.98207 | -0.3444 | 0.4 | 1 | 1.1 | 0.9
6 | 1 | 0 | 0 | 0 | 0 | 1 | 0.98256 | -0.33482 | 0.4 | 1 | 1.1 | 0.9
7 | 1 | 0 | 0 | 0 | 0 | 1 | 0.98333 | -0.3197 | 0.4 | 1 | 1.1 | 0.9
11 | 1 | 0 | 0 | 0 | 0 | 1 | 0.98247 | -0.33656 | 0.4 | 1 | 1.1 | 0.9
75 | 1 | 0.021352 | 0.0053513 | 0 | 0 | 1 | 0.98244 | -0.33719 | 0.4 | 1 | 1.1 | 0.9
13 | 1 | 0 | 0 | 0 | 0 | 1 | 0.98516 | -0.28423 | 0.4 | 1 | 1.1 | 0.9
114 | 1 | 0.020249 | 0.0050749 | 0 | 0 | 1 | 0.97707 | -0.44212 | 0.4 | 1 | 1.1 | 0.9
42 | 1 | 0.011528 | 0.0028892 | 0 | 0 | 1 | 0.98145 | -0.35656 | 0.4 | 1 | 1.1 | 0.9
68 | 1 | 0.016528 | 0.0041422 | 0 | 0 | 1 | 0.98699 | -0.24883 | 0.4 | 1 | 1.1 | 0.9
67 | 1 | 0.016528 | 0.0041422 | 0 | 0 | 1 | 0.98472 | -0.29273 | 0.4 | 1 | 1.1 | 0.9
14 | 1 | 0 | 0 | 0 | 0 | 1 | 0.98826 | -0.22425 | 0.4 | 1 | 1.1 | 0.9
15 | 1 | 0 | 0 | 0 | 0 | 1 | 0.98804 | -0.2285 | 0.4 | 1 | 1.1 | 0.9
35 | 1 | 0.015336 | 0.0038436 | 0 | 0 | 1 | 0.99216 | -0.14933 | 0.4 | 1 | 1.1 | 0.9
141 | 3 | 0.0066608 | 0.0016694 | 0 | 0 | 1 | 1 | 0 | 0.4 | 1 | 1.1 | 0.9
39 | 1 | 0 | 0 | 0 | 0 | 1 | 0.9989 | -0.020734 | 0.4 | 1 | 1.1 | 0.9
19 | 1 | 0 | 0 | 0 | 0 | 1 | 0.98566 | -0.27515 | 0.4 | 1 | 1.1 | 0.9
40 | 1 | 0 | 0 | 0 | 0 | 1 | 0.98597 | -0.26898 | 0.4 | 1 | 1.1 | 0.9
62 | 1 | 0.0092846 | 0.0023269 | 0 | 0 | 1 | 0.98564 | -0.27539 | 0.4 | 1 | 1.1 | 0.9
22 | 1 | 0 | 0 | 0 | 0 | 1 | 0.98488 | -0.29026 | 0.4 | 1 | 1.1 | 0.9
56 | 1 | 0 | 0 | 0 | 0 | 1 | 0.98505 | -0.28686 | 0.4 | 1 | 1.1 | 0.9
55 | 1 | 0.01348 | 0.0033783 | 0 | 0 | 1 | 0.98376 | -0.31208 | 0.4 | 1 | 1.1 | 0.9
26 | 1 | 0 | 0 | 0 | 0 | 1 | 0.98136 | -0.35884 | 0.4 | 1 | 1.1 | 0.9
54 | 1 | 0 | 0 | 0 | 0 | 1 | 0.98144 | -0.35731 | 0.4 | 1 | 1.1 | 0.9
63 | 1 | 0.016439 | 0.0041201 | 0 | 0 | 1 | 0.98101 | -0.36579 | 0.4 | 1 | 1.1 | 0.9
27 | 1 | 0.0037274 | 0.00093416 | 0 | 0 | 1 | 0.98842 | -0.22163 | 0.4 | 1 | 1.1 | 0.9
28 | 1 | 0.0048043 | 0.0012041 | 0 | 0 | 1 | 0.99019 | -0.18736 | 0.4 | 1 | 1.1 | 0.9
29 | 1 | 0.0036789 | 0.00092203 | 0 | 0 | 1 | 0.98774 | -0.23468 | 0.4 | 1 | 1.1 | 0.9
30 | 1 | 0.0039595 | 0.00099234 | 0 | 0 | 1 | 0.99078 | -0.17609 | 0.4 | 1 | 1.1 | 0.9
31 | 1 | 0.0041674 | 0.0010445 | 0 | 0 | 1 | 0.98749 | -0.23949 | 0.4 | 1 | 1.1 | 0.9
32 | 1 | 0.004575 | 0.0011466 | 0 | 0 | 1 | 0.99107 | -0.17036 | 0.4 | 1 | 1.1 | 0.9
33 | 1 | 0.0059511 | 0.0014915 | 0 | 0 | 1 | 0.99201 | -0.15225 | 0.4 | 1 | 1.1 | 0.9
105 | 1 | 0 | 0 | 0 | 0 | 1 | 0.99361 | -0.12154 | 0.4 | 1 | 1.1 | 0.9
34 | 1 | 0.015336 | 0.0038435 | 0 | 0 | 1 | 0.99354 | -0.1228 | 0.4 | 1 | 1.1 | 0.9
36 | 1 | 0 | 0 | 0 | 0 | 1 | 0.99582 | -0.079371 | 0.4 | 1 | 1.1 | 0.9
37 | 1 | 0 | 0 | 0 | 0 | 1 | 0.99539 | -0.087623 | 0.4 | 1 | 1.1 | 0.9
38 | 1 | 0.0020697 | 0.00051872 | 0 | 0 | 1 | 0.99406 | -0.11303 | 0.4 | 1 | 1.1 | 0.9
113 | 1 | 0.0020197 | 0.00050619 | 0 | 0 | 1 | 0.99524 | -0.090517 | 0.4 | 1 | 1.1 | 0.9
41 | 1 | 0.011527 | 0.0028889 | 0 | 0 | 1 | 0.98108 | -0.36382 | 0.4 | 1 | 1.1 | 0.9
74 | 1 | 0 | 0 | 0 | 0 | 1 | 0.97599 | -0.46342 | 0.4 | 1 | 1.1 | 0.9
51 | 1 | 0.0033739 | 0.00084559 | 0 | 0 | 1 | 0.98108 | -0.3644 | 0.4 | 1 | 1.1 | 0.9
52 | 1 | 0.0033729 | 0.00084534 | 0 | 0 | 1 | 0.98132 | -0.35976 | 0.4 | 1 | 1.1 | 0.9
53 | 1 | 0.0057685 | 0.0014457 | 0 | 0 | 1 | 0.98096 | -0.36677 | 0.4 | 1 | 1.1 | 0.9
59 | 1 | 0 | 0 | 0 | 0 | 1 | 0.98444 | -0.29889 | 0.4 | 1 | 1.1 | 0.9
57 | 1 | 0.01644 | 0.0041203 | 0 | 0 | 1 | 0.98275 | -0.3318 | 0.4 | 1 | 1.1 | 0.9
58 | 1 | 0.016439 | 0.0041201 | 0 | 0 | 1 | 0.98336 | -0.31996 | 0.4 | 1 | 1.1 | 0.9
73 | 1 | 0.014066 | 0.0035254 | 0 | 0 | 1 | 0.97573 | -0.46848 | 0.4 | 1 | 1.1 | 0.9
96 | 1 | 0.0017953 | 0.00044994 | 0 | 0 | 1 | 0.9949 | -0.097072 | 0.4 | 1 | 1.1 | 0.9
97 | 1 | 0.0019618 | 0.00049168 | 0 | 0 | 1 | 0.99492 | -0.096644 | 0.4 | 1 | 1.1 | 0.9
98 | 1 | 0.002252 | 0.00056442 | 0 | 0 | 1 | 0.99488 | -0.097572 | 0.4 | 1 | 1.1 | 0.9
99 | 1 | 0.0020403 | 0.00051135 | 0 | 0 | 1 | 0.99498 | -0.095528 | 0.4 | 1 | 1.1 | 0.9
100 | 1 | 0.0021556 | 0.00054025 | 0 | 0 | 1 | 0.99486 | -0.097862 | 0.4 | 1 | 1.1 | 0.9
102 | 1 | 0.0021736 | 0.00054474 | 0 | 0 | 1 | 0.99513 | -0.092689 | 0.4 | 1 | 1.1 | 0.9
112 | 1 | 0.0020569 | 0.0005155 | 0 | 0 | 1 | 0.99521 | -0.091089 | 0.4 | 1 | 1.1 | 0.9
106 | 1 | 0.0023322 | 0.00058451 | 0 | 0 | 1 | 0.99348 | -0.12406 | 0.4 | 1 | 1.1 | 0.9
109 | 1 | 0.0020574 | 0.00051562 | 0 | 0 | 1 | 0.99332 | -0.12721 | 0.4 | 1 | 1.1 | 0.9
110 | 1 | 0.0019919 | 0.00049922 | 0 | 0 | 1 | 0.99328 | -0.12793 | 0.4 | 1 | 1.1 | 0.9
111 | 1 | 0.0020173 | 0.00050559 | 0 | 0 | 1 | 0.99325 | -0.12856 | 0.4 | 1 | 1.1 | 0.9
120 | 1 | 0.0021601 | 0.00054138 | 0 | 0 | 1 | 0.99324 | -0.12878 | 0.4 | 1 | 1.1 | 0.9

## generator_data
GEN_BUS | PG | QG | QMAX | QMIN | VG | MBASE | GEN_STATUS | PMAX | PMIN
141 | 0.34016 | 0.08707 | 10 | -10 | 1 | 100 | 1 | 10 | 0

## branch_data
F_BUS | T_BUS | BR_R | BR_X | BR_B | RATE_A | RATE_B | RATE_C | TAP | SHIFT | BR_STATUS | ANGMIN | ANGMAX | P_in | Q_in | P_out | Q_out
1 | 2 | 2.3524 | 1.5055 | 3.9502e-09 | 0 | 0 | 0 | 0 | 0 | 1 | -90 | 90 | -0.0054819 | -0.001374 | 0.0054827 | 0.0013741
2 | 4 | 2.2309 | 1.4278 | 3.7463e-09 | 0 | 0 | 0 | 0 | 0 | 1 | -90 | 90 | -0.012253 | -0.0030709 | 0.012256 | 0.0030729
4 | 43 | 1.1153 | 0.71377 | 1.8728e-09 | 0 | 0 | 0 | 0 | 0 | 1 | -90 | 90 | -0.012256 | -0.0030729 | 0.012258 | 0.0030739
43 | 74 | 2.7845 | 1.782 | 4.6758e-09 | 0 | 0 | 0 | 0 | 0 | 1 | -90 | 90 | 0.014076 | 0.0035309 | -0.01407 | -0.0035274
43 | 114 | 1.9722 | 1.2622 | 3.3118e-09 | 0 | 0 | 0 | 0 | 0 | 1 | -90 | 90 | -0.026334 | -0.0066048 | 0.026349 | 0.0066142
5 | 8 | 1.9295 | 1.2349 | 3.2401e-09 | 0 | 0 | 0 | 0 | 0 | 1 | -90 | 90 | 0.04671 | 0.01176 | -0.046663 | -0.01173
5 | 115 | 4.4023 | 2.8175 | 7.3927e-09 | 0 | 0 | 0 | 0 | 0 | 1 | -90 | 90 | -0.04671 | -0.01176 | 0.046816 | 0.011827
8 | 114 | 2.6926 | 1.7233 | 4.5216e-09 | 0 | 0 | 0 | 0 | 0 | 1 | -90 | 90 | 0.046663 | 0.01173 | -0.046598 | -0.011689
115 | 7 | 1.4045 | 0.89888 | 2.3585e-09 | 0 | 0 | 0 | 0 | 0 | 1 | -90 | 90 | -0.076358 | -0.019231 | 0.076448 | 0.019289
6 | 7 | 1.4748 | 0.9439 | 2.4767e-09 | 0 | 0 | 0 | 0 | 0 | 1 | -90 | 90 | -0.044437 | -0.011148 | 0.044469 | 0.011168
6 | 11 | 0.32641 | 0.2089 | 5.4812e-10 | 0 | 0 | 0 | 0 | 0 | 1 | -90 | 90 | 0.023082 | 0.0057949 | -0.02308 | -0.0057937
6 | 75 | 0.47914 | 0.30665 | 8.046e-10 | 0 | 0 | 0 | 0 | 0 | 1 | -90 | 90 | 0.021354 | 0.0053528 | -0.021352 | -0.0053514
7 | 13 | 1.2778 | 0.81779 | 2.1458e-09 | 0 | 0 | 0 | 0 | 0 | 1 | -90 | 90 | -0.12092 | -0.030456 | 0.12112 | 0.030588
11 | 42 | 3.7486 | 2.3991 | 6.2948e-09 | 0 | 0 | 0 | 0 | 0 | 1 | -90 | 90 | 0.02308 | 0.0057937 | -0.023058 | -0.0057802
13 | 68 | 1.1256 | 0.72039 | 1.8902e-09 | 0 | 0 | 0 | 0 | 0 | 1 | -90 | 90 | -0.13766 | -0.034734 | 0.13789 | 0.034883
13 | 67 | 2.2352 | 1.4305 | 3.7535e-09 | 0 | 0 | 0 | 0 | 0 | 1 | -90 | 90 | 0.016534 | 0.0041462 | -0.016527 | -0.0041422
42 | 41 | 2.7194 | 1.7404 | 4.5667e-09 | 0 | 0 | 0 | 0 | 0 | 1 | -90 | 90 | 0.011531 | 0.002891 | -0.011527 | -0.0028889
68 | 15 | 0.57878 | 0.37042 | 1.9438e-09 | 0 | 0 | 0 | 0 | 0 | 1 | -90 | 90 | -0.15442 | -0.039025 | 0.15457 | 0.039122
14 | 15 | 0.12117 | 0.07755 | 6.1044e-10 | 0 | 0 | 0 | 0 | 0 | 1 | -90 | 90 | 0.1546 | 0.039142 | -0.15457 | -0.039121
14 | 35 | 2.1438 | 1.372 | 1.08e-08 | 0 | 0 | 0 | 0 | 0 | 1 | -90 | 90 | -0.1546 | -0.039141 | 0.15516 | 0.039498
35 | 34 | 0.6939 | 0.4441 | 3.4957e-09 | 0 | 0 | 0 | 0 | 0 | 1 | -90 | 90 | -0.17049 | -0.043341 | 0.17071 | 0.04348
141 | 39 | 0.28232 | 0.18068 | 1.4223e-09 | 0 | 0 | 0 | 0 | 0 | 1 | -90 | 90 | 0.3335 | 0.085401 | -0.33316 | -0.085187
39 | 36 | 0.79509 | 0.50886 | 4.0055e-09 | 0 | 0 | 0 | 0 | 0 | 1 | -90 | 90 | 0.33316 | 0.085187 | -0.33222 | -0.084584
19 | 40 | 2.8929 | 1.8515 | 4.8579e-09 | 0 | 0 | 0 | 0 | 0 | 1 | -90 | 90 | -0.0092846 | -0.002327 | 0.0092874 | 0.0023283
19 | 62 | 0.11098 | 0.071026 | 1.8636e-10 | 0 | 0 | 0 | 0 | 0 | 1 | -90 | 90 | 0.0092846 | 0.002327 | -0.0092845 | -0.002327
40 | 56 | 1.0331 | 0.6612 | 1.7349e-09 | 0 | 0 | 0 | 0 | 0 | 1 | -90 | 90 | 0.075564 | 0.019032 | -0.075499 | -0.018991
40 | 31 | 1.5212 | 0.97359 | 2.5546e-09 | 0 | 0 | 0 | 0 | 0 | 1 | -90 | 90 | -0.084851 | -0.02136 | 0.084971 | 0.021436
22 | 56 | 0.34898 | 0.22335 | 5.8604e-10 | 0 | 0 | 0 | 0 | 0 | 1 | -90 | 90 | -0.042552 | -0.010708 | 0.042559 | 0.010712
22 | 55 | 2.2322 | 1.4286 | 3.7484e-09 | 0 | 0 | 0 | 0 | 0 | 1 | -90 | 90 | 0.042552 | 0.010708 | -0.042508 | -0.01068
56 | 59 | 1.5902 | 1.0177 | 2.6704e-09 | 0 | 0 | 0 | 0 | 0 | 1 | -90 | 90 | 0.03294 | 0.0082784 | -0.032922 | -0.0082665
55 | 54 | 6.7603 | 4.3266 | 1.1352e-08 | 0 | 0 | 0 | 0 | 0 | 1 | -90 | 90 | 0.029028 | 0.0073016 | -0.028965 | -0.0072626
26 | 54 | 0.4018 | 0.25715 | 6.7473e-10 | 0 | 0 | 0 | 0 | 0 | 1 | -90 | 90 | -0.016445 | -0.0041234 | 0.016446 | 0.0041241
26 | 63 | 1.8238 | 1.1672 | 3.0626e-09 | 0 | 0 | 0 | 0 | 0 | 1 | -90 | 90 | 0.016445 | 0.0041234 | -0.016439 | -0.0041202
54 | 52 | 0.84283 | 0.53941 | 1.4153e-09 | 0 | 0 | 0 | 0 | 0 | 1 | -90 | 90 | 0.012519 | 0.0031386 | -0.012518 | -0.0031378
27 | 28 | 1.563 | 1.0003 | 2.6247e-09 | 0 | 0 | 0 | 0 | 0 | 1 | -90 | 90 | -0.096623 | -0.024387 | 0.096782 | 0.024488
27 | 29 | 0.61803 | 0.39554 | 1.0378e-09 | 0 | 0 | 0 | 0 | 0 | 1 | -90 | 90 | 0.092896 | 0.023453 | -0.092838 | -0.023416
28 | 30 | 0.49075 | 0.31408 | 8.241e-10 | 0 | 0 | 0 | 0 | 0 | 1 | -90 | 90 | -0.10159 | -0.025693 | 0.10164 | 0.025728
29 | 31 | 0.23665 | 0.15146 | 3.974e-10 | 0 | 0 | 0 | 0 | 0 | 1 | -90 | 90 | 0.089159 | 0.022494 | -0.089138 | -0.022481
30 | 32 | 0.24003 | 0.15362 | 4.0307e-10 | 0 | 0 | 0 | 0 | 0 | 1 | -90 | 90 | -0.1056 | -0.02672 | 0.10563 | 0.026738
32 | 33 | 0.72892 | 0.46651 | 1.2241e-09 | 0 | 0 | 0 | 0 | 0 | 1 | -90 | 90 | -0.11021 | -0.027885 | 0.1103 | 0.027946
33 | 105 | 1.175 | 0.752 | 1.9731e-09 | 0 | 0 | 0 | 0 | 0 | 1 | -90 | 90 | -0.11625 | -0.029438 | 0.11642 | 0.029547
105 | 106 | 1.0553 | 0.6754 | 1.7721e-09 | 0 | 0 | 0 | 0 | 0 | 1 | -90 | 90 | 0.010562 | 0.0026474 | -0.010561 | -0.0026468
105 | 38 | 0.29884 | 0.19126 | 5.0184e-10 | 0 | 0 | 0 | 0 | 0 | 1 | -90 | 90 | -0.12699 | -0.032195 | 0.12704 | 0.032228
34 | 36 | 1.0453 | 0.66898 | 5.2659e-09 | 0 | 0 | 0 | 0 | 0 | 1 | -90 | 90 | -0.18605 | -0.047324 | 0.18644 | 0.047573
36 | 37 | 2.2278 | 1.4258 | 3.7411e-09 | 0 | 0 | 0 | 0 | 0 | 1 | -90 | 90 | 0.016467 | 0.0041307 | -0.016461 | -0.0041269
36 | 38 | 1.1658 | 0.74614 | 1.9578e-09 | 0 | 0 | 0 | 0 | 0 | 1 | -90 | 90 | 0.12932 | 0.032881 | -0.12911 | -0.032747
37 | 113 | 0.78094 | 0.4998 | 1.3114e-09 | 0 | 0 | 0 | 0 | 0 | 1 | -90 | 90 | 0.016461 | 0.0041269 | -0.016459 | -0.0041256
113 | 112 | 0.17564 | 0.11241 | 2.9494e-10 | 0 | 0 | 0 | 0 | 0 | 1 | -90 | 90 | 0.014439 | 0.0036194 | -0.014439 | -0.0036192
74 | 73 | 1.5355 | 0.98271 | 2.5785e-09 | 0 | 0 | 0 | 0 | 0 | 1 | -90 | 90 | 0.01407 | 0.0035274 | -0.014066 | -0.0035255
51 | 52 | 2.1925 | 1.4032 | 3.6819e-09 | 0 | 0 | 0 | 0 | 0 | 1 | -90 | 90 | -0.009143 | -0.0022915 | 0.009145 | 0.0022924
51 | 53 | 1.7734 | 1.135 | 2.9781e-09 | 0 | 0 | 0 | 0 | 0 | 1 | -90 | 90 | 0.0057691 | 0.0014459 | -0.0057685 | -0.0014457
59 | 58 | 2.7813 | 1.78 | 4.6705e-09 | 0 | 0 | 0 | 0 | 0 | 1 | -90 | 90 | 0.032921 | 0.0082666 | -0.032888 | -0.0082459
57 | 58 | 3.1185 | 1.9958 | 5.2368e-09 | 0 | 0 | 0 | 0 | 0 | 1 | -90 | 90 | -0.01644 | -0.0041203 | 0.016449 | 0.0041258
96 | 97 | 0.30659 | 0.19622 | 5.1485e-10 | 0 | 0 | 0 | 0 | 0 | 1 | -90 | 90 | -0.0062031 | -0.0015545 | 0.0062032 | 0.0015545
96 | 98 | 0.50318 | 0.32203 | 8.4497e-10 | 0 | 0 | 0 | 0 | 0 | 1 | -90 | 90 | 0.0044078 | 0.0011046 | -0.0044077 | -0.0011046
97 | 99 | 0.60624 | 0.388 | 1.018e-09 | 0 | 0 | 0 | 0 | 0 | 1 | -90 | 90 | -0.008165 | -0.0020462 | 0.0081655 | 0.0020464
98 | 100 | 0.59612 | 0.38151 | 1.001e-09 | 0 | 0 | 0 | 0 | 0 | 1 | -90 | 90 | 0.0021556 | 0.00054017 | -0.0021556 | -0.00054025
99 | 102 | 1.2345 | 0.79007 | 2.073e-09 | 0 | 0 | 0 | 0 | 0 | 1 | -90 | 90 | -0.010206 | -0.0025577 | 0.010207 | 0.0025584
102 | 112 | 0.57388 | 0.36728 | 9.637e-10 | 0 | 0 | 0 | 0 | 0 | 1 | -90 | 90 | -0.012381 | -0.0031032 | 0.012382 | 0.0031037
106 | 109 | 1.6958 | 1.0853 | 2.8477e-09 | 0 | 0 | 0 | 0 | 0 | 1 | -90 | 90 | 0.0082283 | 0.0020623 | -0.0082271 | -0.0020618
109 | 110 | 0.5174 | 0.33113 | 8.6885e-10 | 0 | 0 | 0 | 0 | 0 | 1 | -90 | 90 | 0.0061697 | 0.0015461 | -0.0061695 | -0.0015461
110 | 111 | 0.65939 | 0.42201 | 1.1073e-09 | 0 | 0 | 0 | 0 | 0 | 1 | -90 | 90 | 0.0041776 | 0.0010469 | -0.0041775 | -0.0010469
111 | 120 | 0.46565 | 0.29802 | 7.8196e-10 | 0 | 0 | 0 | 0 | 0 | 1 | -90 | 90 | 0.0021602 | 0.00054132 | -0.0021601 | -0.00054138