## bus_data
BUS_I | BUS_TYPE | Pd | Qd | Gs | Bs | area | Vm | Va | baseKV | zone | Vmax | Vmin
12 | 1 | 0 | 0 | 0 | 0 | 1 | 0.99428 | -0.11002 | 0.4 | 1 | 1.1 | 0.9
25 | 1 | 0 | 0 | 0 | 0 | 1 | 0.9957 | -0.082646 | 0.4 | 1 | 1.1 | 0.9
61 | 1 | 0.0093736 | 0.0023492 | 0 | 0 | 1 | 0.99382 | -0.11894 | 0.4 | 1 | 1.1 | 0.9
16 | 1 | 0 | 0 | 0 | 0 | 1 | 0.99321 | -0.13063 | 0.4 | 1 | 1.1 | 0.9
24 | 1 | 0 | 0 | 0 | 0 | 1 | 0.99296 | -0.13548 | 0.4 | 1 | 1.1 | 0.9
60 | 1 | 0.011833 | 0.0029657 | 0 | 0 | 1 | 0.99296 | -0.13545 | 0.4 | 1 | 1.1 | 0.9
18 | 1 | 0 | 0 | 0 | 0 | 1 | 0.99664 | -0.064551 | 0.4 | 1 | 1.1 | 0.9
93 | 1 | 0 | 0 | 0 | 0 | 1 | 0.99696 | -0.058414 | 0.4 | 1 | 1.1 | 0.9
91 | 1 | 0.011775 | 0.002951 | 0 | 0 | 1 | 0.99636 | -0.069894 | 0.4 | 1 | 1.1 | 0.9
20 | 1 | 0 | 0 | 0 | 0 | 1 | 0.99693 | -0.058646 | 0.4 | 1 | 1.1 | 0.9
140 | 1 | 0.0032673 | 0.00081885 | 0 | 0 | 1 | 0.99692 | -0.058794 | 0.4 | 1 | 1.1 | 0.9
23 | 1 | 0 | 0 | 0 | 0 | 1 | 0.99647 | -0.067581 | 0.4 | 1 | 1.1 | 0.9
21 | 1 | 0 | 0 | 0 | 0 | 1 | 0.99754 | -0.04688 | 0.4 | 1 | 1.1 | 0.9
81 | 1 | 0 | 0 | 0 | 0 | 1 | 0.99812 | -0.035736 | 0.4 | 1 | 1.1 | 0.9
95 | 1 | 0.0059401 | 0.0014887 | 0 | 0 | 1 | 0.99743 | -0.048976 | 0.4 | 1 | 1.1 | 0.9
144 | 1 | 0.011598 | 0.0029068 | 0 | 0 | 1 | 0.99643 | -0.068362 | 0.4 | 1 | 1.1 | 0.9
143 | 1 | 0.0061224 | 0.0015344 | 0 | 0 | 1 | 0.9929 | -0.13669 | 0.4 | 1 | 1.1 | 0.9
139 | 1 | 0.012049 | 0.0030198 | 0 | 0 | 1 | 0.99562 | -0.084063 | 0.4 | 1 | 1.1 | 0.9
44 | 1 | 0 | 0 | 0 | 0 | 1 | 0.98784 | -0.23361 | 0.4 | 1 | 1.1 | 0.9
77 | 1 | 0 | 0 | 0 | 0 | 1 | 0.98786 | -0.23311 | 0.4 | 1 | 1.1 | 0.9
76 | 1 | 0.0073396 | 0.0018395 | 0 | 0 | 1 | 0.98766 | -0.23697 | 0.4 | 1 | 1.1 | 0.9
121 | 1 | 0.010082 | 0.0025269 | 0 | 0 | 1 | 0.98757 | -0.23887 | 0.4 | 1 | 1.1 | 0.9
69 | 1 | 0.0031837 | 0.0007979 | 0 | 0 | 1 | 0.9939 | -0.11637 | 0.4 | 1 | 1.1 | 0.9
70 | 1 | 0.0031752 | 0.00079579 | 0 | 0 | 1 | 0.99397 | -0.11504 | 0.4 | 1 | 1.1 | 0.9
108 | 1 | 0.011821 | 0.0029626 | 0 | 0 | 1 | 0.99763 | -0.045466 | 0.4 | 1 | 1.1 | 0.9
107 | 3 | 0.0054786 | 0.0013731 | 0 | 0 | 1 | 1 | 0 | 0.4 | 1 | 1.1 | 0.9
71 | 1 | 0 | 0 | 0 | 0 | 1 | 0.99426 | -0.10945 | 0.4 | 1 | 1.1 | 0.9
122 | 1 | 0.0034023 | 0.00085269 | 0 | 0 | 1 | 0.98863 | -0.21814 | 0.4 | 1 | 1.1 | 0.9
45 | 1 | 0.0067196 | 0.0016841 | 0 | 0 | 1 | 0.98712 | -0.2475 | 0.4 | 1 | 1.1 | 0.9
46 | 1 | 0.0048531 | 0.0012163 | 0 | 0 | 1 | 0.9872 | -0.24604 | 0.4 | 1 | 1.1 | 0.9
47 | 1 | 0 | 0 | 0 | 0 | 1 | 0.98663 | -0.25703 | 0.4 | 1 | 1.1 | 0.9
48 | 1 | 0.0036256 | 0.00090865 | 0 | 0 | 1 | 0.98765 | -0.2372 | 0.4 | 1 | 1.1 | 0.9
49 | 1 | 0.010126 | 0.0025378 | 0 | 0 | 1 | 0.98647 | -0.26019 | 0.4 | 1 | 1.1 | 0.9
64 | 1 | 0.0023311 | 0.00058422 | 0 | 0 | 1 | 0.98806 | -0.22927 | 0.4 | 1 | 1.1 | 0.9
50 | 1 | 0.017829 | 0.0044683 | 0 | 0 | 1 | 0.98154 | -0.3558 | 0.4 | 1 | 1.1 | 0.9
65 | 1 | 0.0016571 | 0.00041532 | 0 | 0 | 1 | 0.98215 | -0.34387 | 0.4 | 1 | 1.1 | 0.9
72 | 1 | 0.0029402 | 0.00073688 | 0 | 0 | 1 | 0.98817 | -0.22709 | 0.4 | 1 | 1.1 | 0.9
66 | 1 | 0.0017483 | 0.00043817 | 0 | 0 | 1 | 0.98227 | -0.34151 | 0.4 | 1 | 1.1 | 0.9
85 | 1 | 0 | 0 | 0 | 0 | 1 | 0.98907 | -0.20956 | 0.4 | 1 | 1.1 | 0.9
104 | 1 | 0.0016577 | 0.00041546 | 0 | 0 | 1 | 0.98257 | -0.33552 | 0.4 | 1 | 1.1 | 0.9
103 | 1 | 0.0017475 | 0.00043797 | 0 | 0 | 1 | 0.98276 | -0.33196 | 0.4 | 1 | 1.1 | 0.9
78 | 1 | 0.003014 | 0.00075539 | 0 | 0 | 1 | 0.9909 | -0.17395 | 0.4 | 1 | 1.1 | 0.9
80 | 1 | 0 | 0 | 0 | 0 | 1 | 0.99323 | -0.12917 | 0.4 | 1 | 1.1 | 0.9
123 | 1 | 0 | 0 | 0 | 0 | 1 | 0.98782 | -0.23333 | 0.4 | 1 | 1.1 | 0.9
79 | 1 | 0 | 0 | 0 | 0 | 1 | 0.99798 | -0.038744 | 0.4 | 1 | 1.1 | 0.9
142 | 1 | 0.001898 | 0.00047569 | 0 | 0 | 1 | 0.99321 | -0.12961 | 0.4 | 1 | 1.1 | 0.9
101 | 1 | 0 | 0 | 0 | 0 | 1 | 0.992 | -0.15288 | 0.4 | 1 | 1.1 | 0.9
82 | 1 | 0 | 0 | 0 | 0 | 1 | 0.99193 | -0.15438 | 0.4 | 1 | 1.1 | 0.9
88 | 1 | 0.0016577 | 0.00041546 | 0 | 0 | 1 | 0.99191 | -0.15476 | 0.4 | 1 | 1.1 | 0.9
83 | 1 | 0 | 0 | 0 | 0 | 1 | 0.98559 | -0.27679 | 0.4 | 1 | 1.1 | 0.9
87 | 1 | 0.0014152 | 0.00035469 | 0 | 0 | 1 | 0.9847 | -0.29399 | 0.4 | 1 | 1.1 | 0.9
84 | 1 | 0 | 0 | 0 | 0 | 1 | 0.9867 | -0.25516 | 0.4 | 1 | 1.1 | 0.9
86 | 1 | 0.0040926 | 0.0010257 | 0 | 0 | 1 | 0.98549 | -0.27862 | 0.4 | 1 | 1.1 | 0.9
124 | 1 | 0 | 0 | 0 | 0 | 1 | 0.98686 | -0.25209 | 0.4 | 1 | 1.1 | 0.9
116 | 1 | 0.0036335 | 0.00091063 | 0 | 0 | 1 | 0.98969 | -0.19764 | 0.4 | 1 | 1.1 | 0.9
117 | 1 | 0.0025647 | 0.00064277 | 0 | 0 | 1 | 0.98864 | -0.218 | 0.4 | 1 | 1.1 | 0.9
125 | 1 | 0.0033126 | 0.00083023 | 0 | 0 | 1 | 0.9878 | -0.23388 | 0.4 | 1 | 1.1 | 0.9
119 | 1 | 0.0035991 | 0.00090202 | 0 | 0 | 1 | 0.99196 | -0.15373 | 0.4 | 1 | 1.1 | 0.9
118 | 1 | 0.0023173 | 0.00058077 | 0 | 0 | 1 | 0.99031 | -0.18554 | 0.4 | 1 | 1.1 | 0.9
89 | 1 | 0.0014918 | 0.00037388 | 0 | 0 | 1 | 0.98466 | -0.29483 | 0.4 | 1 | 1.1 | 0.9
135 | 1 | 0.0050466 | 0.0012648 | 0 | 0 | 1 | 0.98637 | -0.26154 | 0.4 | 1 | 1.1 | 0.9
136 | 1 | 0.0039718 | 0.00099543 | 0 | 0 | 1 | 0.98597 | -0.26935 | 0.4 | 1 | 1.1 | 0.9
134 | 1 | 0 | 0 | 0 | 0 | 1 | 0.98599 | -0.26889 | 0.4 | 1 | 1.1 | 0.9
90 | 1 | 0 | 0 | 0 | 0 | 1 | 0.98413 | -0.30513 | 0.4 | 1 | 1.1 | 0.9
94 | 1 | 0.0017483 | 0.00043817 | 0 | 0 | 1 | 0.98331 | -0.32123 | 0.4 | 1 | 1.1 | 0.9
132 | 1 | 0 | 0 | 0 | 0 | 1 | 0.98602 | -0.26844 | 0.4 | 1 | 1.1 | 0.9
126 | 1 | 0.0094944 | 0.0023795 | 0 | 0 | 1 | 0.98427 | -0.30258 | 0.4 | 1 | 1.1 | 0.9
127 | 1 | 0.0081948 | 0.0020538 | 0 | 0 | 1 | 0.98424 | -0.30321 | 0.4 | 1 | 1.1 | 0.9
128 | 1 | 0.0079718 | 0.0019979 | 0 | 0 | 1 | 0.98463 | -0.29558 | 0.4 | 1 | 1.1 | 0.9
129 | 1 | 0 | 0 | 0 | 0 | 1 | 0.98467 | -0.2948 | 0.4 | 1 | 1.1 | 0.9
138 | 1 | 0.0027712 | 0.00069452 | 0 | 0 | 1 | 0.98465 | -0.29509 | 0.4 | 1 | 1.1 | 0.9
131 | 1 | 0 | 0 | 0 | 0 | 1 | 0.98517 | -0.28488 | 0.4 | 1 | 1.1 | 0.9
133 | 1 | 0.007971 | 0.0019977 | 0 | 0 | 1 | 0.98514 | -0.28558 | 0.4 | 1 | 1.1 | 0.9
130 | 1 | 0.0036338 | 0.00091072 | 0 | 0 | 1 | 0.98524 | -0.28354 | 0.4 | 1 | 1.1 | 0.9
137 | 1 | 0.0035032 | 0.00087797 | 0 | 0 | 1 | 0.98596 | -0.26961 | 0.4 | 1 | 1.1 | 0.9

## generator_data
GEN_BUS | PG | QG | QMAX | QMIN | VG | MBASE | GEN_STATUS | PMAX | PMIN
107 | 0.25743 | 0.065453 | 10 | -10 | 1 | 100 | 1 | 10 | 0

## branch_data
F_BUS | T_BUS | BR_R | BR_X | BR_B | RATE_A | RATE_B | RATE_C | TAP | SHIFT | BR_STATUS | ANGMIN | ANGMAX | P_in | Q_in | P_out | Q_out
12 | 25 | 4.444 | 2.8442 | 7.4627e-09 | 0 | 0 | 0 | 0 | 0 | 1 | -90 | 90 | -0.027356 | -0.0068644 | 0.027391 | 0.0068865
12 | 61 | 1.4459 | 0.92536 | 2.428e-09 | 0 | 0 | 0 | 0 | 0 | 1 | -90 | 90 | 0.027356 | 0.0068644 | -0.027344 | -0.0068572
25 | 139 | 0.52266 | 0.3345 | 8.7768e-10 | 0 | 0 | 0 | 0 | 0 | 1 | -90 | 90 | 0.01205 | 0.0030202 | -0.012049 | -0.0030198
25 | 93 | 2.7376 | 1.7521 | 4.5971e-09 | 0 | 0 | 0 | 0 | 0 | 1 | -90 | 90 | -0.039441 | -0.0099068 | 0.039487 | 0.0099355
61 | 16 | 2.879 | 1.8425 | 4.8346e-09 | 0 | 0 | 0 | 0 | 0 | 1 | -90 | 90 | 0.01797 | 0.0045079 | -0.01796 | -0.004502
16 | 24 | 3.5044 | 2.2428 | 5.8849e-09 | 0 | 0 | 0 | 0 | 0 | 1 | -90 | 90 | 0.0061242 | 0.0015348 | -0.0061228 | -0.0015345
16 | 60 | 1.8012 | 1.1527 | 3.0246e-09 | 0 | 0 | 0 | 0 | 0 | 1 | -90 | 90 | 0.011836 | 0.0029672 | -0.011833 | -0.0029657
24 | 143 | 0.87227 | 0.55825 | 1.4648e-09 | 0 | 0 | 0 | 0 | 0 | 1 | -90 | 90 | 0.0061228 | 0.0015345 | -0.0061224 | -0.0015344
18 | 93 | 2.3212 | 1.4855 | 3.8979e-09 | 0 | 0 | 0 | 0 | 0 | 1 | -90 | 90 | -0.011778 | -0.0029526 | 0.011781 | 0.0029544
18 | 91 | 2.0197 | 1.2926 | 3.3916e-09 | 0 | 0 | 0 | 0 | 0 | 1 | -90 | 90 | 0.011778 | 0.0029526 | -0.011775 | -0.002951
93 | 108 | 1.1282 | 0.72204 | 1.8945e-09 | 0 | 0 | 0 | 0 | 0 | 1 | -90 | 90 | -0.051268 | -0.01289 | 0.0513 | 0.01291
20 | 140 | 0.20109 | 0.1287 | 3.3769e-10 | 0 | 0 | 0 | 0 | 0 | 1 | -90 | 90 | 0.0032673 | 0.00081884 | -0.0032673 | -0.00081885
20 | 23 | 3.43 | 2.1952 | 5.7598e-09 | 0 | 0 | 0 | 0 | 0 | 1 | -90 | 90 | 0.011604 | 0.0029096 | -0.011599 | -0.002907
20 | 21 | 3.5277 | 2.2577 | 5.924e-09 | 0 | 0 | 0 | 0 | 0 | 1 | -90 | 90 | -0.014871 | -0.0037284 | 0.014879 | 0.0037332
23 | 144 | 0.29961 | 0.19175 | 5.0312e-10 | 0 | 0 | 0 | 0 | 0 | 1 | -90 | 90 | 0.011599 | 0.002907 | -0.011598 | -0.0029068
21 | 81 | 2.3899 | 1.5295 | 4.0133e-09 | 0 | 0 | 0 | 0 | 0 | 1 | -90 | 90 | -0.02082 | -0.005222 | 0.020831 | 0.0052287
21 | 95 | 1.5735 | 1.007 | 2.6423e-09 | 0 | 0 | 0 | 0 | 0 | 1 | -90 | 90 | 0.0059407 | 0.0014888 | -0.0059401 | -0.0014887
81 | 107 | 0.85696 | 0.54846 | 2.8781e-09 | 0 | 0 | 0 | 0 | 0 | 1 | -90 | 90 | -0.18837 | -0.047912 | 0.18869 | 0.04812
81 | 71 | 1.9781 | 1.266 | 6.6437e-09 | 0 | 0 | 0 | 0 | 0 | 1 | -90 | 90 | 0.16754 | 0.042684 | -0.16695 | -0.042304
44 | 77 | 0.29648 | 0.18975 | 4.9788e-10 | 0 | 0 | 0 | 0 | 0 | 1 | -90 | 90 | -0.0073408 | -0.0018399 | 0.0073409 | 0.00184
44 | 76 | 2.0061 | 1.2839 | 3.3688e-09 | 0 | 0 | 0 | 0 | 0 | 1 | -90 | 90 | 0.0073408 | 0.0018399 | -0.0073396 | -0.0018395
77 | 122 | 3.7615 | 2.4073 | 6.3165e-09 | 0 | 0 | 0 | 0 | 0 | 1 | -90 | 90 | -0.017426 | -0.0043682 | 0.017438 | 0.0043756
77 | 121 | 2.4986 | 1.5991 | 4.1958e-09 | 0 | 0 | 0 | 0 | 0 | 1 | -90 | 90 | 0.010085 | 0.0025282 | -0.010082 | -0.0025269
69 | 70 | 1.8562 | 1.188 | 3.117e-09 | 0 | 0 | 0 | 0 | 0 | 1 | -90 | 90 | -0.0031837 | -0.0007979 | 0.0031839 | 0.00079772
70 | 71 | 3.8929 | 2.4915 | 6.5373e-09 | 0 | 0 | 0 | 0 | 0 | 1 | -90 | 90 | -0.0063591 | -0.0015935 | 0.0063608 | 0.0015939
108 | 79 | 0.47631 | 0.30484 | 7.9985e-10 | 0 | 0 | 0 | 0 | 0 | 1 | -90 | 90 | -0.063121 | -0.015873 | 0.063141 | 0.015886
107 | 79 | 2.7517 | 1.7611 | 4.6208e-09 | 0 | 0 | 0 | 0 | 0 | 1 | -90 | 90 | 0.063258 | 0.01596 | -0.063141 | -0.015886
71 | 78 | 3.0867 | 1.9755 | 5.1834e-09 | 0 | 0 | 0 | 0 | 0 | 1 | -90 | 90 | 0.093118 | 0.023661 | -0.09283 | -0.023477
71 | 80 | 1.3009 | 0.83258 | 2.1846e-09 | 0 | 0 | 0 | 0 | 0 | 1 | -90 | 90 | 0.067467 | 0.01705 | -0.067403 | -0.017009
122 | 117 | 0.028545 | 0.018269 | 4.7935e-11 | 0 | 0 | 0 | 0 | 0 | 1 | -90 | 90 | -0.020841 | -0.0052283 | 0.020841 | 0.0052283
45 | 46 | 0.38012 | 0.24328 | 6.3832e-10 | 0 | 0 | 0 | 0 | 0 | 1 | -90 | 90 | -0.016851 | -0.0042249 | 0.016853 | 0.0042256
45 | 47 | 4.1082 | 2.6293 | 6.8988e-09 | 0 | 0 | 0 | 0 | 0 | 1 | -90 | 90 | 0.010132 | 0.0025408 | -0.010127 | -0.0025385
46 | 48 | 1.7794 | 1.1388 | 2.9881e-09 | 0 | 0 | 0 | 0 | 0 | 1 | -90 | 90 | -0.021706 | -0.0054419 | 0.021715 | 0.0054475
47 | 49 | 1.3604 | 0.87065 | 2.2845e-09 | 0 | 0 | 0 | 0 | 0 | 1 | -90 | 90 | 0.010127 | 0.0025385 | -0.010126 | -0.0025378
48 | 64 | 1.3705 | 0.87711 | 2.3014e-09 | 0 | 0 | 0 | 0 | 0 | 1 | -90 | 90 | -0.02534 | -0.0063561 | 0.02535 | 0.006362
64 | 72 | 0.34458 | 0.22053 | 5.7864e-10 | 0 | 0 | 0 | 0 | 0 | 1 | -90 | 90 | -0.027681 | -0.0069462 | 0.027684 | 0.006948
50 | 65 | 2.8903 | 1.8498 | 4.8536e-09 | 0 | 0 | 0 | 0 | 0 | 1 | -90 | 90 | -0.017828 | -0.0044683 | 0.017839 | 0.0044743
65 | 66 | 0.52589 | 0.33657 | 8.8311e-10 | 0 | 0 | 0 | 0 | 0 | 1 | -90 | 90 | -0.019496 | -0.0048897 | 0.019498 | 0.004891
72 | 85 | 2.5094 | 1.606 | 4.214e-09 | 0 | 0 | 0 | 0 | 0 | 1 | -90 | 90 | -0.030624 | -0.0076849 | 0.03065 | 0.0077009
66 | 104 | 1.2191 | 0.7802 | 2.0471e-09 | 0 | 0 | 0 | 0 | 0 | 1 | -90 | 90 | -0.021246 | -0.0053292 | 0.021252 | 0.0053328
85 | 116 | 0.96843 | 0.6198 | 1.6263e-09 | 0 | 0 | 0 | 0 | 0 | 1 | -90 | 90 | -0.054065 | -0.013578 | 0.054095 | 0.013597
85 | 117 | 1.5814 | 1.0121 | 2.6555e-09 | 0 | 0 | 0 | 0 | 0 | 1 | -90 | 90 | 0.023415 | 0.0058769 | -0.023406 | -0.0058711
104 | 103 | 0.67423 | 0.43151 | 1.1322e-09 | 0 | 0 | 0 | 0 | 0 | 1 | -90 | 90 | -0.02291 | -0.0057483 | 0.022914 | 0.0057507
103 | 94 | 1.8859 | 1.207 | 3.1669e-09 | 0 | 0 | 0 | 0 | 0 | 1 | -90 | 90 | -0.024661 | -0.0061887 | 0.024674 | 0.0061964
78 | 123 | 2.9184 | 1.8678 | 4.9008e-09 | 0 | 0 | 0 | 0 | 0 | 1 | -90 | 90 | 0.089816 | 0.022722 | -0.089561 | -0.022559
80 | 142 | 1.0196 | 0.65255 | 1.7122e-09 | 0 | 0 | 0 | 0 | 0 | 1 | -90 | 90 | 0.0018981 | 0.00047555 | -0.001898 | -0.00047569
80 | 101 | 1.6056 | 1.0276 | 2.6963e-09 | 0 | 0 | 0 | 0 | 0 | 1 | -90 | 90 | 0.065505 | 0.016533 | -0.065431 | -0.016486
123 | 124 | 0.95344 | 0.6102 | 1.6011e-09 | 0 | 0 | 0 | 0 | 0 | 1 | -90 | 90 | 0.086248 | 0.021729 | -0.086171 | -0.02168
123 | 125 | 0.72156 | 0.4618 | 1.2117e-09 | 0 | 0 | 0 | 0 | 0 | 1 | -90 | 90 | 0.0033127 | 0.00083017 | -0.0033126 | -0.00083023
101 | 119 | 1.0521 | 0.67335 | 1.7668e-09 | 0 | 0 | 0 | 0 | 0 | 1 | -90 | 90 | 0.0035992 | 0.00090194 | -0.0035991 | -0.00090202
101 | 118 | 2.3998 | 1.5359 | 4.0299e-09 | 0 | 0 | 0 | 0 | 0 | 1 | -90 | 90 | 0.060174 | 0.01517 | -0.06008 | -0.01511
101 | 82 | 3.998 | 2.5587 | 6.7138e-09 | 0 | 0 | 0 | 0 | 0 | 1 | -90 | 90 | 0.0016578 | 0.00041473 | -0.0016577 | -0.00041531
82 | 88 | 1.0026 | 0.64165 | 1.6836e-09 | 0 | 0 | 0 | 0 | 0 | 1 | -90 | 90 | 0.0016577 | 0.00041531 | -0.0016577 | -0.00041546
83 | 87 | 2.5536 | 1.6343 | 4.2882e-09 | 0 | 0 | 0 | 0 | 0 | 1 | -90 | 90 | 0.029388 | 0.0073995 | -0.029364 | -0.0073845
83 | 84 | 2.8233 | 1.8069 | 4.7411e-09 | 0 | 0 | 0 | 0 | 0 | 1 | -90 | 90 | -0.033481 | -0.0084251 | 0.033516 | 0.0084468
83 | 86 | 1.9479 | 1.2467 | 3.2711e-09 | 0 | 0 | 0 | 0 | 0 | 1 | -90 | 90 | 0.004093 | 0.0010256 | -0.0040926 | -0.0010257
87 | 89 | 0.13107 | 0.083883 | 2.201e-10 | 0 | 0 | 0 | 0 | 0 | 1 | -90 | 90 | 0.027949 | 0.0070298 | -0.027947 | -0.0070291
84 | 124 | 0.40133 | 0.25685 | 6.7394e-10 | 0 | 0 | 0 | 0 | 0 | 1 | -90 | 90 | -0.033516 | -0.0084468 | 0.033521 | 0.0084499
124 | 135 | 0.78432 | 0.50196 | 1.3171e-09 | 0 | 0 | 0 | 0 | 0 | 1 | -90 | 90 | 0.05265 | 0.01323 | -0.052626 | -0.013215
116 | 118 | 0.92236 | 0.59031 | 1.5489e-09 | 0 | 0 | 0 | 0 | 0 | 1 | -90 | 90 | -0.057729 | -0.014508 | 0.057762 | 0.014529
89 | 90 | 1.6954 | 1.085 | 2.847e-09 | 0 | 0 | 0 | 0 | 0 | 1 | -90 | 90 | 0.026456 | 0.0066552 | -0.026443 | -0.0066471
135 | 132 | 0.63299 | 0.40511 | 1.063e-09 | 0 | 0 | 0 | 0 | 0 | 1 | -90 | 90 | 0.04758 | 0.01195 | -0.047564 | -0.01194
136 | 134 | 0.50692 | 0.32443 | 8.5125e-10 | 0 | 0 | 0 | 0 | 0 | 1 | -90 | 90 | -0.0039718 | -0.00099544 | 0.0039719 | 0.00099541
134 | 137 | 0.89914 | 0.57545 | 1.5099e-09 | 0 | 0 | 0 | 0 | 0 | 1 | -90 | 90 | 0.0035033 | 0.00087791 | -0.0035031 | -0.00087798
134 | 132 | 0.26242 | 0.16795 | 4.4068e-10 | 0 | 0 | 0 | 0 | 0 | 1 | -90 | 90 | -0.0074751 | -0.0018733 | 0.0074753 | 0.0018734
90 | 94 | 2.6456 | 1.6932 | 4.4426e-09 | 0 | 0 | 0 | 0 | 0 | 1 | -90 | 90 | 0.026443 | 0.0066472 | -0.026422 | -0.0066346
132 | 130 | 1.6428 | 1.0514 | 2.7588e-09 | 0 | 0 | 0 | 0 | 0 | 1 | -90 | 90 | 0.040089 | 0.010067 | -0.04006 | -0.010048
126 | 127 | 0.33339 | 0.21337 | 5.5985e-10 | 0 | 0 | 0 | 0 | 0 | 1 | -90 | 90 | 0.008195 | 0.0020539 | -0.0081947 | -0.0020538
126 | 128 | 1.7175 | 1.0992 | 2.8842e-09 | 0 | 0 | 0 | 0 | 0 | 1 | -90 | 90 | -0.017689 | -0.0044335 | 0.017695 | 0.004437
128 | 129 | 0.13297 | 0.085104 | 2.233e-10 | 0 | 0 | 0 | 0 | 0 | 1 | -90 | 90 | -0.025667 | -0.0064349 | 0.025668 | 0.0064355
129 | 138 | 0.45312 | 0.29 | 7.6092e-10 | 0 | 0 | 0 | 0 | 0 | 1 | -90 | 90 | 0.0027712 | 0.00069448 | -0.0027711 | -0.00069453
129 | 131 | 1.5159 | 0.9702 | 2.5457e-09 | 0 | 0 | 0 | 0 | 0 | 1 | -90 | 90 | -0.028439 | -0.00713 | 0.028453 | 0.0071383
131 | 133 | 0.3807 | 0.24365 | 6.393e-10 | 0 | 0 | 0 | 0 | 0 | 1 | -90 | 90 | 0.0079712 | 0.0019978 | -0.007971 | -0.0019977
131 | 130 | 0.16043 | 0.10267 | 2.694e-10 | 0 | 0 | 0 | 0 | 0 | 1 | -90 | 90 | -0.036424 | -0.0091361 | 0.036426 | 0.0091376