## bus_data
BUS_I | BUS_TYPE | Pd | Qd | Gs | Bs | area | Vm | Va | baseKV | zone | Vmax | Vmin
1 | 1 | 0.0040896 | 0.0010249 | 0 | 0 | 1 | 0.98819 | -0.22822 | 0.4 | 1 | 1.1 | 0.9
2 | 1 | 0 | 0 | 0 | 0 | 1 | 0.98838 | -0.22446 | 0.4 | 1 | 1.1 | 0.9
3 | 1 | 0 | 0 | 0 | 0 | 1 | 0.98882 | -0.21597 | 0.4 | 1 | 1.1 | 0.9
16 | 1 | 0.00042242 | 0.00010587 | 0 | 0 | 1 | 0.98942 | -0.20422 | 0.4 | 1 | 1.1 | 0.9
12 | 1 | 0.0031477 | 0.0007889 | 0 | 0 | 1 | 0.99667 | -0.063846 | 0.4 | 1 | 1.1 | 0.9
13 | 1 | 0.0032143 | 0.00080557 | 0 | 0 | 1 | 0.99671 | -0.063103 | 0.4 | 1 | 1.1 | 0.9
17 | 1 | 0 | 0 | 0 | 0 | 1 | 0.99706 | -0.056501 | 0.4 | 1 | 1.1 | 0.9
14 | 3 | 0.0027248 | 0.00068289 | 0 | 0 | 1 | 1 | 0 | 0.4 | 1 | 1.1 | 0.9
15 | 1 | 0 | 0 | 0 | 0 | 1 | 0.99725 | -0.052775 | 0.4 | 1 | 1.1 | 0.9
18 | 1 | 0.0028536 | 0.00071517 | 0 | 0 | 1 | 0.99519 | -0.09238 | 0.4 | 1 | 1.1 | 0.9
89 | 1 | 0.0037159 | 0.0009313 | 0 | 0 | 1 | 0.99022 | -0.18873 | 0.4 | 1 | 1.1 | 0.9
79 | 1 | 0.0096753 | 0.0024248 | 0 | 0 | 1 | 0.9943 | -0.10964 | 0.4 | 1 | 1.1 | 0.9
80 | 1 | 0 | 0 | 0 | 0 | 1 | 0.99381 | -0.11905 | 0.4 | 1 | 1.1 | 0.9
81 | 1 | 0 | 0 | 0 | 0 | 1 | 0.9919 | -0.15608 | 0.4 | 1 | 1.1 | 0.9

## generator_data
GEN_BUS | PG | QG | QMAX | QMIN | VG | MBASE | GEN_STATUS | PMAX | PMIN
14 | 0.030009 | 0.0075666 | 10 | -10 | 1 | 100 | 1 | 10 | 0

## branch_data
F_BUS | T_BUS | BR_R | BR_X | BR_B | RATE_A | RATE_B | RATE_C | TAP | SHIFT | BR_STATUS | ANGMIN | ANGMAX | P_in | Q_in | P_out | Q_out
1 | 2 | 4.0153 | 2.5698 | 6.7427e-09 | 0 | 0 | 0 | 0 | 0 | 1 | -90 | 90 | -0.0040896 | -0.0010249 | 0.0040903 | 0.0010248
2 | 3 | 9.0906 | 5.818 | 1.5266e-08 | 0 | 0 | 0 | 0 | 0 | 1 | -90 | 90 | -0.0040903 | -0.0010248 | 0.004092 | 0.0010243
3 | 16 | 12.5759 | 8.0486 | 2.1118e-08 | 0 | 0 | 0 | 0 | 0 | 1 | -90 | 90 | -0.004092 | -0.0010243 | 0.0040942 | 0.0010237
16 | 89 | 15.0345 | 9.6221 | 2.5247e-08 | 0 | 0 | 0 | 0 | 0 | 1 | -90 | 90 | -0.0045167 | -0.0011296 | 0.00452 | 0.0011292
12 | 13 | 1.0509 | 0.6726 | 1.7648e-09 | 0 | 0 | 0 | 0 | 0 | 1 | -90 | 90 | -0.0031477 | -0.0007889 | 0.0031478 | 0.00078879
13 | 17 | 4.6215 | 2.9577 | 7.7607e-09 | 0 | 0 | 0 | 0 | 0 | 1 | -90 | 90 | -0.0063621 | -0.0015944 | 0.0063641 | 0.0015949
17 | 15 | 2.6089 | 1.6697 | 4.3811e-09 | 0 | 0 | 0 | 0 | 0 | 1 | -90 | 90 | -0.0063641 | -0.0015949 | 0.0063652 | 0.0015952
14 | 15 | 8.6843 | 5.5579 | 1.4583e-08 | 0 | 0 | 0 | 0 | 0 | 1 | -90 | 90 | 0.027284 | 0.0068837 | -0.027215 | -0.0068411
15 | 18 | 8.4723 | 5.4223 | 1.4227e-08 | 0 | 0 | 0 | 0 | 0 | 1 | -90 | 90 | 0.02085 | 0.005246 | -0.020811 | -0.0052222
18 | 79 | 4.2665 | 2.7306 | 7.1647e-09 | 0 | 0 | 0 | 0 | 0 | 1 | -90 | 90 | 0.017957 | 0.004507 | -0.017942 | -0.0044983
89 | 81 | 17.4218 | 11.15 | 2.9256e-08 | 0 | 0 | 0 | 0 | 0 | 1 | -90 | 90 | -0.0082359 | -0.0020605 | 0.0082487 | 0.0020659
79 | 80 | 5.0487 | 3.2312 | 8.4781e-09 | 0 | 0 | 0 | 0 | 0 | 1 | -90 | 90 | 0.008267 | 0.0020734 | -0.0082633 | -0.0020719
80 | 81 | 19.8165 | 12.6826 | 3.3277e-08 | 0 | 0 | 0 | 0 | 0 | 1 | -90 | 90 | 0.0082633 | 0.0020719 | -0.0082487 | -0.0020659