## bus_data
BUS_I | BUS_TYPE | Pd | Qd | Gs | Bs | area | Vm | Va | baseKV | zone | Vmax | Vmin
4 | 1 | 0.0037587 | 0.00094201 | 0 | 0 | 1 | 0.97031 | -0.573 | 0.4 | 1 | 1.1 | 0.9
5 | 1 | 0.0017419 | 0.00043655 | 0 | 0 | 1 | 0.97028 | -0.5737 | 0.4 | 1 | 1.1 | 0.9
6 | 1 | 0 | 0 | 0 | 0 | 1 | 0.97106 | -0.55814 | 0.4 | 1 | 1.1 | 0.9
7 | 1 | 0.0059785 | 0.0014984 | 0 | 0 | 1 | 0.97013 | -0.57665 | 0.4 | 1 | 1.1 | 0.9
8 | 1 | 0 | 0 | 0 | 0 | 1 | 0.97108 | -0.55773 | 0.4 | 1 | 1.1 | 0.9
11 | 1 | 0 | 0 | 0 | 0 | 1 | 0.97123 | -0.55488 | 0.4 | 1 | 1.1 | 0.9
54 | 1 | 0.0081359 | 0.0020391 | 0 | 0 | 1 | 0.97049 | -0.5695 | 0.4 | 1 | 1.1 | 0.9
9 | 1 | 0 | 0 | 0 | 0 | 1 | 0.97226 | -0.53452 | 0.4 | 1 | 1.1 | 0.9
88 | 1 | 0.006949 | 0.0017416 | 0 | 0 | 1 | 0.9722 | -0.53557 | 0.4 | 1 | 1.1 | 0.9
61 | 1 | 0 | 0 | 0 | 0 | 1 | 0.9721 | -0.53772 | 0.4 | 1 | 1.1 | 0.9
35 | 1 | 0 | 0 | 0 | 0 | 1 | 0.9723 | -0.53377 | 0.4 | 1 | 1.1 | 0.9
10 | 1 | 0 | 0 | 0 | 0 | 1 | 0.97159 | -0.54775 | 0.4 | 1 | 1.1 | 0.9
38 | 1 | 0.0025381 | 0.00063611 | 0 | 0 | 1 | 0.97115 | -0.55645 | 0.4 | 1 | 1.1 | 0.9
78 | 1 | 0.011974 | 0.0030011 | 0 | 0 | 1 | 0.97114 | -0.55661 | 0.4 | 1 | 1.1 | 0.9
55 | 1 | 0.007995 | 0.0020037 | 0 | 0 | 1 | 0.97044 | -0.57048 | 0.4 | 1 | 1.1 | 0.9
92 | 1 | 0.0069488 | 0.0017415 | 0 | 0 | 1 | 0.97201 | -0.53935 | 0.4 | 1 | 1.1 | 0.9
33 | 1 | 0.0025845 | 0.00064774 | 0 | 0 | 1 | 0.97261 | -0.52765 | 0.4 | 1 | 1.1 | 0.9
37 | 1 | 0.002492 | 0.00062455 | 0 | 0 | 1 | 0.97112 | -0.55703 | 0.4 | 1 | 1.1 | 0.9
19 | 1 | 0.020277 | 0.005082 | 0 | 0 | 1 | 0.98432 | -0.29976 | 0.4 | 1 | 1.1 | 0.9
20 | 1 | 0.023669 | 0.005932 | 0 | 0 | 1 | 0.98751 | -0.23836 | 0.4 | 1 | 1.1 | 0.9
21 | 1 | 0 | 0 | 0 | 0 | 1 | 0.98348 | -0.31597 | 0.4 | 1 | 1.1 | 0.9
22 | 1 | 0.018438 | 0.0046211 | 0 | 0 | 1 | 0.99056 | -0.17969 | 0.4 | 1 | 1.1 | 0.9
25 | 1 | 0 | 0 | 0 | 0 | 1 | 0.97248 | -0.5306 | 0.4 | 1 | 1.1 | 0.9
24 | 1 | 0 | 0 | 0 | 0 | 1 | 0.99126 | -0.16633 | 0.4 | 1 | 1.1 | 0.9
23 | 1 | 0 | 0 | 0 | 0 | 1 | 0.98909 | -0.20808 | 0.4 | 1 | 1.1 | 0.9
29 | 1 | 0 | 0 | 0 | 0 | 1 | 0.98663 | -0.25601 | 0.4 | 1 | 1.1 | 0.9
27 | 1 | 0.011193 | 0.0028051 | 0 | 0 | 1 | 0.98697 | -0.24932 | 0.4 | 1 | 1.1 | 0.9
26 | 1 | 0 | 0 | 0 | 0 | 1 | 0.99711 | -0.054679 | 0.4 | 1 | 1.1 | 0.9
94 | 1 | 0.018284 | 0.0045825 | 0 | 0 | 1 | 0.97232 | -0.53371 | 0.4 | 1 | 1.1 | 0.9
84 | 1 | 0 | 0 | 0 | 0 | 1 | 0.97156 | -0.5488 | 0.4 | 1 | 1.1 | 0.9
87 | 1 | 0.020888 | 0.0052351 | 0 | 0 | 1 | 0.98636 | -0.26128 | 0.4 | 1 | 1.1 | 0.9
28 | 1 | 0 | 0 | 0 | 0 | 1 | 0.98592 | -0.26963 | 0.4 | 1 | 1.1 | 0.9
42 | 3 | 0.01657 | 0.0041529 | 0 | 0 | 1 | 1 | 0 | 0.4 | 1 | 1.1 | 0.9
82 | 1 | 0.015168 | 0.0038015 | 0 | 0 | 1 | 0.97119 | -0.55602 | 0.4 | 1 | 1.1 | 0.9
45 | 1 | 0 | 0 | 0 | 0 | 1 | 0.98662 | -0.25501 | 0.4 | 1 | 1.1 | 0.9
90 | 1 | 0.043816 | 0.010981 | 0 | 0 | 1 | 0.98546 | -0.27761 | 0.4 | 1 | 1.1 | 0.9
43 | 1 | 0 | 0 | 0 | 0 | 1 | 0.98774 | -0.23323 | 0.4 | 1 | 1.1 | 0.9
41 | 1 | 0.03137 | 0.007862 | 0 | 0 | 1 | 0.99243 | -0.14341 | 0.4 | 1 | 1.1 | 0.9
31 | 1 | 0 | 0 | 0 | 0 | 1 | 0.98531 | -0.28162 | 0.4 | 1 | 1.1 | 0.9
30 | 1 | 0 | 0 | 0 | 0 | 1 | 0.98361 | -0.31479 | 0.4 | 1 | 1.1 | 0.9
95 | 1 | 0.010424 | 0.0026126 | 0 | 0 | 1 | 0.98357 | -0.31553 | 0.4 | 1 | 1.1 | 0.9
32 | 1 | 0 | 0 | 0 | 0 | 1 | 0.98351 | -0.31663 | 0.4 | 1 | 1.1 | 0.9
91 | 1 | 0.016132 | 0.004043 | 0 | 0 | 1 | 0.98521 | -0.28355 | 0.4 | 1 | 1.1 | 0.9
86 | 1 | 0.013736 | 0.0034426 | 0 | 0 | 1 | 0.98243 | -0.33787 | 0.4 | 1 | 1.1 | 0.9
44 | 1 | 0.031361 | 0.0078597 | 0 | 0 | 1 | 0.98697 | -0.24827 | 0.4 | 1 | 1.1 | 0.9
46 | 1 | 0 | 0 | 0 | 0 | 1 | 0.98159 | -0.35172 | 0.4 | 1 | 1.1 | 0.9
47 | 1 | 0 | 0 | 0 | 0 | 1 | 0.97902 | -0.40173 | 0.4 | 1 | 1.1 | 0.9
34 | 1 | 0.0025914 | 0.00064945 | 0 | 0 | 1 | 0.9727 | -0.52582 | 0.4 | 1 | 1.1 | 0.9
36 | 1 | 0.0057465 | 0.0014402 | 0 | 0 | 1 | 0.97383 | -0.50352 | 0.4 | 1 | 1.1 | 0.9
62 | 1 | 0 | 0 | 0 | 0 | 1 | 0.97431 | -0.49411 | 0.4 | 1 | 1.1 | 0.9
52 | 1 | 0 | 0 | 0 | 0 | 1 | 0.97532 | -0.47417 | 0.4 | 1 | 1.1 | 0.9
39 | 1 | 0.0025113 | 0.0006294 | 0 | 0 | 1 | 0.97099 | -0.55965 | 0.4 | 1 | 1.1 | 0.9
40 | 1 | 0.0024327 | 0.0006097 | 0 | 0 | 1 | 0.97078 | -0.56383 | 0.4 | 1 | 1.1 | 0.9
63 | 1 | 0.0024954 | 0.00062541 | 0 | 0 | 1 | 0.97074 | -0.56462 | 0.4 | 1 | 1.1 | 0.9
64 | 1 | 0.002369 | 0.00059373 | 0 | 0 | 1 | 0.9707 | -0.5653 | 0.4 | 1 | 1.1 | 0.9
76 | 1 | 0.0048822 | 0.0012236 | 0 | 0 | 1 | 0.9781 | -0.41986 | 0.4 | 1 | 1.1 | 0.9
70 | 1 | 0.0022106 | 0.00055404 | 0 | 0 | 1 | 0.97069 | -0.56554 | 0.4 | 1 | 1.1 | 0.9
77 | 1 | 0.0050815 | 0.0012736 | 0 | 0 | 1 | 0.97744 | -0.43274 | 0.4 | 1 | 1.1 | 0.9
48 | 1 | 0.0014641 | 0.00036694 | 0 | 0 | 1 | 0.97499 | -0.48072 | 0.4 | 1 | 1.1 | 0.9
49 | 1 | 0 | 0 | 0 | 0 | 1 | 0.97511 | -0.47847 | 0.4 | 1 | 1.1 | 0.9
50 | 1 | 0 | 0 | 0 | 0 | 1 | 0.97499 | -0.48078 | 0.4 | 1 | 1.1 | 0.9
51 | 1 | 0 | 0 | 0 | 0 | 1 | 0.97505 | -0.47951 | 0.4 | 1 | 1.1 | 0.9
53 | 1 | 0 | 0 | 0 | 0 | 1 | 0.97497 | -0.48112 | 0.4 | 1 | 1.1 | 0.9
57 | 1 | 0.0013771 | 0.00034513 | 0 | 0 | 1 | 0.9749 | -0.48257 | 0.4 | 1 | 1.1 | 0.9
74 | 1 | 0.0012977 | 0.00032523 | 0 | 0 | 1 | 0.97615 | -0.45802 | 0.4 | 1 | 1.1 | 0.9
93 | 1 | 0.00443 | 0.0011103 | 0 | 0 | 1 | 0.97483 | -0.48392 | 0.4 | 1 | 1.1 | 0.9
60 | 1 | 0 | 0 | 0 | 0 | 1 | 0.97433 | -0.49375 | 0.4 | 1 | 1.1 | 0.9
69 | 1 | 0.0039058 | 0.00097889 | 0 | 0 | 1 | 0.97428 | -0.49472 | 0.4 | 1 | 1.1 | 0.9
67 | 1 | 0.0011969 | 0.00029996 | 0 | 0 | 1 | 0.97442 | -0.49201 | 0.4 | 1 | 1.1 | 0.9
56 | 1 | 0.0013588 | 0.00034054 | 0 | 0 | 1 | 0.9748 | -0.48457 | 0.4 | 1 | 1.1 | 0.9
72 | 1 | 0.001089 | 0.00027292 | 0 | 0 | 1 | 0.97646 | -0.45195 | 0.4 | 1 | 1.1 | 0.9
58 | 1 | 0.0041289 | 0.0010348 | 0 | 0 | 1 | 0.97472 | -0.48597 | 0.4 | 1 | 1.1 | 0.9
59 | 1 | 0.0011257 | 0.00028214 | 0 | 0 | 1 | 0.97455 | -0.4895 | 0.4 | 1 | 1.1 | 0.9
65 | 1 | 0.001227 | 0.00030752 | 0 | 0 | 1 | 0.9745 | -0.49039 | 0.4 | 1 | 1.1 | 0.9
66 | 1 | 0.001206 | 0.00030226 | 0 | 0 | 1 | 0.97448 | -0.49073 | 0.4 | 1 | 1.1 | 0.9
68 | 1 | 0.0011305 | 0.00028333 | 0 | 0 | 1 | 0.97445 | -0.49147 | 0.4 | 1 | 1.1 | 0.9
71 | 1 | 0.0055465 | 0.0013901 | 0 | 0 | 1 | 0.97661 | -0.44884 | 0.4 | 1 | 1.1 | 0.9
73 | 1 | 0.00488 | 0.001223 | 0 | 0 | 1 | 0.97692 | -0.4428 | 0.4 | 1 | 1.1 | 0.9
75 | 1 | 0.0050762 | 0.0012722 | 0 | 0 | 1 | 0.9773 | -0.4354 | 0.4 | 1 | 1.1 | 0.9
83 | 1 | 0.015164 | 0.0038003 | 0 | 0 | 1 | 0.97045 | -0.5707 | 0.4 | 1 | 1.1 | 0.9

## generator_data
GEN_BUS | PG | QG | QMAX | QMIN | VG | MBASE | GEN_STATUS | PMAX | PMIN
42 | 0.44591 | 0.11468 | 10 | -10 | 1 | 100 | 1 | 10 | 0

## branch_data
F_BUS | T_BUS | BR_R | BR_X | BR_B | RATE_A | RATE_B | RATE_C | TAP | SHIFT | BR_STATUS | ANGMIN | ANGMAX | P_in | Q_in | P_out | Q_out
4 | 5 | 0.38453 | 0.2461 | 6.4573e-10 | 0 | 0 | 0 | 0 | 0 | 1 | -90 | 90 | 0.0077212 | 0.0019353 | -0.0077209 | -0.0019352
4 | 6 | 5.4635 | 3.4966 | 1.8349e-08 | 0 | 0 | 0 | 0 | 0 | 1 | -90 | 90 | -0.01148 | -0.0028774 | 0.011488 | 0.0028808
5 | 7 | 2.0842 | 1.3339 | 3.4999e-09 | 0 | 0 | 0 | 0 | 0 | 1 | -90 | 90 | 0.0059791 | 0.0014986 | -0.0059783 | -0.0014984
6 | 8 | 0.15414 | 0.09865 | 5.1769e-10 | 0 | 0 | 0 | 0 | 0 | 1 | -90 | 90 | -0.011488 | -0.0028808 | 0.011488 | 0.0028809
8 | 11 | 0.43637 | 0.27927 | 1.4656e-09 | 0 | 0 | 0 | 0 | 0 | 1 | -90 | 90 | -0.027628 | -0.0069294 | 0.027632 | 0.0069316
8 | 54 | 3.083 | 1.9731 | 5.1772e-09 | 0 | 0 | 0 | 0 | 0 | 1 | -90 | 90 | 0.01614 | 0.0040484 | -0.016131 | -0.0040431
11 | 78 | 0.61218 | 0.39179 | 1.028e-09 | 0 | 0 | 0 | 0 | 0 | 1 | -90 | 90 | 0.011975 | 0.0030018 | -0.011974 | -0.0030012
11 | 10 | 0.76106 | 0.48708 | 2.556e-09 | 0 | 0 | 0 | 0 | 0 | 1 | -90 | 90 | -0.039607 | -0.0099334 | 0.03962 | 0.0099417
54 | 55 | 0.51827 | 0.33169 | 8.7031e-10 | 0 | 0 | 0 | 0 | 0 | 1 | -90 | 90 | 0.0079951 | 0.002004 | -0.0079947 | -0.0020038
9 | 88 | 0.64172 | 0.4107 | 1.0776e-09 | 0 | 0 | 0 | 0 | 0 | 1 | -90 | 90 | 0.0069491 | 0.0017418 | -0.0069488 | -0.0017417
9 | 61 | 1.9487 | 1.2471 | 3.2723e-09 | 0 | 0 | 0 | 0 | 0 | 1 | -90 | 90 | 0.0069502 | 0.0017422 | -0.0069492 | -0.0017418
9 | 35 | 0.22945 | 0.14685 | 3.8531e-10 | 0 | 0 | 0 | 0 | 0 | 1 | -90 | 90 | -0.013899 | -0.003484 | 0.0139 | 0.0034842
61 | 92 | 0.99719 | 0.6382 | 1.6745e-09 | 0 | 0 | 0 | 0 | 0 | 1 | -90 | 90 | 0.0069492 | 0.0017418 | -0.0069486 | -0.0017416
35 | 33 | 0.36744 | 0.23516 | 1.2341e-09 | 0 | 0 | 0 | 0 | 0 | 1 | -90 | 90 | -0.070618 | -0.017729 | 0.070638 | 0.017742
35 | 10 | 1.0454 | 0.66907 | 3.5111e-09 | 0 | 0 | 0 | 0 | 0 | 1 | -90 | 90 | 0.056718 | 0.014245 | -0.05668 | -0.014221
10 | 38 | 2.1565 | 1.3801 | 3.6213e-09 | 0 | 0 | 0 | 0 | 0 | 1 | -90 | 90 | 0.01706 | 0.0042793 | -0.017053 | -0.0042751
38 | 37 | 0.17151 | 0.10977 | 2.8802e-10 | 0 | 0 | 0 | 0 | 0 | 1 | -90 | 90 | 0.014515 | 0.003639 | -0.014514 | -0.0036388
33 | 34 | 0.10649 | 0.068151 | 3.5764e-10 | 0 | 0 | 0 | 0 | 0 | 1 | -90 | 90 | -0.073223 | -0.01839 | 0.073229 | 0.018394
37 | 39 | 0.92125 | 0.5896 | 1.547e-09 | 0 | 0 | 0 | 0 | 0 | 1 | -90 | 90 | 0.012023 | 0.0030142 | -0.012021 | -0.0030134
19 | 20 | 3.8824 | 2.4847 | 6.5196e-09 | 0 | 0 | 0 | 0 | 0 | 1 | -90 | 90 | -0.069484 | -0.01764 | 0.06969 | 0.017772
19 | 21 | 1.4463 | 0.92562 | 2.4287e-09 | 0 | 0 | 0 | 0 | 0 | 1 | -90 | 90 | 0.049207 | 0.012558 | -0.049169 | -0.012534
20 | 22 | 2.7789 | 1.7785 | 4.6665e-09 | 0 | 0 | 0 | 0 | 0 | 1 | -90 | 90 | -0.093359 | -0.023703 | 0.093624 | 0.023872
21 | 25 | 18.9241 | 12.1115 | 3.1779e-08 | 0 | 0 | 0 | 0 | 0 | 1 | -90 | 90 | 0.049168 | 0.012534 | -0.048665 | -0.012215
22 | 24 | 0.52978 | 0.33906 | 1.7793e-09 | 0 | 0 | 0 | 0 | 0 | 1 | -90 | 90 | -0.11206 | -0.028493 | 0.11213 | 0.028539
25 | 94 | 0.72117 | 0.46155 | 1.211e-09 | 0 | 0 | 0 | 0 | 0 | 1 | -90 | 90 | 0.018286 | 0.0045843 | -0.018284 | -0.0045827
25 | 84 | 2.541 | 1.6262 | 4.267e-09 | 0 | 0 | 0 | 0 | 0 | 1 | -90 | 90 | 0.030378 | 0.0076313 | -0.030352 | -0.0076148
24 | 26 | 2.697 | 1.726 | 9.0578e-09 | 0 | 0 | 0 | 0 | 0 | 1 | -90 | 90 | -0.18493 | -0.046939 | 0.18592 | 0.047578
24 | 23 | 2.5352 | 1.6225 | 4.2573e-09 | 0 | 0 | 0 | 0 | 0 | 1 | -90 | 90 | 0.072791 | 0.0184 | -0.072646 | -0.018308
23 | 29 | 10.0347 | 6.4222 | 1.6851e-08 | 0 | 0 | 0 | 0 | 0 | 1 | -90 | 90 | 0.020941 | 0.0052673 | -0.020894 | -0.0052383
23 | 27 | 3.5037 | 2.2424 | 5.8836e-09 | 0 | 0 | 0 | 0 | 0 | 1 | -90 | 90 | 0.051704 | 0.01304 | -0.051602 | -0.012976
29 | 87 | 1.1012 | 0.70475 | 1.8492e-09 | 0 | 0 | 0 | 0 | 0 | 1 | -90 | 90 | 0.020894 | 0.0052384 | -0.020888 | -0.0052352
27 | 28 | 2.1983 | 1.4069 | 3.6915e-09 | 0 | 0 | 0 | 0 | 0 | 1 | -90 | 90 | 0.04041 | 0.010171 | -0.040371 | -0.010146
26 | 42 | 1.3325 | 0.85278 | 4.4751e-09 | 0 | 0 | 0 | 0 | 0 | 1 | -90 | 90 | -0.18592 | -0.047578 | 0.18642 | 0.047893
84 | 82 | 1.0078 | 0.64498 | 1.6923e-09 | 0 | 0 | 0 | 0 | 0 | 1 | -90 | 90 | 0.030352 | 0.0076148 | -0.030341 | -0.0076083
28 | 31 | 1.2957 | 0.82925 | 2.1758e-09 | 0 | 0 | 0 | 0 | 0 | 1 | -90 | 90 | 0.040371 | 0.010146 | -0.040348 | -0.010131
42 | 41 | 2.6756 | 1.7124 | 8.9861e-09 | 0 | 0 | 0 | 0 | 0 | 1 | -90 | 90 | 0.24293 | 0.06263 | -0.24124 | -0.061553
82 | 83 | 4.0901 | 2.6176 | 6.8683e-09 | 0 | 0 | 0 | 0 | 0 | 1 | -90 | 90 | 0.015174 | 0.0038067 | -0.015163 | -0.0038005
45 | 90 | 2.2477 | 1.4385 | 3.7744e-09 | 0 | 0 | 0 | 0 | 0 | 1 | -90 | 90 | 0.043863 | 0.011011 | -0.043816 | -0.010981
45 | 43 | 2.1717 | 1.3899 | 3.6469e-09 | 0 | 0 | 0 | 0 | 0 | 1 | -90 | 90 | -0.043863 | -0.011011 | 0.043909 | 0.01104
43 | 44 | 2.0956 | 1.3412 | 3.5191e-09 | 0 | 0 | 0 | 0 | 0 | 1 | -90 | 90 | 0.031383 | 0.0078738 | -0.031361 | -0.0078598
43 | 46 | 3.9047 | 2.499 | 1.3114e-08 | 0 | 0 | 0 | 0 | 0 | 1 | -90 | 90 | 0.13367 | 0.034198 | -0.13291 | -0.033711
43 | 41 | 1.9058 | 1.2197 | 6.4008e-09 | 0 | 0 | 0 | 0 | 0 | 1 | -90 | 90 | -0.20896 | -0.053111 | 0.20987 | 0.053692
31 | 91 | 0.52156 | 0.3338 | 8.7584e-10 | 0 | 0 | 0 | 0 | 0 | 1 | -90 | 90 | 0.016133 | 0.0040439 | -0.016132 | -0.0040431
31 | 30 | 5.9629 | 3.8162 | 1.0013e-08 | 0 | 0 | 0 | 0 | 0 | 1 | -90 | 90 | 0.024214 | 0.0060875 | -0.024176 | -0.006064
30 | 95 | 0.31078 | 0.1989 | 5.2189e-10 | 0 | 0 | 0 | 0 | 0 | 1 | -90 | 90 | 0.010425 | 0.0026128 | -0.010424 | -0.0026126
30 | 32 | 0.58113 | 0.37192 | 9.7588e-10 | 0 | 0 | 0 | 0 | 0 | 1 | -90 | 90 | 0.013751 | 0.0034512 | -0.01375 | -0.0034505
32 | 86 | 6.6959 | 4.2854 | 1.1244e-08 | 0 | 0 | 0 | 0 | 0 | 1 | -90 | 90 | 0.01375 | 0.0034505 | -0.013736 | -0.0034427
46 | 47 | 1.6334 | 1.0454 | 5.486e-09 | 0 | 0 | 0 | 0 | 0 | 1 | -90 | 90 | 0.13291 | 0.033712 | -0.13259 | -0.033509
47 | 76 | 0.59029 | 0.37778 | 1.9825e-09 | 0 | 0 | 0 | 0 | 0 | 1 | -90 | 90 | 0.13259 | 0.033509 | -0.13248 | -0.033435
34 | 36 | 1.2504 | 0.80028 | 4.1996e-09 | 0 | 0 | 0 | 0 | 0 | 1 | -90 | 90 | -0.07582 | -0.019043 | 0.075901 | 0.019095
36 | 62 | 0.49131 | 0.31444 | 1.6501e-09 | 0 | 0 | 0 | 0 | 0 | 1 | -90 | 90 | -0.081648 | -0.020535 | 0.081684 | 0.020558
62 | 52 | 1.0425 | 0.6672 | 3.5013e-09 | 0 | 0 | 0 | 0 | 0 | 1 | -90 | 90 | -0.081684 | -0.020558 | 0.081762 | 0.020608
52 | 74 | 0.66263 | 0.42408 | 2.2255e-09 | 0 | 0 | 0 | 0 | 0 | 1 | -90 | 90 | -0.10433 | -0.026267 | 0.10441 | 0.026318
52 | 49 | 0.81227 | 0.51985 | 1.364e-09 | 0 | 0 | 0 | 0 | 0 | 1 | -90 | 90 | 0.022565 | 0.0056591 | -0.02256 | -0.0056563
39 | 40 | 1.8546 | 1.1869 | 3.1144e-09 | 0 | 0 | 0 | 0 | 0 | 1 | -90 | 90 | 0.0095098 | 0.0023839 | -0.0095079 | -0.002383
40 | 63 | 0.47101 | 0.30144 | 7.9095e-10 | 0 | 0 | 0 | 0 | 0 | 1 | -90 | 90 | 0.0070752 | 0.0017733 | -0.007075 | -0.0017732
63 | 64 | 0.62954 | 0.40291 | 1.0572e-09 | 0 | 0 | 0 | 0 | 0 | 1 | -90 | 90 | 0.0045797 | 0.0011478 | -0.0045795 | -0.0011478
64 | 70 | 0.45338 | 0.29016 | 7.6134e-10 | 0 | 0 | 0 | 0 | 0 | 1 | -90 | 90 | 0.0022106 | 0.00055401 | -0.0022106 | -0.00055407
76 | 77 | 0.43442 | 0.27803 | 1.459e-09 | 0 | 0 | 0 | 0 | 0 | 1 | -90 | 90 | 0.12759 | 0.032212 | -0.12751 | -0.032162
77 | 75 | 0.093427 | 0.059794 | 3.1378e-10 | 0 | 0 | 0 | 0 | 0 | 1 | -90 | 90 | 0.12243 | 0.030888 | -0.12242 | -0.030878
48 | 49 | 1.6276 | 1.0417 | 2.7332e-09 | 0 | 0 | 0 | 0 | 0 | 1 | -90 | 90 | -0.0058947 | -0.0014772 | 0.0058953 | 0.0014773
48 | 50 | 0.062645 | 0.040093 | 1.052e-10 | 0 | 0 | 0 | 0 | 0 | 1 | -90 | 90 | 0.0044306 | 0.0011103 | -0.0044306 | -0.0011103
49 | 51 | 0.26617 | 0.17035 | 4.4697e-10 | 0 | 0 | 0 | 0 | 0 | 1 | -90 | 90 | 0.016665 | 0.004179 | -0.016664 | -0.0041785
50 | 53 | 0.31953 | 0.2045 | 5.3658e-10 | 0 | 0 | 0 | 0 | 0 | 1 | -90 | 90 | 0.0044306 | 0.0011103 | -0.0044305 | -0.0011103
51 | 57 | 0.78197 | 0.50046 | 1.3131e-09 | 0 | 0 | 0 | 0 | 0 | 1 | -90 | 90 | 0.016664 | 0.0041785 | -0.016662 | -0.004177
53 | 93 | 2.6992 | 1.7275 | 4.5327e-09 | 0 | 0 | 0 | 0 | 0 | 1 | -90 | 90 | 0.0044305 | 0.0011103 | -0.0044299 | -0.0011103
57 | 56 | 0.55766 | 0.3569 | 9.3646e-10 | 0 | 0 | 0 | 0 | 0 | 1 | -90 | 90 | 0.015285 | 0.0038319 | -0.015283 | -0.0038311
74 | 72 | 0.24613 | 0.15753 | 8.2665e-10 | 0 | 0 | 0 | 0 | 0 | 1 | -90 | 90 | -0.10571 | -0.026643 | 0.10574 | 0.026663
60 | 69 | 1.0555 | 0.67555 | 1.7725e-09 | 0 | 0 | 0 | 0 | 0 | 1 | -90 | 90 | 0.0039059 | 0.00097888 | -0.0039057 | -0.00097893
60 | 67 | 1.8993 | 1.2156 | 3.1895e-09 | 0 | 0 | 0 | 0 | 0 | 1 | -90 | 90 | -0.0039059 | -0.00097888 | 0.0039062 | 0.00097878
67 | 68 | 0.44736 | 0.28631 | 7.5124e-10 | 0 | 0 | 0 | 0 | 0 | 1 | -90 | 90 | -0.0051031 | -0.0012788 | 0.0051032 | 0.0012788
56 | 58 | 0.43016 | 0.2753 | 7.2235e-10 | 0 | 0 | 0 | 0 | 0 | 1 | -90 | 90 | 0.013924 | 0.0034905 | -0.013924 | -0.00349
72 | 71 | 0.12482 | 0.079883 | 4.192e-10 | 0 | 0 | 0 | 0 | 0 | 1 | -90 | 90 | -0.10683 | -0.026936 | 0.10684 | 0.026946
58 | 59 | 1.5352 | 0.98251 | 2.578e-09 | 0 | 0 | 0 | 0 | 0 | 1 | -90 | 90 | 0.0097947 | 0.0024551 | -0.0097931 | -0.0024543
59 | 65 | 0.43357 | 0.27749 | 7.2809e-10 | 0 | 0 | 0 | 0 | 0 | 1 | -90 | 90 | 0.0086674 | 0.0021722 | -0.008667 | -0.002172
65 | 66 | 0.19603 | 0.12546 | 3.2919e-10 | 0 | 0 | 0 | 0 | 0 | 1 | -90 | 90 | 0.00744 | 0.0018645 | -0.0074399 | -0.0018644
66 | 68 | 0.50824 | 0.32527 | 8.5347e-10 | 0 | 0 | 0 | 0 | 0 | 1 | -90 | 90 | 0.0062339 | 0.0015622 | -0.0062337 | -0.0015621
71 | 73 | 0.2309 | 0.14778 | 7.755e-10 | 0 | 0 | 0 | 0 | 0 | 1 | -90 | 90 | -0.11239 | -0.028336 | 0.11242 | 0.028356
73 | 75 | 0.27114 | 0.17353 | 9.1064e-10 | 0 | 0 | 0 | 0 | 0 | 1 | -90 | 90 | -0.1173 | -0.029579 | 0.11734 | 0.029606