## bus_data
BUS_I | BUS_TYPE | Pd | Qd | Gs | Bs | area | Vm | Va | baseKV | zone | Vmax | Vmin
1 | 1 | 0.0040347 | 0.0010112 | 0 | 0 | 1 | 0.97539 | -0.47437 | 0.4 | 1 | 1.1 | 0.9
2 | 1 | 0.0039735 | 0.00099585 | 0 | 0 | 1 | 0.97539 | -0.47429 | 0.4 | 1 | 1.1 | 0.9
3 | 1 | 0 | 0 | 0 | 0 | 1 | 0.97563 | -0.46958 | 0.4 | 1 | 1.1 | 0.9
69 | 1 | 0.0040162 | 0.0010065 | 0 | 0 | 1 | 0.97582 | -0.46598 | 0.4 | 1 | 1.1 | 0.9
70 | 1 | 0.001531 | 0.0003837 | 0 | 0 | 1 | 0.97559 | -0.47053 | 0.4 | 1 | 1.1 | 0.9
83 | 1 | 0.0054325 | 0.0013615 | 0 | 0 | 1 | 0.97632 | -0.45606 | 0.4 | 1 | 1.1 | 0.9
90 | 1 | 0.0015609 | 0.00039121 | 0 | 0 | 1 | 0.97557 | -0.4708 | 0.4 | 1 | 1.1 | 0.9
36 | 1 | 0 | 0 | 0 | 0 | 1 | 0.98677 | -0.25273 | 0.4 | 1 | 1.1 | 0.9
88 | 1 | 0.0024028 | 0.0006022 | 0 | 0 | 1 | 0.9872 | -0.24435 | 0.4 | 1 | 1.1 | 0.9
52 | 1 | 0.0018084 | 0.00045323 | 0 | 0 | 1 | 0.98642 | -0.2594 | 0.4 | 1 | 1.1 | 0.9
34 | 1 | 0 | 0 | 0 | 0 | 1 | 0.98637 | -0.26032 | 0.4 | 1 | 1.1 | 0.9
21 | 1 | 0 | 0 | 0 | 0 | 1 | 0.98646 | -0.25876 | 0.4 | 1 | 1.1 | 0.9
14 | 1 | 0 | 0 | 0 | 0 | 1 | 0.99411 | -0.11172 | 0.4 | 1 | 1.1 | 0.9
25 | 1 | 0 | 0 | 0 | 0 | 1 | 0.99901 | -0.018746 | 0.4 | 1 | 1.1 | 0.9
29 | 1 | 0 | 0 | 0 | 0 | 1 | 0.99171 | -0.15751 | 0.4 | 1 | 1.1 | 0.9
77 | 1 | 0.010412 | 0.0026094 | 0 | 0 | 1 | 0.99288 | -0.13544 | 0.4 | 1 | 1.1 | 0.9
38 | 1 | 0 | 0 | 0 | 0 | 1 | 0.97652 | -0.45214 | 0.4 | 1 | 1.1 | 0.9
87 | 1 | 0.0021314 | 0.00053418 | 0 | 0 | 1 | 0.97738 | -0.43522 | 0.4 | 1 | 1.1 | 0.9
39 | 1 | 0 | 0 | 0 | 0 | 1 | 0.97631 | -0.45633 | 0.4 | 1 | 1.1 | 0.9
15 | 1 | 0 | 0 | 0 | 0 | 1 | 0.97923 | -0.39899 | 0.4 | 1 | 1.1 | 0.9
106 | 1 | 0 | 0 | 0 | 0 | 1 | 0.97873 | -0.40872 | 0.4 | 1 | 1.1 | 0.9
24 | 1 | 0 | 0 | 0 | 0 | 1 | 0.9821 | -0.34293 | 0.4 | 1 | 1.1 | 0.9
89 | 1 | 0.0028678 | 0.00071873 | 0 | 0 | 1 | 0.97852 | -0.41299 | 0.4 | 1 | 1.1 | 0.9
28 | 1 | 0 | 0 | 0 | 0 | 1 | 0.9797 | -0.39007 | 0.4 | 1 | 1.1 | 0.9
85 | 1 | 0.0021342 | 0.00053489 | 0 | 0 | 1 | 0.97869 | -0.40982 | 0.4 | 1 | 1.1 | 0.9
125 | 1 | 0.0020239 | 0.00050725 | 0 | 0 | 1 | 0.98019 | -0.38044 | 0.4 | 1 | 1.1 | 0.9
23 | 1 | 0 | 0 | 0 | 0 | 1 | 0.98069 | -0.37076 | 0.4 | 1 | 1.1 | 0.9
31 | 1 | 0 | 0 | 0 | 0 | 1 | 0.98141 | -0.3566 | 0.4 | 1 | 1.1 | 0.9
22 | 1 | 0 | 0 | 0 | 0 | 1 | 0.97969 | -0.39024 | 0.4 | 1 | 1.1 | 0.9
26 | 1 | 0 | 0 | 0 | 0 | 1 | 0.97934 | -0.39711 | 0.4 | 1 | 1.1 | 0.9
112 | 1 | 0 | 0 | 0 | 0 | 1 | 0.97916 | -0.40063 | 0.4 | 1 | 1.1 | 0.9
130 | 1 | 0.0052189 | 0.001308 | 0 | 0 | 1 | 0.9787 | -0.40964 | 0.4 | 1 | 1.1 | 0.9
27 | 1 | 0 | 0 | 0 | 0 | 1 | 0.9886 | -0.21725 | 0.4 | 1 | 1.1 | 0.9
99 | 1 | 0.0048442 | 0.0012141 | 0 | 0 | 1 | 0.98919 | -0.20603 | 0.4 | 1 | 1.1 | 0.9
18 | 1 | 0 | 0 | 0 | 0 | 1 | 0.9904 | -0.1826 | 0.4 | 1 | 1.1 | 0.9
32 | 1 | 0 | 0 | 0 | 0 | 1 | 0.98774 | -0.23388 | 0.4 | 1 | 1.1 | 0.9
17 | 1 | 0 | 0 | 0 | 0 | 1 | 0.98499 | -0.28794 | 0.4 | 1 | 1.1 | 0.9
105 | 1 | 0.011249 | 0.0028192 | 0 | 0 | 1 | 0.98462 | -0.29507 | 0.4 | 1 | 1.1 | 0.9
11 | 1 | 0 | 0 | 0 | 0 | 1 | 0.98728 | -0.24362 | 0.4 | 1 | 1.1 | 0.9
20 | 1 | 0 | 0 | 0 | 0 | 1 | 0.98624 | -0.26286 | 0.4 | 1 | 1.1 | 0.9
108 | 1 | 0.0034805 | 0.0008723 | 0 | 0 | 1 | 0.98583 | -0.27092 | 0.4 | 1 | 1.1 | 0.9
37 | 1 | 0 | 0 | 0 | 0 | 1 | 0.98819 | -0.22607 | 0.4 | 1 | 1.1 | 0.9
63 | 1 | 0 | 0 | 0 | 0 | 1 | 0.98931 | -0.20438 | 0.4 | 1 | 1.1 | 0.9
66 | 1 | 0.0043864 | 0.0010993 | 0 | 0 | 1 | 0.98766 | -0.2363 | 0.4 | 1 | 1.1 | 0.9
43 | 1 | 0.0027229 | 0.00068243 | 0 | 0 | 1 | 0.98365 | -0.31314 | 0.4 | 1 | 1.1 | 0.9
40 | 1 | 0 | 0 | 0 | 0 | 1 | 0.97552 | -0.47177 | 0.4 | 1 | 1.1 | 0.9
86 | 1 | 0.011076 | 0.0027758 | 0 | 0 | 1 | 0.98706 | -0.24705 | 0.4 | 1 | 1.1 | 0.9
30 | 1 | 0 | 0 | 0 | 0 | 1 | 0.98652 | -0.25727 | 0.4 | 1 | 1.1 | 0.9
64 | 1 | 0.0045659 | 0.0011443 | 0 | 0 | 1 | 0.98499 | -0.28708 | 0.4 | 1 | 1.1 | 0.9
35 | 1 | 0 | 0 | 0 | 0 | 1 | 0.9833 | -0.3207 | 0.4 | 1 | 1.1 | 0.9
19 | 1 | 0 | 0 | 0 | 0 | 1 | 0.97912 | -0.40235 | 0.4 | 1 | 1.1 | 0.9
109 | 1 | 0.026861 | 0.006732 | 0 | 0 | 1 | 0.97789 | -0.42654 | 0.4 | 1 | 1.1 | 0.9
121 | 1 | 0.0030617 | 0.00076734 | 0 | 0 | 1 | 0.97815 | -0.42043 | 0.4 | 1 | 1.1 | 0.9
94 | 1 | 0.009714 | 0.0024345 | 0 | 0 | 1 | 0.98492 | -0.28828 | 0.4 | 1 | 1.1 | 0.9
102 | 1 | 0 | 0 | 0 | 0 | 1 | 0.98168 | -0.3512 | 0.4 | 1 | 1.1 | 0.9
141 | 1 | 0.0036964 | 0.00092641 | 0 | 0 | 1 | 0.97505 | -0.48101 | 0.4 | 1 | 1.1 | 0.9
92 | 1 | 0.0083616 | 0.0020956 | 0 | 0 | 1 | 0.98612 | -0.26506 | 0.4 | 1 | 1.1 | 0.9
41 | 1 | 0 | 0 | 0 | 0 | 1 | 0.9745 | -0.49186 | 0.4 | 1 | 1.1 | 0.9
144 | 1 | 0.0033424 | 0.00083767 | 0 | 0 | 1 | 0.97446 | -0.49277 | 0.4 | 1 | 1.1 | 0.9
142 | 1 | 0 | 0 | 0 | 0 | 1 | 0.97456 | -0.49073 | 0.4 | 1 | 1.1 | 0.9
13 | 1 | 0 | 0 | 0 | 0 | 1 | 0.99025 | -0.18619 | 0.4 | 1 | 1.1 | 0.9
9 | 1 | 0.011715 | 0.002936 | 0 | 0 | 1 | 0.98642 | -0.26039 | 0.4 | 1 | 1.1 | 0.9
16 | 1 | 0 | 0 | 0 | 0 | 1 | 0.99972 | -0.0053386 | 0.4 | 1 | 1.1 | 0.9
47 | 1 | 0.01045 | 0.0026189 | 0 | 0 | 1 | 0.99867 | -0.025536 | 0.4 | 1 | 1.1 | 0.9
46 | 3 | 0.011083 | 0.0027776 | 0 | 0 | 1 | 1 | 0 | 0.4 | 1 | 1.1 | 0.9
62 | 1 | 0.0091811 | 0.002301 | 0 | 0 | 1 | 0.98628 | -0.26215 | 0.4 | 1 | 1.1 | 0.9
57 | 1 | 0.0084047 | 0.0021064 | 0 | 0 | 1 | 0.99738 | -0.049679 | 0.4 | 1 | 1.1 | 0.9
48 | 1 | 0.0060732 | 0.0015221 | 0 | 0 | 1 | 0.99073 | -0.17643 | 0.4 | 1 | 1.1 | 0.9
4 | 1 | 0.001595 | 0.00039975 | 0 | 0 | 1 | 0.97785 | -0.42618 | 0.4 | 1 | 1.1 | 0.9
5 | 1 | 0.0023997 | 0.00060141 | 0 | 0 | 1 | 0.97788 | -0.42554 | 0.4 | 1 | 1.1 | 0.9
6 | 1 | 0.0018186 | 0.00045578 | 0 | 0 | 1 | 0.97755 | -0.43199 | 0.4 | 1 | 1.1 | 0.9
7 | 1 | 0 | 0 | 0 | 0 | 1 | 0.97799 | -0.42344 | 0.4 | 1 | 1.1 | 0.9
8 | 1 | 0 | 0 | 0 | 0 | 1 | 0.97747 | -0.43349 | 0.4 | 1 | 1.1 | 0.9
55 | 1 | 0.00047607 | 0.00011931 | 0 | 0 | 1 | 0.97836 | -0.41604 | 0.4 | 1 | 1.1 | 0.9
53 | 1 | 0.0022373 | 0.00056073 | 0 | 0 | 1 | 0.97783 | -0.42653 | 0.4 | 1 | 1.1 | 0.9
84 | 1 | 0.00075688 | 0.00018969 | 0 | 0 | 1 | 0.97743 | -0.43435 | 0.4 | 1 | 1.1 | 0.9
76 | 1 | 0.0019906 | 0.00049888 | 0 | 0 | 1 | 0.97739 | -0.43506 | 0.4 | 1 | 1.1 | 0.9
54 | 1 | 0.0037164 | 0.00093141 | 0 | 0 | 1 | 0.97766 | -0.42981 | 0.4 | 1 | 1.1 | 0.9
91 | 1 | 0.0038334 | 0.00096074 | 0 | 0 | 1 | 0.97725 | -0.43796 | 0.4 | 1 | 1.1 | 0.9
75 | 1 | 0 | 0 | 0 | 0 | 1 | 0.97737 | -0.43547 | 0.4 | 1 | 1.1 | 0.9
10 | 1 | 0.01208 | 0.0030275 | 0 | 0 | 1 | 0.98621 | -0.26443 | 0.4 | 1 | 1.1 | 0.9
59 | 1 | 0.010875 | 0.0027256 | 0 | 0 | 1 | 0.99176 | -0.15716 | 0.4 | 1 | 1.1 | 0.9
71 | 1 | 0.0058021 | 0.0014542 | 0 | 0 | 1 | 0.98984 | -0.19407 | 0.4 | 1 | 1.1 | 0.9
58 | 1 | 0.0073259 | 0.001836 | 0 | 0 | 1 | 0.99357 | -0.12255 | 0.4 | 1 | 1.1 | 0.9
73 | 1 | 0 | 0 | 0 | 0 | 1 | 0.99203 | -0.15179 | 0.4 | 1 | 1.1 | 0.9
104 | 1 | 0.012031 | 0.0030154 | 0 | 0 | 1 | 0.99826 | -0.033437 | 0.4 | 1 | 1.1 | 0.9
68 | 1 | 0.010351 | 0.0025942 | 0 | 0 | 1 | 0.98589 | -0.27092 | 0.4 | 1 | 1.1 | 0.9
67 | 1 | 0.010025 | 0.0025125 | 0 | 0 | 1 | 0.98611 | -0.26659 | 0.4 | 1 | 1.1 | 0.9
93 | 1 | 0.007349 | 0.0018418 | 0 | 0 | 1 | 0.98591 | -0.26917 | 0.4 | 1 | 1.1 | 0.9
119 | 1 | 0.0030063 | 0.00075344 | 0 | 0 | 1 | 0.97666 | -0.44955 | 0.4 | 1 | 1.1 | 0.9
103 | 1 | 0.0023428 | 0.00058717 | 0 | 0 | 1 | 0.98164 | -0.35198 | 0.4 | 1 | 1.1 | 0.9
101 | 1 | 0.00099172 | 0.00024855 | 0 | 0 | 1 | 0.98066 | -0.37112 | 0.4 | 1 | 1.1 | 0.9
56 | 1 | 0.014331 | 0.0035916 | 0 | 0 | 1 | 0.99564 | -0.082898 | 0.4 | 1 | 1.1 | 0.9
114 | 1 | 0.0017472 | 0.00043788 | 0 | 0 | 1 | 0.97881 | -0.4075 | 0.4 | 1 | 1.1 | 0.9
110 | 1 | 0.0057669 | 0.0014453 | 0 | 0 | 1 | 0.97874 | -0.40892 | 0.4 | 1 | 1.1 | 0.9
129 | 1 | 0.0027661 | 0.00069326 | 0 | 0 | 1 | 0.97849 | -0.41379 | 0.4 | 1 | 1.1 | 0.9
100 | 1 | 0.0043547 | 0.0010914 | 0 | 0 | 1 | 0.98956 | -0.19887 | 0.4 | 1 | 1.1 | 0.9
81 | 1 | 0.0017731 | 0.00044438 | 0 | 0 | 1 | 0.97847 | -0.41423 | 0.4 | 1 | 1.1 | 0.9
42 | 1 | 0.0049056 | 0.0012295 | 0 | 0 | 1 | 0.98418 | -0.30281 | 0.4 | 1 | 1.1 | 0.9
61 | 1 | 0.0021721 | 0.00054438 | 0 | 0 | 1 | 0.98474 | -0.29203 | 0.4 | 1 | 1.1 | 0.9
50 | 1 | 0.0025584 | 0.00064121 | 0 | 0 | 1 | 0.98627 | -0.26245 | 0.4 | 1 | 1.1 | 0.9
65 | 1 | 0.0080101 | 0.0020075 | 0 | 0 | 1 | 0.98679 | -0.25321 | 0.4 | 1 | 1.1 | 0.9
139 | 1 | 0 | 0 | 0 | 0 | 1 | 0.97476 | -0.48686 | 0.4 | 1 | 1.1 | 0.9
138 | 1 | 0.0038883 | 0.00097451 | 0 | 0 | 1 | 0.9746 | -0.48991 | 0.4 | 1 | 1.1 | 0.9
143 | 1 | 0.002132 | 0.00053433 | 0 | 0 | 1 | 0.97456 | -0.4908 | 0.4 | 1 | 1.1 | 0.9
44 | 1 | 0.0046313 | 0.0011607 | 0 | 0 | 1 | 0.9844 | -0.29862 | 0.4 | 1 | 1.1 | 0.9
45 | 1 | 0.0019882 | 0.0004983 | 0 | 0 | 1 | 0.98441 | -0.29843 | 0.4 | 1 | 1.1 | 0.9
60 | 1 | 0.0019864 | 0.00049783 | 0 | 0 | 1 | 0.98465 | -0.29364 | 0.4 | 1 | 1.1 | 0.9
49 | 1 | 0.0018972 | 0.00047547 | 0 | 0 | 1 | 0.98601 | -0.26749 | 0.4 | 1 | 1.1 | 0.9
51 | 1 | 0.011373 | 0.0028503 | 0 | 0 | 1 | 0.98554 | -0.27666 | 0.4 | 1 | 1.1 | 0.9
72 | 1 | 0.0097551 | 0.0024449 | 0 | 0 | 1 | 0.991 | -0.17159 | 0.4 | 1 | 1.1 | 0.9
74 | 1 | 0.0036486 | 0.00091442 | 0 | 0 | 1 | 0.97732 | -0.4366 | 0.4 | 1 | 1.1 | 0.9
78 | 1 | 0.0040275 | 0.0010094 | 0 | 0 | 1 | 0.97798 | -0.42377 | 0.4 | 1 | 1.1 | 0.9
79 | 1 | 0.0019657 | 0.00049264 | 0 | 0 | 1 | 0.97816 | -0.4203 | 0.4 | 1 | 1.1 | 0.9
80 | 1 | 0.0027743 | 0.0006953 | 0 | 0 | 1 | 0.97795 | -0.4244 | 0.4 | 1 | 1.1 | 0.9
82 | 1 | 0.0079183 | 0.0019845 | 0 | 0 | 1 | 0.97776 | -0.42825 | 0.4 | 1 | 1.1 | 0.9
95 | 1 | 0.0016505 | 0.00041366 | 0 | 0 | 1 | 0.97961 | -0.39168 | 0.4 | 1 | 1.1 | 0.9
96 | 1 | 0.013591 | 0.0034063 | 0 | 0 | 1 | 0.97977 | -0.38862 | 0.4 | 1 | 1.1 | 0.9
97 | 1 | 0.011886 | 0.0029789 | 0 | 0 | 1 | 0.9793 | -0.39793 | 0.4 | 1 | 1.1 | 0.9
98 | 1 | 0.0012967 | 0.00032499 | 0 | 0 | 1 | 0.98012 | -0.38175 | 0.4 | 1 | 1.1 | 0.9
111 | 1 | 0 | 0 | 0 | 0 | 1 | 0.97864 | -0.41093 | 0.4 | 1 | 1.1 | 0.9
113 | 1 | 0.002027 | 0.00050802 | 0 | 0 | 1 | 0.97862 | -0.41133 | 0.4 | 1 | 1.1 | 0.9
126 | 1 | 0.00093288 | 0.0002338 | 0 | 0 | 1 | 0.9786 | -0.41166 | 0.4 | 1 | 1.1 | 0.9
127 | 1 | 0.0037324 | 0.00093544 | 0 | 0 | 1 | 0.97863 | -0.41111 | 0.4 | 1 | 1.1 | 0.9
128 | 1 | 0.0038863 | 0.000974 | 0 | 0 | 1 | 0.97836 | -0.41632 | 0.4 | 1 | 1.1 | 0.9
116 | 1 | 0.0026078 | 0.00065357 | 0 | 0 | 1 | 0.97458 | -0.49054 | 0.4 | 1 | 1.1 | 0.9
117 | 1 | 0.0042343 | 0.0010612 | 0 | 0 | 1 | 0.97535 | -0.47531 | 0.4 | 1 | 1.1 | 0.9
118 | 1 | 0.0025885 | 0.00064873 | 0 | 0 | 1 | 0.9743 | -0.49597 | 0.4 | 1 | 1.1 | 0.9
120 | 1 | 0.001316 | 0.00032983 | 0 | 0 | 1 | 0.97405 | -0.50094 | 0.4 | 1 | 1.1 | 0.9
122 | 1 | 0.0023986 | 0.00060115 | 0 | 0 | 1 | 0.97388 | -0.50433 | 0.4 | 1 | 1.1 | 0.9
123 | 1 | 0.0029952 | 0.00075068 | 0 | 0 | 1 | 0.97348 | -0.51223 | 0.4 | 1 | 1.1 | 0.9
124 | 1 | 0.0022624 | 0.000567 | 0 | 0 | 1 | 0.97334 | -0.51502 | 0.4 | 1 | 1.1 | 0.9
131 | 1 | 0.0018576 | 0.00046556 | 0 | 0 | 1 | 0.97318 | -0.51805 | 0.4 | 1 | 1.1 | 0.9
132 | 1 | 0.0020029 | 0.00050198 | 0 | 0 | 1 | 0.97312 | -0.51928 | 0.4 | 1 | 1.1 | 0.9
133 | 1 | 0.0048713 | 0.0012209 | 0 | 0 | 1 | 0.97278 | -0.52608 | 0.4 | 1 | 1.1 | 0.9
134 | 1 | 0.0055435 | 0.0013893 | 0 | 0 | 1 | 0.9739 | -0.50375 | 0.4 | 1 | 1.1 | 0.9
135 | 1 | 0 | 0 | 0 | 0 | 1 | 0.97404 | -0.50104 | 0.4 | 1 | 1.1 | 0.9
136 | 1 | 0.0035931 | 0.00090051 | 0 | 0 | 1 | 0.97401 | -0.50164 | 0.4 | 1 | 1.1 | 0.9
137 | 1 | 0 | 0 | 0 | 0 | 1 | 0.97438 | -0.4942 | 0.4 | 1 | 1.1 | 0.9
140 | 1 | 0.0037089 | 0.00092953 | 0 | 0 | 1 | 0.97438 | -0.49429 | 0.4 | 1 | 1.1 | 0.9

## generator_data
GEN_BUS | PG | QG | QMAX | QMIN | VG | MBASE | GEN_STATUS | PMAX | PMIN
46 | 0.49746 | 0.12746 | 10 | -10 | 1 | 100 | 1 | 10 | 0

## branch_data
F_BUS | T_BUS | BR_R | BR_X | BR_B | RATE_A | RATE_B | RATE_C | TAP | SHIFT | BR_STATUS | ANGMIN | ANGMAX | P_in | Q_in | P_out | Q_out
1 | 2 | 0.087454 | 0.055971 | 1.4686e-10 | 0 | 0 | 0 | 0 | 0 | 1 | -90 | 90 | -0.0040346 | -0.0010112 | 0.0040346 | 0.0010112
2 | 3 | 2.5103 | 1.6066 | 4.2154e-09 | 0 | 0 | 0 | 0 | 0 | 1 | -90 | 90 | -0.008008 | -0.0020071 | 0.0080098 | 0.0020078
3 | 69 | 1.3826 | 0.88485 | 2.3217e-09 | 0 | 0 | 0 | 0 | 0 | 1 | -90 | 90 | -0.011102 | -0.0027826 | 0.011104 | 0.0027835
3 | 70 | 1.3126 | 0.84005 | 2.2042e-09 | 0 | 0 | 0 | 0 | 0 | 1 | -90 | 90 | 0.003092 | 0.00077471 | -0.0030919 | -0.00077483
69 | 83 | 2.8032 | 1.7941 | 4.7074e-09 | 0 | 0 | 0 | 0 | 0 | 1 | -90 | 90 | -0.01512 | -0.0037901 | 0.015127 | 0.0037942
70 | 90 | 0.73248 | 0.46878 | 1.23e-09 | 0 | 0 | 0 | 0 | 0 | 1 | -90 | 90 | 0.0015609 | 0.00039112 | -0.0015609 | -0.00039122
83 | 38 | 0.81535 | 0.52182 | 1.3692e-09 | 0 | 0 | 0 | 0 | 0 | 1 | -90 | 90 | -0.020559 | -0.0051558 | 0.020563 | 0.0051581
36 | 88 | 0.27064 | 0.17321 | 1.8179e-09 | 0 | 0 | 0 | 0 | 0 | 1 | -90 | 90 | -0.136 | -0.034392 | 0.13606 | 0.034427
36 | 52 | 1.6509 | 1.0566 | 2.7722e-09 | 0 | 0 | 0 | 0 | 0 | 1 | -90 | 90 | 0.017653 | 0.0044293 | -0.017647 | -0.004426
36 | 34 | 0.30549 | 0.19552 | 2.052e-09 | 0 | 0 | 0 | 0 | 0 | 1 | -90 | 90 | 0.10916 | 0.02766 | -0.10912 | -0.027635
36 | 21 | 2.8658 | 1.8341 | 4.8125e-09 | 0 | 0 | 0 | 0 | 0 | 1 | -90 | 90 | 0.0091851 | 0.0023029 | -0.0091825 | -0.0023017
88 | 27 | 0.86153 | 0.55138 | 5.787e-09 | 0 | 0 | 0 | 0 | 0 | 1 | -90 | 90 | -0.13846 | -0.035029 | 0.13864 | 0.035144
52 | 50 | 0.83919 | 0.53708 | 1.4092e-09 | 0 | 0 | 0 | 0 | 0 | 1 | -90 | 90 | 0.015839 | 0.0039727 | -0.015837 | -0.0039714
34 | 64 | 1.1108 | 0.71088 | 7.461e-09 | 0 | 0 | 0 | 0 | 0 | 1 | -90 | 90 | 0.10564 | 0.026763 | -0.10551 | -0.026677
34 | 20 | 3.1804 | 2.0355 | 5.3408e-09 | 0 | 0 | 0 | 0 | 0 | 1 | -90 | 90 | 0.0034823 | 0.00087127 | -0.0034818 | -0.00087152
21 | 62 | 1.6076 | 1.0289 | 2.6996e-09 | 0 | 0 | 0 | 0 | 0 | 1 | -90 | 90 | 0.0091825 | 0.0023017 | -0.009181 | -0.002301
14 | 25 | 1.1696 | 0.74855 | 7.8564e-09 | 0 | 0 | 0 | 0 | 0 | 1 | -90 | 90 | -0.35786 | -0.091239 | 0.35947 | 0.092271
14 | 29 | 0.68559 | 0.43878 | 4.6052e-09 | 0 | 0 | 0 | 0 | 0 | 1 | -90 | 90 | 0.29882 | 0.076331 | -0.29816 | -0.075909
14 | 77 | 1.7857 | 1.1428 | 2.9986e-09 | 0 | 0 | 0 | 0 | 0 | 1 | -90 | 90 | 0.059038 | 0.014909 | -0.058971 | -0.014866
25 | 57 | 1.3431 | 0.85959 | 2.2555e-09 | 0 | 0 | 0 | 0 | 0 | 1 | -90 | 90 | 0.10397 | 0.026489 | -0.10381 | -0.02639
25 | 16 | 0.13142 | 0.084106 | 8.8273e-10 | 0 | 0 | 0 | 0 | 0 | 1 | -90 | 90 | -0.46344 | -0.11876 | 0.46374 | 0.11895
29 | 48 | 0.54513 | 0.34888 | 3.6617e-09 | 0 | 0 | 0 | 0 | 0 | 1 | -90 | 90 | 0.15434 | 0.039242 | -0.1542 | -0.039152
29 | 18 | 0.7767 | 0.49709 | 5.2172e-09 | 0 | 0 | 0 | 0 | 0 | 1 | -90 | 90 | 0.14382 | 0.036667 | -0.14365 | -0.036557
77 | 73 | 1.494 | 0.95615 | 2.5088e-09 | 0 | 0 | 0 | 0 | 0 | 1 | -90 | 90 | 0.048559 | 0.012257 | -0.048521 | -0.012232
38 | 87 | 1.5578 | 0.99699 | 2.616e-09 | 0 | 0 | 0 | 0 | 0 | 1 | -90 | 90 | -0.046519 | -0.011681 | 0.046557 | 0.011704
38 | 39 | 0.69202 | 0.4429 | 1.1621e-09 | 0 | 0 | 0 | 0 | 0 | 1 | -90 | 90 | 0.025956 | 0.0065226 | -0.025951 | -0.0065194
87 | 89 | 1.9605 | 1.2547 | 3.2922e-09 | 0 | 0 | 0 | 0 | 0 | 1 | -90 | 90 | -0.048688 | -0.012239 | 0.04874 | 0.012271
39 | 40 | 2.5438 | 1.628 | 4.2718e-09 | 0 | 0 | 0 | 0 | 0 | 1 | -90 | 90 | 0.025951 | 0.0065194 | -0.025932 | -0.0065076
15 | 106 | 1.8603 | 1.1906 | 3.124e-09 | 0 | 0 | 0 | 0 | 0 | 1 | -90 | 90 | 0.022507 | 0.0056512 | -0.022497 | -0.0056448
15 | 24 | 3.2682 | 2.0917 | 5.4882e-09 | 0 | 0 | 0 | 0 | 0 | 1 | -90 | 90 | -0.07415 | -0.018663 | 0.074349 | 0.01879
15 | 89 | 1.1688 | 0.74803 | 1.9627e-09 | 0 | 0 | 0 | 0 | 0 | 1 | -90 | 90 | 0.051642 | 0.013012 | -0.051608 | -0.01299
106 | 55 | 1.3967 | 0.89386 | 2.3454e-09 | 0 | 0 | 0 | 0 | 0 | 1 | -90 | 90 | 0.022497 | 0.0056448 | -0.022489 | -0.00564
24 | 94 | 2.2415 | 1.4346 | 3.7641e-09 | 0 | 0 | 0 | 0 | 0 | 1 | -90 | 90 | -0.10618 | -0.026792 | 0.10646 | 0.02697
24 | 102 | 1.1252 | 0.7201 | 1.8894e-09 | 0 | 0 | 0 | 0 | 0 | 1 | -90 | 90 | 0.031828 | 0.0080023 | -0.031816 | -0.0079945
28 | 85 | 4.1225 | 2.6384 | 6.9227e-09 | 0 | 0 | 0 | 0 | 0 | 1 | -90 | 90 | 0.020625 | 0.0051803 | -0.020606 | -0.0051685
28 | 125 | 2.0112 | 1.2872 | 3.3774e-09 | 0 | 0 | 0 | 0 | 0 | 1 | -90 | 90 | -0.020625 | -0.0051803 | 0.020635 | 0.005186
85 | 81 | 1.0254 | 0.65625 | 1.7219e-09 | 0 | 0 | 0 | 0 | 0 | 1 | -90 | 90 | 0.018472 | 0.0046337 | -0.018468 | -0.0046313
125 | 23 | 1.844 | 1.1802 | 3.0966e-09 | 0 | 0 | 0 | 0 | 0 | 1 | -90 | 90 | -0.022659 | -0.0056933 | 0.022669 | 0.0056997
23 | 31 | 0.74592 | 0.47739 | 1.2526e-09 | 0 | 0 | 0 | 0 | 0 | 1 | -90 | 90 | -0.082192 | -0.020703 | 0.082248 | 0.020738
23 | 22 | 1.4141 | 0.90505 | 2.3747e-09 | 0 | 0 | 0 | 0 | 0 | 1 | -90 | 90 | 0.059523 | 0.015003 | -0.059468 | -0.014968
31 | 43 | 2.2953 | 1.469 | 7.7088e-09 | 0 | 0 | 0 | 0 | 0 | 1 | -90 | 90 | -0.082248 | -0.020738 | 0.08242 | 0.020847
22 | 121 | 3.905 | 2.4992 | 6.5576e-09 | 0 | 0 | 0 | 0 | 0 | 1 | -90 | 90 | 0.033364 | 0.0084207 | -0.033316 | -0.0083904
22 | 26 | 1.1335 | 0.72544 | 1.9034e-09 | 0 | 0 | 0 | 0 | 0 | 1 | -90 | 90 | 0.026103 | 0.0065475 | -0.026095 | -0.0065422
26 | 112 | 1.0643 | 0.68115 | 1.7872e-09 | 0 | 0 | 0 | 0 | 0 | 1 | -90 | 90 | 0.014215 | 0.0035629 | -0.014212 | -0.0035615
26 | 130 | 4.5329 | 2.901 | 7.6119e-09 | 0 | 0 | 0 | 0 | 0 | 1 | -90 | 90 | 0.01188 | 0.0029794 | -0.011873 | -0.0029756
112 | 114 | 5.3842 | 3.4459 | 9.0415e-09 | 0 | 0 | 0 | 0 | 0 | 1 | -90 | 90 | 0.005482 | 0.0013734 | -0.0054802 | -0.0013731
112 | 110 | 4.0759 | 2.6086 | 6.8445e-09 | 0 | 0 | 0 | 0 | 0 | 1 | -90 | 90 | 0.0087305 | 0.0021882 | -0.008727 | -0.0021866
130 | 129 | 2.6754 | 1.7122 | 4.4927e-09 | 0 | 0 | 0 | 0 | 0 | 1 | -90 | 90 | 0.0066541 | 0.0016676 | -0.0066528 | -0.0016671
27 | 99 | 0.35732 | 0.22868 | 2.4001e-09 | 0 | 0 | 0 | 0 | 0 | 1 | -90 | 90 | -0.13864 | -0.035144 | 0.13872 | 0.035191
99 | 100 | 0.22049 | 0.14111 | 1.4811e-09 | 0 | 0 | 0 | 0 | 0 | 1 | -90 | 90 | -0.14356 | -0.036405 | 0.14361 | 0.036437
18 | 32 | 1.5811 | 1.0119 | 5.3101e-09 | 0 | 0 | 0 | 0 | 0 | 1 | -90 | 90 | 0.14365 | 0.036557 | -0.14329 | -0.036331
32 | 86 | 5.1957 | 3.3253 | 8.7251e-09 | 0 | 0 | 0 | 0 | 0 | 1 | -90 | 90 | 0.011083 | 0.0027795 | -0.011076 | -0.0027759
32 | 30 | 0.77891 | 0.4985 | 1.308e-09 | 0 | 0 | 0 | 0 | 0 | 1 | -90 | 90 | 0.13221 | 0.033551 | -0.13206 | -0.033456
17 | 105 | 0.81401 | 0.52097 | 1.3669e-09 | 0 | 0 | 0 | 0 | 0 | 1 | -90 | 90 | 0.038292 | 0.0096644 | -0.038279 | -0.0096561
17 | 11 | 5.0671 | 3.2429 | 8.509e-09 | 0 | 0 | 0 | 0 | 0 | 1 | -90 | 90 | -0.038292 | -0.0096643 | 0.038373 | 0.0097156
105 | 35 | 4.1396 | 2.6493 | 6.9514e-09 | 0 | 0 | 0 | 0 | 0 | 1 | -90 | 90 | 0.02703 | 0.0068369 | -0.026997 | -0.0068164
11 | 13 | 4.0649 | 2.6015 | 6.8261e-09 | 0 | 0 | 0 | 0 | 0 | 1 | -90 | 90 | -0.062189 | -0.015692 | 0.06236 | 0.015801
11 | 9 | 3.0753 | 1.9682 | 5.1643e-09 | 0 | 0 | 0 | 0 | 0 | 1 | -90 | 90 | 0.023816 | 0.0059764 | -0.023797 | -0.0059647
20 | 108 | 10.0789 | 6.4505 | 1.6925e-08 | 0 | 0 | 0 | 0 | 0 | 1 | -90 | 90 | 0.0034818 | 0.00087152 | -0.0034805 | -0.00087231
37 | 63 | 2.9001 | 1.856 | 4.87e-09 | 0 | 0 | 0 | 0 | 0 | 1 | -90 | 90 | -0.032826 | -0.0082468 | 0.03286 | 0.0082681
37 | 66 | 1.3657 | 0.87404 | 2.2934e-09 | 0 | 0 | 0 | 0 | 0 | 1 | -90 | 90 | 0.032826 | 0.0082468 | -0.03281 | -0.0082367
63 | 71 | 1.3813 | 0.88404 | 2.3196e-09 | 0 | 0 | 0 | 0 | 0 | 1 | -90 | 90 | -0.03286 | -0.008268 | 0.032877 | 0.0082782
66 | 65 | 2.602 | 1.6653 | 4.3694e-09 | 0 | 0 | 0 | 0 | 0 | 1 | -90 | 90 | 0.028424 | 0.0071374 | -0.028401 | -0.0071232
43 | 42 | 0.52955 | 0.33891 | 3.557e-09 | 0 | 0 | 0 | 0 | 0 | 1 | -90 | 90 | -0.085143 | -0.02153 | 0.085185 | 0.021556
40 | 141 | 1.521 | 0.97345 | 2.5542e-09 | 0 | 0 | 0 | 0 | 0 | 1 | -90 | 90 | 0.025932 | 0.0065076 | -0.02592 | -0.0065006
30 | 94 | 1.17 | 0.7488 | 1.9647e-09 | 0 | 0 | 0 | 0 | 0 | 1 | -90 | 90 | 0.11634 | 0.029515 | -0.11617 | -0.029405
30 | 92 | 2.1639 | 1.3849 | 3.6338e-09 | 0 | 0 | 0 | 0 | 0 | 1 | -90 | 90 | 0.015718 | 0.0039414 | -0.015712 | -0.003938
64 | 61 | 0.21475 | 0.13744 | 1.4425e-09 | 0 | 0 | 0 | 0 | 0 | 1 | -90 | 90 | 0.10094 | 0.025533 | -0.10092 | -0.025518
35 | 19 | 13.1161 | 8.3943 | 2.2026e-08 | 0 | 0 | 0 | 0 | 0 | 1 | -90 | 90 | 0.026997 | 0.0068164 | -0.026892 | -0.0067512
19 | 109 | 3.8648 | 2.4735 | 6.49e-09 | 0 | 0 | 0 | 0 | 0 | 1 | -90 | 90 | 0.026892 | 0.0067513 | -0.026861 | -0.0067321
121 | 119 | 4.1355 | 2.6467 | 6.9446e-09 | 0 | 0 | 0 | 0 | 0 | 1 | -90 | 90 | 0.030255 | 0.0076231 | -0.030213 | -0.0075969
102 | 103 | 1.4561 | 0.9319 | 2.4452e-09 | 0 | 0 | 0 | 0 | 0 | 1 | -90 | 90 | 0.0023429 | 0.000587 | -0.0023428 | -0.00058718
102 | 101 | 2.923 | 1.8707 | 4.9085e-09 | 0 | 0 | 0 | 0 | 0 | 1 | -90 | 90 | 0.029473 | 0.0074075 | -0.029445 | -0.00739
141 | 139 | 1.1207 | 0.71727 | 1.882e-09 | 0 | 0 | 0 | 0 | 0 | 1 | -90 | 90 | 0.022224 | 0.0055741 | -0.022218 | -0.0055703
92 | 93 | 2.4337 | 1.5576 | 4.0869e-09 | 0 | 0 | 0 | 0 | 0 | 1 | -90 | 90 | 0.0073504 | 0.0018424 | -0.007349 | -0.0018419
41 | 144 | 1.1687 | 0.748 | 1.9626e-09 | 0 | 0 | 0 | 0 | 0 | 1 | -90 | 90 | 0.0033424 | 0.00083761 | -0.0033423 | -0.0008377
41 | 142 | 1.4369 | 0.91959 | 2.4129e-09 | 0 | 0 | 0 | 0 | 0 | 1 | -90 | 90 | -0.0033424 | -0.00083761 | 0.0033426 | 0.0008375
142 | 143 | 0.15391 | 0.098504 | 2.5846e-10 | 0 | 0 | 0 | 0 | 0 | 1 | -90 | 90 | 0.0021319 | 0.00053432 | -0.0021319 | -0.00053434
142 | 139 | 3.0085 | 1.9254 | 5.0521e-09 | 0 | 0 | 0 | 0 | 0 | 1 | -90 | 90 | -0.0054746 | -0.0013718 | 0.0054756 | 0.001372
13 | 59 | 2.0635 | 1.3207 | 3.4652e-09 | 0 | 0 | 0 | 0 | 0 | 1 | -90 | 90 | -0.06236 | -0.015801 | 0.062448 | 0.015856
9 | 10 | 1.4585 | 0.93344 | 2.4492e-09 | 0 | 0 | 0 | 0 | 0 | 1 | -90 | 90 | 0.012082 | 0.0030288 | -0.01208 | -0.0030275
16 | 47 | 4.0202 | 2.5729 | 6.751e-09 | 0 | 0 | 0 | 0 | 0 | 1 | -90 | 90 | 0.022507 | 0.0056499 | -0.022486 | -0.0056367
16 | 46 | 0.04992 | 0.031949 | 3.3532e-10 | 0 | 0 | 0 | 0 | 0 | 1 | -90 | 90 | -0.48625 | -0.1246 | 0.48637 | 0.12468
47 | 104 | 2.9345 | 1.8781 | 4.9278e-09 | 0 | 0 | 0 | 0 | 0 | 1 | -90 | 90 | 0.012036 | 0.0030178 | -0.012031 | -0.0030154
57 | 56 | 1.5655 | 1.0019 | 2.6288e-09 | 0 | 0 | 0 | 0 | 0 | 1 | -90 | 90 | 0.095409 | 0.024283 | -0.095256 | -0.024186
48 | 100 | 0.67145 | 0.42973 | 4.5102e-09 | 0 | 0 | 0 | 0 | 0 | 1 | -90 | 90 | 0.14812 | 0.03763 | -0.14796 | -0.037528
4 | 5 | 0.19987 | 0.12792 | 3.3563e-10 | 0 | 0 | 0 | 0 | 0 | 1 | -90 | 90 | -0.013648 | -0.0034212 | 0.013649 | 0.0034215
4 | 6 | 2.0669 | 1.3228 | 3.4708e-09 | 0 | 0 | 0 | 0 | 0 | 1 | -90 | 90 | 0.012053 | 0.0030215 | -0.01205 | -0.0030197
5 | 7 | 0.56132 | 0.35925 | 9.4261e-10 | 0 | 0 | 0 | 0 | 0 | 1 | -90 | 90 | -0.016048 | -0.0040229 | 0.01605 | 0.0040238
6 | 8 | 0.62745 | 0.40157 | 1.0537e-09 | 0 | 0 | 0 | 0 | 0 | 1 | -90 | 90 | 0.010232 | 0.0025639 | -0.010231 | -0.0025635
7 | 55 | 1.4427 | 0.92336 | 2.4228e-09 | 0 | 0 | 0 | 0 | 0 | 1 | -90 | 90 | -0.022005 | -0.005516 | 0.022013 | 0.0055207
7 | 53 | 2.2214 | 1.4217 | 3.7304e-09 | 0 | 0 | 0 | 0 | 0 | 1 | -90 | 90 | 0.0059551 | 0.0014921 | -0.0059542 | -0.0014919
8 | 84 | 0.8028 | 0.51379 | 1.3481e-09 | 0 | 0 | 0 | 0 | 0 | 1 | -90 | 90 | 0.004591 | 0.0011502 | -0.0045909 | -0.0011502
8 | 76 | 1.189 | 0.76098 | 1.9967e-09 | 0 | 0 | 0 | 0 | 0 | 1 | -90 | 90 | 0.0056398 | 0.0014133 | -0.0056393 | -0.0014132
53 | 54 | 3.789 | 2.4249 | 6.3627e-09 | 0 | 0 | 0 | 0 | 0 | 1 | -90 | 90 | 0.0037169 | 0.0009312 | -0.0037163 | -0.00093143
84 | 91 | 4.0286 | 2.5783 | 6.765e-09 | 0 | 0 | 0 | 0 | 0 | 1 | -90 | 90 | 0.003834 | 0.00096054 | -0.0038333 | -0.00096077
76 | 75 | 0.48471 | 0.31021 | 8.1395e-10 | 0 | 0 | 0 | 0 | 0 | 1 | -90 | 90 | 0.0036488 | 0.00091433 | -0.0036487 | -0.00091436
75 | 74 | 1.3255 | 0.84832 | 2.2259e-09 | 0 | 0 | 0 | 0 | 0 | 1 | -90 | 90 | 0.0036487 | 0.00091436 | -0.0036485 | -0.00091445
59 | 58 | 2.1 | 1.344 | 3.5264e-09 | 0 | 0 | 0 | 0 | 0 | 1 | -90 | 90 | -0.073323 | -0.018582 | 0.073445 | 0.01866
71 | 72 | 2.5621 | 1.6397 | 4.3024e-09 | 0 | 0 | 0 | 0 | 0 | 1 | -90 | 90 | -0.038679 | -0.0097323 | 0.03872 | 0.0097585
58 | 56 | 2.1946 | 1.4045 | 3.6853e-09 | 0 | 0 | 0 | 0 | 0 | 1 | -90 | 90 | -0.080771 | -0.020496 | 0.080925 | 0.020594
73 | 72 | 1.8045 | 1.1549 | 3.0302e-09 | 0 | 0 | 0 | 0 | 0 | 1 | -90 | 90 | 0.048521 | 0.012232 | -0.048475 | -0.012203
68 | 67 | 1.8224 | 1.1663 | 3.0602e-09 | 0 | 0 | 0 | 0 | 0 | 1 | -90 | 90 | -0.010351 | -0.0025942 | 0.010353 | 0.0025953
67 | 65 | 2.863 | 1.8323 | 4.8077e-09 | 0 | 0 | 0 | 0 | 0 | 1 | -90 | 90 | -0.020378 | -0.0051078 | 0.020391 | 0.0051157
119 | 117 | 4.053 | 2.5939 | 6.806e-09 | 0 | 0 | 0 | 0 | 0 | 1 | -90 | 90 | 0.027206 | 0.0068435 | -0.027173 | -0.0068227
101 | 98 | 1.6102 | 1.0305 | 2.7039e-09 | 0 | 0 | 0 | 0 | 0 | 1 | -90 | 90 | 0.028453 | 0.0071415 | -0.028439 | -0.0071325
114 | 127 | 4.1525 | 2.6576 | 6.9732e-09 | 0 | 0 | 0 | 0 | 0 | 1 | -90 | 90 | 0.003733 | 0.0009352 | -0.0037324 | -0.00093546
110 | 111 | 2.9169 | 1.8668 | 4.8983e-09 | 0 | 0 | 0 | 0 | 0 | 1 | -90 | 90 | 0.0029602 | 0.00074126 | -0.0029599 | -0.00074155
129 | 128 | 2.7945 | 1.7885 | 4.6928e-09 | 0 | 0 | 0 | 0 | 0 | 1 | -90 | 90 | 0.0038867 | 0.00097387 | -0.0038862 | -0.00097402
81 | 79 | 1.5602 | 0.99856 | 2.6201e-09 | 0 | 0 | 0 | 0 | 0 | 1 | -90 | 90 | 0.016695 | 0.0041869 | -0.01669 | -0.0041841
42 | 44 | 0.20312 | 0.13 | 1.3644e-09 | 0 | 0 | 0 | 0 | 0 | 1 | -90 | 90 | -0.09009 | -0.022786 | 0.090108 | 0.022797
61 | 60 | 0.070971 | 0.045422 | 4.7672e-10 | 0 | 0 | 0 | 0 | 0 | 1 | -90 | 90 | 0.098745 | 0.024974 | -0.098737 | -0.024969
50 | 49 | 1.6555 | 1.0595 | 2.7801e-09 | 0 | 0 | 0 | 0 | 0 | 1 | -90 | 90 | 0.013278 | 0.0033302 | -0.013275 | -0.0033284
139 | 138 | 0.77657 | 0.497 | 1.3041e-09 | 0 | 0 | 0 | 0 | 0 | 1 | -90 | 90 | 0.016742 | 0.0041984 | -0.01674 | -0.0041969
138 | 137 | 1.422 | 0.91007 | 2.3879e-09 | 0 | 0 | 0 | 0 | 0 | 1 | -90 | 90 | 0.012852 | 0.0032224 | -0.012849 | -0.0032209
44 | 45 | 0.0089555 | 0.0057315 | 6.0155e-11 | 0 | 0 | 0 | 0 | 0 | 1 | -90 | 90 | -0.09474 | -0.023958 | 0.094741 | 0.023959
45 | 60 | 0.21641 | 0.1385 | 1.4536e-09 | 0 | 0 | 0 | 0 | 0 | 1 | -90 | 90 | -0.096729 | -0.024457 | 0.096751 | 0.024471
49 | 51 | 3.5104 | 2.2467 | 5.895e-09 | 0 | 0 | 0 | 0 | 0 | 1 | -90 | 90 | 0.011378 | 0.0028529 | -0.011373 | -0.0028503
78 | 79 | 1.01 | 0.64638 | 1.696e-09 | 0 | 0 | 0 | 0 | 0 | 1 | -90 | 90 | -0.014722 | -0.0036901 | 0.014724 | 0.0036915
78 | 80 | 0.25151 | 0.16097 | 4.2235e-10 | 0 | 0 | 0 | 0 | 0 | 1 | -90 | 90 | 0.010694 | 0.0026806 | -0.010694 | -0.0026805
80 | 82 | 2.0837 | 1.3336 | 3.4991e-09 | 0 | 0 | 0 | 0 | 0 | 1 | -90 | 90 | 0.0079197 | 0.0019852 | -0.0079182 | -0.0019846
95 | 96 | 0.97549 | 0.62431 | 1.6381e-09 | 0 | 0 | 0 | 0 | 0 | 1 | -90 | 90 | -0.01354 | -0.0033946 | 0.013542 | 0.0033957
95 | 97 | 2.2579 | 1.4451 | 3.7917e-09 | 0 | 0 | 0 | 0 | 0 | 1 | -90 | 90 | 0.011889 | 0.0029809 | -0.011886 | -0.002979
96 | 98 | 1.0899 | 0.69752 | 1.8302e-09 | 0 | 0 | 0 | 0 | 0 | 1 | -90 | 90 | -0.027133 | -0.006802 | 0.027142 | 0.0068076
111 | 113 | 0.57671 | 0.3691 | 9.6846e-10 | 0 | 0 | 0 | 0 | 0 | 1 | -90 | 90 | 0.0029599 | 0.00074155 | -0.0029599 | -0.00074161
113 | 126 | 1.5203 | 0.97299 | 2.553e-09 | 0 | 0 | 0 | 0 | 0 | 1 | -90 | 90 | 0.00093288 | 0.00023357 | -0.00093287 | -0.00023381
116 | 117 | 2.8329 | 1.8131 | 4.7572e-09 | 0 | 0 | 0 | 0 | 0 | 1 | -90 | 90 | -0.022922 | -0.0057513 | 0.022939 | 0.0057615
116 | 118 | 1.1385 | 0.72864 | 1.9118e-09 | 0 | 0 | 0 | 0 | 0 | 1 | -90 | 90 | 0.020314 | 0.0050977 | -0.020309 | -0.0050945
118 | 120 | 1.194 | 0.76416 | 2.0051e-09 | 0 | 0 | 0 | 0 | 0 | 1 | -90 | 90 | 0.017721 | 0.0044458 | -0.017716 | -0.0044433
120 | 122 | 0.8787 | 0.56237 | 1.4756e-09 | 0 | 0 | 0 | 0 | 0 | 1 | -90 | 90 | 0.0164 | 0.0041135 | -0.016398 | -0.0041119
122 | 123 | 2.4005 | 1.5363 | 4.031e-09 | 0 | 0 | 0 | 0 | 0 | 1 | -90 | 90 | 0.013999 | 0.0035107 | -0.013994 | -0.0035077
123 | 124 | 1.0745 | 0.68767 | 1.8043e-09 | 0 | 0 | 0 | 0 | 0 | 1 | -90 | 90 | 0.010999 | 0.0027571 | -0.010997 | -0.0027563
124 | 131 | 1.4769 | 0.94522 | 2.4801e-09 | 0 | 0 | 0 | 0 | 0 | 1 | -90 | 90 | 0.0087349 | 0.0021893 | -0.0087336 | -0.0021887
131 | 132 | 0.75642 | 0.48411 | 1.2702e-09 | 0 | 0 | 0 | 0 | 0 | 1 | -90 | 90 | 0.006876 | 0.0017231 | -0.0068756 | -0.001723
132 | 133 | 5.9263 | 3.7928 | 9.9518e-09 | 0 | 0 | 0 | 0 | 0 | 1 | -90 | 90 | 0.0048728 | 0.001221 | -0.0048712 | -0.0012209
134 | 135 | 2.0786 | 1.3303 | 3.4906e-09 | 0 | 0 | 0 | 0 | 0 | 1 | -90 | 90 | -0.0055434 | -0.0013894 | 0.0055441 | 0.0013895
135 | 136 | 0.7118 | 0.45555 | 1.1953e-09 | 0 | 0 | 0 | 0 | 0 | 1 | -90 | 90 | 0.0035931 | 0.00090049 | -0.003593 | -0.00090054
135 | 137 | 3.1812 | 2.036 | 5.342e-09 | 0 | 0 | 0 | 0 | 0 | 1 | -90 | 90 | -0.0091372 | -0.00229 | 0.0091402 | 0.0022914
137 | 140 | 0.099453 | 0.06365 | 1.6701e-10 | 0 | 0 | 0 | 0 | 0 | 1 | -90 | 90 | 0.0037088 | 0.00092955 | -0.0037088 | -0.00092956