## bus_data
BUS_I | BUS_TYPE | Pd | Qd | Gs | Bs | area | Vm | Va | baseKV | zone | Vmax | Vmin
1 | 1 | 0.009722 | 0.0024366 | 0 | 0 | 1 | 0.9752 | -0.478 | 0.4 | 1 | 1.1 | 0.9
2 | 1 | 0.0091895 | 0.0023031 | 0 | 0 | 1 | 0.97496 | -0.48258 | 0.4 | 1 | 1.1 | 0.9
3 | 1 | 0 | 0 | 0 | 0 | 1 | 0.9753 | -0.47602 | 0.4 | 1 | 1.1 | 0.9
5 | 1 | 0 | 0 | 0 | 0 | 1 | 0.97517 | -0.47842 | 0.4 | 1 | 1.1 | 0.9
6 | 1 | 0.010273 | 0.0025746 | 0 | 0 | 1 | 0.97655 | -0.45134 | 0.4 | 1 | 1.1 | 0.9
7 | 1 | 0.016419 | 0.0041149 | 0 | 0 | 1 | 0.97457 | -0.4903 | 0.4 | 1 | 1.1 | 0.9
22 | 1 | 0.0093518 | 0.0023438 | 0 | 0 | 1 | 0.97856 | -0.41192 | 0.4 | 1 | 1.1 | 0.9
19 | 1 | 0 | 0 | 0 | 0 | 1 | 0.99457 | -0.10413 | 0.4 | 1 | 1.1 | 0.9
24 | 1 | 0.0061496 | 0.0015412 | 0 | 0 | 1 | 0.99523 | -0.091286 | 0.4 | 1 | 1.1 | 0.9
15 | 1 | 0.010978 | 0.0027514 | 0 | 0 | 1 | 0.99332 | -0.12809 | 0.4 | 1 | 1.1 | 0.9
10 | 1 | 0.035387 | 0.0088689 | 0 | 0 | 1 | 0.98071 | -0.37016 | 0.4 | 1 | 1.1 | 0.9
20 | 1 | 0.023432 | 0.0058726 | 0 | 0 | 1 | 0.98196 | -0.34571 | 0.4 | 1 | 1.1 | 0.9
8 | 1 | 0.023548 | 0.0059016 | 0 | 0 | 1 | 0.97449 | -0.49201 | 0.4 | 1 | 1.1 | 0.9
23 | 1 | 0.01933 | 0.0048445 | 0 | 0 | 1 | 0.98265 | -0.33223 | 0.4 | 1 | 1.1 | 0.9
17 | 1 | 0 | 0 | 0 | 0 | 1 | 0.98269 | -0.3314 | 0.4 | 1 | 1.1 | 0.9
18 | 1 | 0 | 0 | 0 | 0 | 1 | 0.983 | -0.32538 | 0.4 | 1 | 1.1 | 0.9
21 | 1 | 0 | 0 | 0 | 0 | 1 | 0.98756 | -0.23702 | 0.4 | 1 | 1.1 | 0.9
11 | 1 | 0.011513 | 0.0028855 | 0 | 0 | 1 | 0.99193 | -0.15504 | 0.4 | 1 | 1.1 | 0.9
12 | 1 | 0 | 0 | 0 | 0 | 1 | 0.99135 | -0.1663 | 0.4 | 1 | 1.1 | 0.9
13 | 1 | 0 | 0 | 0 | 0 | 1 | 0.993 | -0.13443 | 0.4 | 1 | 1.1 | 0.9
14 | 1 | 0.036975 | 0.0092668 | 0 | 0 | 1 | 0.99055 | -0.18172 | 0.4 | 1 | 1.1 | 0.9
16 | 1 | 0.011087 | 0.0027788 | 0 | 0 | 1 | 0.99251 | -0.14382 | 0.4 | 1 | 1.1 | 0.9
25 | 1 | 0.011251 | 0.0028199 | 0 | 0 | 1 | 0.9922 | -0.14979 | 0.4 | 1 | 1.1 | 0.9
26 | 1 | 0.011214 | 0.0028106 | 0 | 0 | 1 | 0.99204 | -0.15303 | 0.4 | 1 | 1.1 | 0.9
32 | 1 | 0 | 0 | 0 | 0 | 1 | 0.98226 | -0.34028 | 0.4 | 1 | 1.1 | 0.9
30 | 1 | 0.017429 | 0.0043682 | 0 | 0 | 1 | 0.99296 | -0.13358 | 0.4 | 1 | 1.1 | 0.9
31 | 1 | 0 | 0 | 0 | 0 | 1 | 0.99675 | -0.062151 | 0.4 | 1 | 1.1 | 0.9
33 | 1 | 0 | 0 | 0 | 0 | 1 | 0.98206 | -0.34408 | 0.4 | 1 | 1.1 | 0.9
35 | 1 | 0.032096 | 0.0080441 | 0 | 0 | 1 | 0.98169 | -0.3514 | 0.4 | 1 | 1.1 | 0.9
34 | 1 | 0.024497 | 0.0061396 | 0 | 0 | 1 | 0.98165 | -0.35212 | 0.4 | 1 | 1.1 | 0.9
28 | 1 | 0.018103 | 0.004537 | 0 | 0 | 1 | 0.9955 | -0.085138 | 0.4 | 1 | 1.1 | 0.9
29 | 3 | 0.010529 | 0.0026389 | 0 | 0 | 1 | 1 | 0 | 0.4 | 1 | 1.1 | 0.9
27 | 1 | 0.01774 | 0.0044461 | 0 | 0 | 1 | 0.998 | -0.037756 | 0.4 | 1 | 1.1 | 0.9

## generator_data
GEN_BUS | PG | QG | QMAX | QMIN | VG | MBASE | GEN_STATUS | PMAX | PMIN
29 | 0.3813 | 0.097532 | 10 | -10 | 1 | 100 | 1 | 10 | 0

## branch_data
F_BUS | T_BUS | BR_R | BR_X | BR_B | RATE_A | RATE_B | RATE_C | TAP | SHIFT | BR_STATUS | ANGMIN | ANGMAX | P_in | Q_in | P_out | Q_out
1 | 2 | 2.1283 | 1.3621 | 3.574e-09 | 0 | 0 | 0 | 0 | 0 | 1 | -90 | 90 | 0.0091913 | 0.0023041 | -0.0091893 | -0.0023032
1 | 3 | 0.44505 | 0.28483 | 7.4735e-10 | 0 | 0 | 0 | 0 | 0 | 1 | -90 | 90 | -0.018913 | -0.0047408 | 0.018915 | 0.0047418
3 | 5 | 0.25602 | 0.16385 | 4.2992e-10 | 0 | 0 | 0 | 0 | 0 | 1 | -90 | 90 | 0.039995 | 0.010035 | -0.03999 | -0.010032
3 | 6 | 1.7898 | 1.1455 | 3.0056e-09 | 0 | 0 | 0 | 0 | 0 | 1 | -90 | 90 | -0.05891 | -0.014777 | 0.058979 | 0.014821
5 | 7 | 1.2663 | 0.81041 | 2.1264e-09 | 0 | 0 | 0 | 0 | 0 | 1 | -90 | 90 | 0.03999 | 0.010032 | -0.039968 | -0.010018
6 | 22 | 2.4418 | 1.5627 | 4.1004e-09 | 0 | 0 | 0 | 0 | 0 | 1 | -90 | 90 | -0.069252 | -0.017396 | 0.069382 | 0.017479
7 | 8 | 0.30886 | 0.19767 | 5.1866e-10 | 0 | 0 | 0 | 0 | 0 | 1 | -90 | 90 | 0.023549 | 0.005903 | -0.023547 | -0.0059018
22 | 23 | 4.3751 | 2.8001 | 7.347e-09 | 0 | 0 | 0 | 0 | 0 | 1 | -90 | 90 | -0.078734 | -0.019822 | 0.079035 | 0.020014
19 | 24 | 0.61266 | 0.3921 | 1.0288e-09 | 0 | 0 | 0 | 0 | 0 | 1 | -90 | 90 | -0.093269 | -0.023471 | 0.093327 | 0.023508
19 | 15 | 1.1405 | 0.72994 | 1.9153e-09 | 0 | 0 | 0 | 0 | 0 | 1 | -90 | 90 | 0.093269 | 0.023471 | -0.093163 | -0.023403
24 | 31 | 1.3063 | 0.83602 | 2.1936e-09 | 0 | 0 | 0 | 0 | 0 | 1 | -90 | 90 | -0.099476 | -0.025049 | 0.099615 | 0.025137
15 | 13 | 0.34142 | 0.21851 | 5.7333e-10 | 0 | 0 | 0 | 0 | 0 | 1 | -90 | 90 | 0.082184 | 0.020651 | -0.082159 | -0.020636
10 | 20 | 2.9831 | 1.9092 | 5.0095e-09 | 0 | 0 | 0 | 0 | 0 | 1 | -90 | 90 | -0.035387 | -0.008869 | 0.035428 | 0.008895
20 | 17 | 1.0525 | 0.67363 | 1.7675e-09 | 0 | 0 | 0 | 0 | 0 | 1 | -90 | 90 | -0.05886 | -0.014768 | 0.0589 | 0.014793
23 | 18 | 0.30329 | 0.19411 | 5.0931e-10 | 0 | 0 | 0 | 0 | 0 | 1 | -90 | 90 | -0.098365 | -0.024859 | 0.098398 | 0.02488
17 | 18 | 0.44312 | 0.2836 | 7.4413e-10 | 0 | 0 | 0 | 0 | 0 | 1 | -90 | 90 | -0.0589 | -0.014793 | 0.058917 | 0.014804
18 | 21 | 2.4542 | 1.5707 | 8.2426e-09 | 0 | 0 | 0 | 0 | 0 | 1 | -90 | 90 | -0.15731 | -0.039683 | 0.15798 | 0.04011
21 | 32 | 7.9329 | 5.077 | 1.3321e-08 | 0 | 0 | 0 | 0 | 0 | 1 | -90 | 90 | 0.056904 | 0.014381 | -0.056624 | -0.014203
21 | 30 | 2.132 | 1.3645 | 7.1603e-09 | 0 | 0 | 0 | 0 | 0 | 1 | -90 | 90 | -0.21489 | -0.054491 | 0.21596 | 0.055177
11 | 12 | 1.3419 | 0.85882 | 2.2534e-09 | 0 | 0 | 0 | 0 | 0 | 1 | -90 | 90 | 0.037022 | 0.0092964 | -0.037002 | -0.0092839
11 | 13 | 1.877 | 1.2013 | 3.152e-09 | 0 | 0 | 0 | 0 | 0 | 1 | -90 | 90 | -0.048535 | -0.012182 | 0.048583 | 0.012212
12 | 14 | 1.8361 | 1.1751 | 3.0832e-09 | 0 | 0 | 0 | 0 | 0 | 1 | -90 | 90 | 0.037002 | 0.0092839 | -0.036975 | -0.0092668
13 | 16 | 1.2373 | 0.79188 | 2.0778e-09 | 0 | 0 | 0 | 0 | 0 | 1 | -90 | 90 | 0.033576 | 0.0084235 | -0.033561 | -0.008414
16 | 25 | 1.1725 | 0.75038 | 1.9689e-09 | 0 | 0 | 0 | 0 | 0 | 1 | -90 | 90 | 0.022474 | 0.0056353 | -0.022468 | -0.0056314
25 | 26 | 1.2741 | 0.81542 | 2.1396e-09 | 0 | 0 | 0 | 0 | 0 | 1 | -90 | 90 | 0.011216 | 0.0028115 | -0.011214 | -0.0028106
32 | 34 | 2.0895 | 1.3373 | 3.5089e-09 | 0 | 0 | 0 | 0 | 0 | 1 | -90 | 90 | 0.024511 | 0.0061483 | -0.024497 | -0.0061397
32 | 33 | 0.51266 | 0.3281 | 8.6089e-10 | 0 | 0 | 0 | 0 | 0 | 1 | -90 | 90 | 0.032113 | 0.0080549 | -0.032107 | -0.0080512
30 | 28 | 0.93041 | 0.59546 | 3.1248e-09 | 0 | 0 | 0 | 0 | 0 | 1 | -90 | 90 | -0.23339 | -0.059545 | 0.23394 | 0.059895
31 | 29 | 2.7999 | 1.7919 | 4.7017e-09 | 0 | 0 | 0 | 0 | 0 | 1 | -90 | 90 | -0.099615 | -0.025137 | 0.099912 | 0.025327
33 | 35 | 0.9857 | 0.63085 | 1.6553e-09 | 0 | 0 | 0 | 0 | 0 | 1 | -90 | 90 | 0.032107 | 0.0080512 | -0.032096 | -0.0080442
28 | 27 | 0.84812 | 0.5428 | 2.8484e-09 | 0 | 0 | 0 | 0 | 0 | 1 | -90 | 90 | -0.25204 | -0.064432 | 0.25262 | 0.064803
29 | 27 | 0.63368 | 0.40555 | 2.1282e-09 | 0 | 0 | 0 | 0 | 0 | 1 | -90 | 90 | 0.27086 | 0.069566 | -0.27036 | -0.069249