## bus_data
BUS_I | BUS_TYPE | Pd | Qd | Gs | Bs | area | Vm | Va | baseKV | zone | Vmax | Vmin
1 | 1 | 0.0050853 | 0.0012745 | 0 | 0 | 1 | 0.99268 | -0.14011 | 0.4 | 1 | 1.1 | 0.9
2 | 1 | 0.0031698 | 0.00079442 | 0 | 0 | 1 | 0.99144 | -0.16405 | 0.4 | 1 | 1.1 | 0.9
3 | 1 | 0.0035631 | 0.000893 | 0 | 0 | 1 | 0.99386 | -0.11738 | 0.4 | 1 | 1.1 | 0.9
4 | 1 | 0.0040948 | 0.0010262 | 0 | 0 | 1 | 0.99012 | -0.18958 | 0.4 | 1 | 1.1 | 0.9
5 | 1 | 0.0041977 | 0.001052 | 0 | 0 | 1 | 0.99473 | -0.10078 | 0.4 | 1 | 1.1 | 0.9
6 | 1 | 0 | 0 | 0 | 0 | 1 | 0.98982 | -0.19529 | 0.4 | 1 | 1.1 | 0.9
7 | 1 | 0.031595 | 0.0079184 | 0 | 0 | 1 | 0.99419 | -0.11119 | 0.4 | 1 | 1.1 | 0.9
8 | 1 | 0.0044071 | 0.0011045 | 0 | 0 | 1 | 0.99525 | -0.090739 | 0.4 | 1 | 1.1 | 0.9
43 | 1 | 0.0087796 | 0.0022004 | 0 | 0 | 1 | 0.98973 | -0.19703 | 0.4 | 1 | 1.1 | 0.9
42 | 1 | 0 | 0 | 0 | 0 | 1 | 0.98919 | -0.20751 | 0.4 | 1 | 1.1 | 0.9
45 | 1 | 0.0105 | 0.0026316 | 0 | 0 | 1 | 0.99578 | -0.080584 | 0.4 | 1 | 1.1 | 0.9
41 | 1 | 0.0093926 | 0.002354 | 0 | 0 | 1 | 0.98748 | -0.24068 | 0.4 | 1 | 1.1 | 0.9
32 | 1 | 0 | 0 | 0 | 0 | 1 | 0.99712 | -0.05497 | 0.4 | 1 | 1.1 | 0.9
9 | 1 | 0.0049425 | 0.0012387 | 0 | 0 | 1 | 0.99225 | -0.14882 | 0.4 | 1 | 1.1 | 0.9
11 | 1 | 0 | 0 | 0 | 0 | 1 | 0.99239 | -0.14617 | 0.4 | 1 | 1.1 | 0.9
18 | 1 | 0 | 0 | 0 | 0 | 1 | 0.99257 | -0.14275 | 0.4 | 1 | 1.1 | 0.9
13 | 1 | 0 | 0 | 0 | 0 | 1 | 0.99533 | -0.08932 | 0.4 | 1 | 1.1 | 0.9
38 | 1 | 0 | 0 | 0 | 0 | 1 | 0.99581 | -0.08016 | 0.4 | 1 | 1.1 | 0.9
39 | 1 | 0.077663 | 0.019464 | 0 | 0 | 1 | 0.99272 | -0.13985 | 0.4 | 1 | 1.1 | 0.9
15 | 1 | 0 | 0 | 0 | 0 | 1 | 0.99772 | -0.043549 | 0.4 | 1 | 1.1 | 0.9
53 | 1 | 0.01027 | 0.002574 | 0 | 0 | 1 | 0.99684 | -0.060356 | 0.4 | 1 | 1.1 | 0.9
22 | 1 | 0 | 0 | 0 | 0 | 1 | 0.99757 | -0.046515 | 0.4 | 1 | 1.1 | 0.9
33 | 3 | 0 | 0 | 0 | 0 | 1 | 1 | 0 | 0.4 | 1 | 1.1 | 0.9
16 | 1 | 0 | 0 | 0 | 0 | 1 | 0.99144 | -0.16437 | 0.4 | 1 | 1.1 | 0.9
62 | 1 | 0.045859 | 0.011493 | 0 | 0 | 1 | 0.99084 | -0.17604 | 0.4 | 1 | 1.1 | 0.9
21 | 1 | 0 | 0 | 0 | 0 | 1 | 0.99273 | -0.13933 | 0.4 | 1 | 1.1 | 0.9
30 | 1 | 0 | 0 | 0 | 0 | 1 | 0.99015 | -0.1894 | 0.4 | 1 | 1.1 | 0.9
20 | 1 | 0 | 0 | 0 | 0 | 1 | 0.98558 | -0.27773 | 0.4 | 1 | 1.1 | 0.9
24 | 1 | 0 | 0 | 0 | 0 | 1 | 0.98491 | -0.29079 | 0.4 | 1 | 1.1 | 0.9
34 | 1 | 0 | 0 | 0 | 0 | 1 | 0.98585 | -0.27236 | 0.4 | 1 | 1.1 | 0.9
57 | 1 | 0.0025019 | 0.00062704 | 0 | 0 | 1 | 0.98554 | -0.27854 | 0.4 | 1 | 1.1 | 0.9
23 | 1 | 0 | 0 | 0 | 0 | 1 | 0.9916 | -0.16132 | 0.4 | 1 | 1.1 | 0.9
55 | 1 | 0.0054524 | 0.0013665 | 0 | 0 | 1 | 0.99425 | -0.11016 | 0.4 | 1 | 1.1 | 0.9
56 | 1 | 0.0059232 | 0.0014845 | 0 | 0 | 1 | 0.99731 | -0.051346 | 0.4 | 1 | 1.1 | 0.9
59 | 1 | 0.0073819 | 0.0018501 | 0 | 0 | 1 | 0.99077 | -0.17735 | 0.4 | 1 | 1.1 | 0.9
48 | 1 | 0.0071696 | 0.0017969 | 0 | 0 | 1 | 0.98475 | -0.29395 | 0.4 | 1 | 1.1 | 0.9
47 | 1 | 0.0097507 | 0.0024438 | 0 | 0 | 1 | 0.98453 | -0.29818 | 0.4 | 1 | 1.1 | 0.9
25 | 1 | 0 | 0 | 0 | 0 | 1 | 0.99696 | -0.058096 | 0.4 | 1 | 1.1 | 0.9
26 | 1 | 0 | 0 | 0 | 0 | 1 | 0.99715 | -0.054482 | 0.4 | 1 | 1.1 | 0.9
58 | 1 | 0.010632 | 0.0026646 | 0 | 0 | 1 | 0.99675 | -0.062144 | 0.4 | 1 | 1.1 | 0.9
28 | 1 | 0 | 0 | 0 | 0 | 1 | 0.99893 | -0.02034 | 0.4 | 1 | 1.1 | 0.9
44 | 1 | 0.0058822 | 0.0014742 | 0 | 0 | 1 | 0.99885 | -0.021949 | 0.4 | 1 | 1.1 | 0.9
61 | 1 | 0.047328 | 0.011862 | 0 | 0 | 1 | 0.98933 | -0.20537 | 0.4 | 1 | 1.1 | 0.9
49 | 1 | 0.008197 | 0.0020544 | 0 | 0 | 1 | 0.99927 | -0.01397 | 0.4 | 1 | 1.1 | 0.9
40 | 1 | 0.067194 | 0.01684 | 0 | 0 | 1 | 0.9864 | -0.2617 | 0.4 | 1 | 1.1 | 0.9
37 | 1 | 0.011641 | 0.0029176 | 0 | 0 | 1 | 0.99571 | -0.082133 | 0.4 | 1 | 1.1 | 0.9
54 | 1 | 0.0082421 | 0.0020657 | 0 | 0 | 1 | 0.99537 | -0.088592 | 0.4 | 1 | 1.1 | 0.9
60 | 1 | 0.043125 | 0.010808 | 0 | 0 | 1 | 0.99049 | -0.18289 | 0.4 | 1 | 1.1 | 0.9
52 | 1 | 0.010911 | 0.0027345 | 0 | 0 | 1 | 0.99843 | -0.030155 | 0.4 | 1 | 1.1 | 0.9
51 | 1 | 0.0078927 | 0.0019781 | 0 | 0 | 1 | 0.99846 | -0.029654 | 0.4 | 1 | 1.1 | 0.9
50 | 1 | 0.0094376 | 0.0023653 | 0 | 0 | 1 | 0.9987 | -0.025033 | 0.4 | 1 | 1.1 | 0.9

## generator_data
GEN_BUS | PG | QG | QMAX | QMIN | VG | MBASE | GEN_STATUS | PMAX | PMIN
33 | 0.49595 | 0.12576 | 10 | -10 | 1 | 100 | 1 | 10 | 0

## branch_data
F_BUS | T_BUS | BR_R | BR_X | BR_B | RATE_A | RATE_B | RATE_C | TAP | SHIFT | BR_STATUS | ANGMIN | ANGMAX | P_in | Q_in | P_out | Q_out
1 | 2 | 0.94279 | 0.60339 | 1.5832e-09 | 0 | 0 | 0 | 0 | 0 | 1 | -90 | 90 | 0.11267 | 0.028475 | -0.11254 | -0.028393
1 | 3 | 0.85798 | 0.54911 | 1.4408e-09 | 0 | 0 | 0 | 0 | 0 | 1 | -90 | 90 | -0.11776 | -0.02975 | 0.11788 | 0.029832
2 | 4 | 1.0313 | 0.66001 | 1.7318e-09 | 0 | 0 | 0 | 0 | 0 | 1 | -90 | 90 | 0.10937 | 0.027598 | -0.10924 | -0.027513
3 | 5 | 0.60947 | 0.39006 | 1.0235e-09 | 0 | 0 | 0 | 0 | 0 | 1 | -90 | 90 | -0.12145 | -0.030725 | 0.12154 | 0.030787
4 | 6 | 0.23963 | 0.15337 | 4.0241e-10 | 0 | 0 | 0 | 0 | 0 | 1 | -90 | 90 | 0.10514 | 0.026487 | -0.10511 | -0.026468
5 | 7 | 1.4615 | 0.93537 | 2.4543e-09 | 0 | 0 | 0 | 0 | 0 | 1 | -90 | 90 | 0.03161 | 0.0079282 | -0.031595 | -0.0079184
5 | 8 | 0.2846 | 0.18215 | 9.5585e-10 | 0 | 0 | 0 | 0 | 0 | 1 | -90 | 90 | -0.15735 | -0.039767 | 0.15743 | 0.039815
6 | 43 | 0.86886 | 0.55607 | 1.459e-09 | 0 | 0 | 0 | 0 | 0 | 1 | -90 | 90 | 0.0087803 | 0.0022007 | -0.0087796 | -0.0022004
6 | 42 | 0.55836 | 0.35735 | 9.3764e-10 | 0 | 0 | 0 | 0 | 0 | 1 | -90 | 90 | 0.096334 | 0.024268 | -0.096278 | -0.024232
8 | 45 | 0.28035 | 0.17943 | 9.4157e-10 | 0 | 0 | 0 | 0 | 0 | 1 | -90 | 90 | -0.16184 | -0.04092 | 0.16191 | 0.04097
42 | 41 | 1.5126 | 0.96808 | 2.5401e-09 | 0 | 0 | 0 | 0 | 0 | 1 | -90 | 90 | 0.096278 | 0.024232 | -0.096126 | -0.024135
45 | 32 | 0.66505 | 0.42563 | 2.2336e-09 | 0 | 0 | 0 | 0 | 0 | 1 | -90 | 90 | -0.17241 | -0.043602 | 0.17263 | 0.043737
41 | 40 | 1.0594 | 0.67804 | 1.7791e-09 | 0 | 0 | 0 | 0 | 0 | 1 | -90 | 90 | 0.086733 | 0.021781 | -0.086646 | -0.021725
32 | 44 | 0.55489 | 0.35513 | 1.8636e-09 | 0 | 0 | 0 | 0 | 0 | 1 | -90 | 90 | -0.26723 | -0.067581 | 0.26765 | 0.067852
32 | 38 | 1.1895 | 0.7613 | 1.9975e-09 | 0 | 0 | 0 | 0 | 0 | 1 | -90 | 90 | 0.094599 | 0.023844 | -0.094485 | -0.023771
9 | 11 | 2.3613 | 1.5112 | 3.9653e-09 | 0 | 0 | 0 | 0 | 0 | 1 | -90 | 90 | -0.0049425 | -0.0012387 | 0.0049431 | 0.0012387
11 | 18 | 3.0569 | 1.9564 | 5.1333e-09 | 0 | 0 | 0 | 0 | 0 | 1 | -90 | 90 | -0.0049431 | -0.0012387 | 0.0049439 | 0.0012387
18 | 39 | 2.5907 | 1.658 | 4.3504e-09 | 0 | 0 | 0 | 0 | 0 | 1 | -90 | 90 | -0.0049439 | -0.0012387 | 0.0049446 | 0.0012387
13 | 38 | 0.49266 | 0.3153 | 8.273e-10 | 0 | 0 | 0 | 0 | 0 | 1 | -90 | 90 | -0.082806 | -0.02083 | 0.082843 | 0.020853
13 | 39 | 2.709 | 1.7337 | 4.5491e-09 | 0 | 0 | 0 | 0 | 0 | 1 | -90 | 90 | 0.082806 | 0.02083 | -0.082607 | -0.020703
38 | 37 | 0.75342 | 0.48219 | 1.2652e-09 | 0 | 0 | 0 | 0 | 0 | 1 | -90 | 90 | 0.011642 | 0.0029182 | -0.011641 | -0.0029176
15 | 53 | 0.44687 | 0.286 | 1.5008e-09 | 0 | 0 | 0 | 0 | 0 | 1 | -90 | 90 | 0.1687 | 0.042681 | -0.16856 | -0.042594
15 | 22 | 0.79899 | 0.51135 | 1.3417e-09 | 0 | 0 | 0 | 0 | 0 | 1 | -90 | 90 | 0.016567 | 0.0041554 | -0.016564 | -0.004154
15 | 33 | 1.0572 | 0.6766 | 3.5506e-09 | 0 | 0 | 0 | 0 | 0 | 1 | -90 | 90 | -0.18526 | -0.046837 | 0.18565 | 0.047085
53 | 54 | 0.79786 | 0.51063 | 2.6796e-09 | 0 | 0 | 0 | 0 | 0 | 1 | -90 | 90 | 0.15829 | 0.04002 | -0.15808 | -0.039884
22 | 56 | 1.3011 | 0.83269 | 2.1849e-09 | 0 | 0 | 0 | 0 | 0 | 1 | -90 | 90 | 0.016564 | 0.004154 | -0.01656 | -0.0041518
33 | 49 | 1.7171 | 1.0989 | 2.8835e-09 | 0 | 0 | 0 | 0 | 0 | 1 | -90 | 90 | 0.036482 | 0.0091594 | -0.036457 | -0.0091441
33 | 28 | 0.33539 | 0.21465 | 1.1264e-09 | 0 | 0 | 0 | 0 | 0 | 1 | -90 | 90 | 0.27382 | 0.069511 | -0.27355 | -0.06934
16 | 62 | 1.1209 | 0.71735 | 1.8822e-09 | 0 | 0 | 0 | 0 | 0 | 1 | -90 | 90 | 0.045885 | 0.01151 | -0.045859 | -0.011493
16 | 21 | 1.1854 | 0.75863 | 1.9905e-09 | 0 | 0 | 0 | 0 | 0 | 1 | -90 | 90 | -0.093306 | -0.02343 | 0.093417 | 0.023501
16 | 30 | 2.3276 | 1.4896 | 3.9086e-09 | 0 | 0 | 0 | 0 | 0 | 1 | -90 | 90 | 0.047421 | 0.01192 | -0.047364 | -0.011884
21 | 23 | 1.9209 | 1.2294 | 3.2258e-09 | 0 | 0 | 0 | 0 | 0 | 1 | -90 | 90 | 0.05061 | 0.012724 | -0.050557 | -0.01269
21 | 55 | 0.89795 | 0.57469 | 3.0158e-09 | 0 | 0 | 0 | 0 | 0 | 1 | -90 | 90 | -0.14403 | -0.036225 | 0.14423 | 0.036353
30 | 61 | 1.4813 | 0.94803 | 2.4875e-09 | 0 | 0 | 0 | 0 | 0 | 1 | -90 | 90 | 0.047364 | 0.011884 | -0.047328 | -0.011862
20 | 24 | 3.3562 | 2.148 | 5.636e-09 | 0 | 0 | 0 | 0 | 0 | 1 | -90 | 90 | 0.016935 | 0.0042489 | -0.016925 | -0.0042427
20 | 34 | 1.2048 | 0.77105 | 2.0231e-09 | 0 | 0 | 0 | 0 | 0 | 1 | -90 | 90 | -0.019437 | -0.0048757 | 0.019442 | 0.0048787
20 | 57 | 1.414 | 0.90494 | 2.3744e-09 | 0 | 0 | 0 | 0 | 0 | 1 | -90 | 90 | 0.002502 | 0.00062687 | -0.0025019 | -0.00062704
24 | 48 | 1.9202 | 1.2289 | 3.2245e-09 | 0 | 0 | 0 | 0 | 0 | 1 | -90 | 90 | 0.0071706 | 0.0017973 | -0.0071695 | -0.0017969
24 | 47 | 3.2978 | 2.1106 | 5.538e-09 | 0 | 0 | 0 | 0 | 0 | 1 | -90 | 90 | 0.0097541 | 0.0024454 | -0.0097506 | -0.0024438
34 | 40 | 2.392 | 1.5309 | 4.0168e-09 | 0 | 0 | 0 | 0 | 0 | 1 | -90 | 90 | -0.019442 | -0.0048787 | 0.019452 | 0.0048847
23 | 59 | 1.3982 | 0.89482 | 2.3479e-09 | 0 | 0 | 0 | 0 | 0 | 1 | -90 | 90 | 0.050557 | 0.01269 | -0.050518 | -0.012665
55 | 54 | 0.64159 | 0.41061 | 2.1548e-09 | 0 | 0 | 0 | 0 | 0 | 1 | -90 | 90 | -0.14968 | -0.037719 | 0.14984 | 0.037818
56 | 26 | 1.3148 | 0.84149 | 2.208e-09 | 0 | 0 | 0 | 0 | 0 | 1 | -90 | 90 | 0.010637 | 0.0026673 | -0.010636 | -0.0026665
59 | 60 | 0.5642 | 0.36109 | 9.4744e-10 | 0 | 0 | 0 | 0 | 0 | 1 | -90 | 90 | 0.043136 | 0.010815 | -0.043125 | -0.010808
25 | 26 | 1.5146 | 0.96932 | 2.5434e-09 | 0 | 0 | 0 | 0 | 0 | 1 | -90 | 90 | -0.010634 | -0.0026656 | 0.010636 | 0.0026665
25 | 58 | 1.696 | 1.0854 | 2.848e-09 | 0 | 0 | 0 | 0 | 0 | 1 | -90 | 90 | 0.010634 | 0.0026656 | -0.010632 | -0.0026646
28 | 44 | 0.026505 | 0.016963 | 8.9017e-11 | 0 | 0 | 0 | 0 | 0 | 1 | -90 | 90 | 0.27355 | 0.06934 | -0.27353 | -0.069327
49 | 50 | 1.7524 | 1.1215 | 2.9428e-09 | 0 | 0 | 0 | 0 | 0 | 1 | -90 | 90 | 0.02826 | 0.0070897 | -0.028246 | -0.0070805
52 | 51 | 0.20528 | 0.13138 | 3.4473e-10 | 0 | 0 | 0 | 0 | 0 | 1 | -90 | 90 | -0.010911 | -0.0027345 | 0.010911 | 0.0027347
51 | 50 | 1.0982 | 0.70287 | 1.8442e-09 | 0 | 0 | 0 | 0 | 0 | 1 | -90 | 90 | -0.018804 | -0.0047128 | 0.018808 | 0.0047152